## bus_data
BUS_I | BUS_TYPE | Pd | Qd | Gs | Bs | area | Vm | Va | baseKV | zone | Vmax | Vmin
1 | 1 | 0.00026786 | 6.7132e-05 | 0 | 0 | 1 | 0.98363 | -0.31639 | 0.4 | 1 | 1.1 | 0.9
2 | 1 | 0 | 0 | 0 | 0 | 1 | 0.98364 | -0.31617 | 0.4 | 1 | 1.1 | 0.9
3 | 1 | 0 | 0 | 0 | 0 | 1 | 0.98365 | -0.31607 | 0.4 | 1 | 1.1 | 0.9
5 | 1 | 0.00050459 | 0.00012646 | 0 | 0 | 1 | 0.9837 | -0.31492 | 0.4 | 1 | 1.1 | 0.9
6 | 1 | 0.00096662 | 0.00024226 | 0 | 0 | 1 | 0.98372 | -0.31455 | 0.4 | 1 | 1.1 | 0.9
7 | 1 | 0 | 0 | 0 | 0 | 1 | 0.98376 | -0.31378 | 0.4 | 1 | 1.1 | 0.9
8 | 1 | 0 | 0 | 0 | 0 | 1 | 0.98382 | -0.31256 | 0.4 | 1 | 1.1 | 0.9
9 | 1 | 0.00044589 | 0.00011175 | 0 | 0 | 1 | 0.98372 | -0.31459 | 0.4 | 1 | 1.1 | 0.9
12 | 1 | 0.00014464 | 3.6251e-05 | 0 | 0 | 1 | 0.98382 | -0.31272 | 0.4 | 1 | 1.1 | 0.9
10 | 1 | 0.00037899 | 9.4984e-05 | 0 | 0 | 1 | 0.98386 | -0.31189 | 0.4 | 1 | 1.1 | 0.9
15 | 1 | 0.00060133 | 0.00015071 | 0 | 0 | 1 | 0.9837 | -0.31491 | 0.4 | 1 | 1.1 | 0.9
70 | 1 | 0.00042286 | 0.00010598 | 0 | 0 | 1 | 0.98381 | -0.31287 | 0.4 | 1 | 1.1 | 0.9
11 | 1 | 0 | 0 | 0 | 0 | 1 | 0.98395 | -0.31017 | 0.4 | 1 | 1.1 | 0.9
13 | 1 | 0 | 0 | 0 | 0 | 1 | 0.98368 | -0.31533 | 0.4 | 1 | 1.1 | 0.9
14 | 1 | 0 | 0 | 0 | 0 | 1 | 0.98478 | -0.29373 | 0.4 | 1 | 1.1 | 0.9
16 | 1 | 0.00046083 | 0.00011549 | 0 | 0 | 1 | 0.98366 | -0.31574 | 0.4 | 1 | 1.1 | 0.9
21 | 1 | 0.00042435 | 0.00010635 | 0 | 0 | 1 | 0.98476 | -0.29429 | 0.4 | 1 | 1.1 | 0.9
18 | 1 | 0.00026376 | 6.6104e-05 | 0 | 0 | 1 | 0.98492 | -0.2911 | 0.4 | 1 | 1.1 | 0.9
17 | 1 | 0.0010896 | 0.00027309 | 0 | 0 | 1 | 0.98365 | -0.31595 | 0.4 | 1 | 1.1 | 0.9
19 | 1 | 0.00016926 | 4.2421e-05 | 0 | 0 | 1 | 0.98523 | -0.28493 | 0.4 | 1 | 1.1 | 0.9
20 | 1 | 0.00080052 | 0.00020063 | 0 | 0 | 1 | 0.98528 | -0.28409 | 0.4 | 1 | 1.1 | 0.9
22 | 1 | 0.00050454 | 0.00012645 | 0 | 0 | 1 | 0.98533 | -0.28304 | 0.4 | 1 | 1.1 | 0.9
23 | 1 | 0 | 0 | 0 | 0 | 1 | 0.98545 | -0.28062 | 0.4 | 1 | 1.1 | 0.9
24 | 1 | 0.00036535 | 9.1566e-05 | 0 | 0 | 1 | 0.98547 | -0.28026 | 0.4 | 1 | 1.1 | 0.9
25 | 1 | 0.00078904 | 0.00019775 | 0 | 0 | 1 | 0.98533 | -0.28306 | 0.4 | 1 | 1.1 | 0.9
26 | 1 | 0 | 0 | 0 | 0 | 1 | 0.98624 | -0.26536 | 0.4 | 1 | 1.1 | 0.9
27 | 1 | 0.0023436 | 0.00058737 | 0 | 0 | 1 | 0.98524 | -0.28484 | 0.4 | 1 | 1.1 | 0.9
72 | 1 | 0.0022778 | 0.00057088 | 0 | 0 | 1 | 0.9898 | -0.19608 | 0.4 | 1 | 1.1 | 0.9
28 | 1 | 0.0011253 | 0.00028203 | 0 | 0 | 1 | 0.98519 | -0.28574 | 0.4 | 1 | 1.1 | 0.9
73 | 1 | 0.0011862 | 0.00029728 | 0 | 0 | 1 | 0.99002 | -0.19177 | 0.4 | 1 | 1.1 | 0.9
67 | 1 | 0.0020565 | 0.00051542 | 0 | 0 | 1 | 0.99252 | -0.14336 | 0.4 | 1 | 1.1 | 0.9
29 | 1 | 0.00034061 | 8.5365e-05 | 0 | 0 | 1 | 0.98516 | -0.28645 | 0.4 | 1 | 1.1 | 0.9
30 | 1 | 0.00016184 | 4.0561e-05 | 0 | 0 | 1 | 0.98514 | -0.28667 | 0.4 | 1 | 1.1 | 0.9
31 | 1 | 0.001217 | 0.000305 | 0 | 0 | 1 | 0.98513 | -0.28702 | 0.4 | 1 | 1.1 | 0.9
32 | 1 | 0.00032114 | 8.0485e-05 | 0 | 0 | 1 | 0.98511 | -0.28731 | 0.4 | 1 | 1.1 | 0.9
33 | 1 | 0.0050944 | 0.0012768 | 0 | 0 | 1 | 0.98481 | -0.29095 | 0.4 | 1 | 1.1 | 0.9
34 | 1 | 0.00089216 | 0.0002236 | 0 | 0 | 1 | 0.98472 | -0.29277 | 0.4 | 1 | 1.1 | 0.9
35 | 1 | 0.0030017 | 0.00075229 | 0 | 0 | 1 | 0.98498 | -0.28771 | 0.4 | 1 | 1.1 | 0.9
36 | 1 | 0 | 0 | 0 | 0 | 1 | 0.98547 | -0.27808 | 0.4 | 1 | 1.1 | 0.9
38 | 1 | 0 | 0 | 0 | 0 | 1 | 0.98566 | -0.27443 | 0.4 | 1 | 1.1 | 0.9
40 | 1 | 0.0033193 | 0.0008319 | 0 | 0 | 1 | 0.98854 | -0.21858 | 0.4 | 1 | 1.1 | 0.9
37 | 1 | 0.0026508 | 0.00066435 | 0 | 0 | 1 | 0.98453 | -0.29648 | 0.4 | 1 | 1.1 | 0.9
39 | 1 | 0 | 0 | 0 | 0 | 1 | 0.98365 | -0.31346 | 0.4 | 1 | 1.1 | 0.9
41 | 1 | 0.0028587 | 0.00071646 | 0 | 0 | 1 | 0.98363 | -0.31388 | 0.4 | 1 | 1.1 | 0.9
42 | 1 | 0.019959 | 0.0050023 | 0 | 0 | 1 | 0.98265 | -0.33309 | 0.4 | 1 | 1.1 | 0.9
48 | 1 | 0 | 0 | 0 | 0 | 1 | 0.98916 | -0.20653 | 0.4 | 1 | 1.1 | 0.9
54 | 1 | 0 | 0 | 0 | 0 | 1 | 0.98257 | -0.33472 | 0.4 | 1 | 1.1 | 0.9
49 | 1 | 0.0046189 | 0.0011576 | 0 | 0 | 1 | 0.98692 | -0.24962 | 0.4 | 1 | 1.1 | 0.9
46 | 1 | 0 | 0 | 0 | 0 | 1 | 0.99383 | -0.11694 | 0.4 | 1 | 1.1 | 0.9
52 | 1 | 0.0023854 | 0.00059783 | 0 | 0 | 1 | 0.98239 | -0.33811 | 0.4 | 1 | 1.1 | 0.9
44 | 3 | 0.005085 | 0.0012744 | 0 | 0 | 1 | 1 | 0 | 0.4 | 1 | 1.1 | 0.9
45 | 1 | 0.0014381 | 0.00036041 | 0 | 0 | 1 | 0.99837 | -0.031102 | 0.4 | 1 | 1.1 | 0.9
47 | 1 | 0 | 0 | 0 | 0 | 1 | 0.9981 | -0.036201 | 0.4 | 1 | 1.1 | 0.9
74 | 1 | 0.00277 | 0.00069423 | 0 | 0 | 1 | 0.99766 | -0.04465 | 0.4 | 1 | 1.1 | 0.9
55 | 1 | 0.0036004 | 0.00090235 | 0 | 0 | 1 | 0.97672 | -0.44818 | 0.4 | 1 | 1.1 | 0.9
56 | 1 | 0.00068033 | 0.00017051 | 0 | 0 | 1 | 0.97682 | -0.4462 | 0.4 | 1 | 1.1 | 0.9
57 | 1 | 0 | 0 | 0 | 0 | 1 | 0.97621 | -0.45825 | 0.4 | 1 | 1.1 | 0.9
58 | 1 | 0.0006804 | 0.00017052 | 0 | 0 | 1 | 0.97684 | -0.44586 | 0.4 | 1 | 1.1 | 0.9
59 | 1 | 0 | 0 | 0 | 0 | 1 | 0.97595 | -0.4634 | 0.4 | 1 | 1.1 | 0.9
60 | 1 | 0.0035129 | 0.00088041 | 0 | 0 | 1 | 0.97612 | -0.46003 | 0.4 | 1 | 1.1 | 0.9
64 | 1 | 0.00098851 | 0.00024775 | 0 | 0 | 1 | 0.97744 | -0.43415 | 0.4 | 1 | 1.1 | 0.9
61 | 1 | 0.012566 | 0.0031493 | 0 | 0 | 1 | 0.97553 | -0.47175 | 0.4 | 1 | 1.1 | 0.9
62 | 1 | 0 | 0 | 0 | 0 | 1 | 0.97591 | -0.46412 | 0.4 | 1 | 1.1 | 0.9
63 | 1 | 0.0019897 | 0.00049867 | 0 | 0 | 1 | 0.97576 | -0.46722 | 0.4 | 1 | 1.1 | 0.9
71 | 1 | 0.003136 | 0.00078597 | 0 | 0 | 1 | 0.97567 | -0.46892 | 0.4 | 1 | 1.1 | 0.9
65 | 1 | 0 | 0 | 0 | 0 | 1 | 0.97927 | -0.39821 | 0.4 | 1 | 1.1 | 0.9
51 | 1 | 0.0042124 | 0.0010557 | 0 | 0 | 1 | 0.98113 | -0.36184 | 0.4 | 1 | 1.1 | 0.9
53 | 1 | 0.0048552 | 0.0012168 | 0 | 0 | 1 | 0.98239 | -0.33815 | 0.4 | 1 | 1.1 | 0.9
66 | 1 | 0.0020995 | 0.00052618 | 0 | 0 | 1 | 0.99245 | -0.14476 | 0.4 | 1 | 1.1 | 0.9
69 | 1 | 0.0017764 | 0.00044521 | 0 | 0 | 1 | 0.9923 | -0.14766 | 0.4 | 1 | 1.1 | 0.9

## generator_data
GEN_BUS | PG | QG | QMAX | QMIN | VG | MBASE | GEN_STATUS | PMAX | PMIN
44 | 0.11551 | 0.029574 | 10 | -10 | 1 | 100 | 1 | 10 | 0

## branch_data
F_BUS | T_BUS | BR_R | BR_X | BR_B | RATE_A | RATE_B | RATE_C | TAP | SHIFT | BR_STATUS | ANGMIN | ANGMAX | P_in | Q_in | P_out | Q_out
1 | 2 | 3.5932 | 2.2996 | 6.0339e-09 | 0 | 0 | 0 | 0 | 0 | 1 | -90 | 90 | -0.00026786 | -6.7133e-05 | 0.00026786 | 6.6551e-05
2 | 3 | 1.5866 | 1.0154 | 2.6644e-09 | 0 | 0 | 0 | 0 | 0 | 1 | -90 | 90 | -0.00026786 | -6.6551e-05 | 0.00026786 | 6.6294e-05
3 | 5 | 18.2291 | 11.6666 | 3.0612e-08 | 0 | 0 | 0 | 0 | 0 | 1 | -90 | 90 | -0.00026786 | -6.6294e-05 | 0.00026788 | 6.3341e-05
5 | 6 | 2.0171 | 1.2909 | 3.3872e-09 | 0 | 0 | 0 | 0 | 0 | 1 | -90 | 90 | -0.00077246 | -0.0001898 | 0.00077248 | 0.00018948
6 | 7 | 1.924 | 1.2314 | 3.2309e-09 | 0 | 0 | 0 | 0 | 0 | 1 | -90 | 90 | -0.0017391 | -0.00043174 | 0.0017392 | 0.00043147
7 | 8 | 1.2105 | 0.77475 | 2.0328e-09 | 0 | 0 | 0 | 0 | 0 | 1 | -90 | 90 | -0.004337 | -0.0010818 | 0.0043373 | 0.0010818
7 | 9 | 1.3515 | 0.86495 | 2.2695e-09 | 0 | 0 | 0 | 0 | 0 | 1 | -90 | 90 | 0.0025979 | 0.00065034 | -0.0025978 | -0.0006505
8 | 12 | 1.1803 | 0.75539 | 1.982e-09 | 0 | 0 | 0 | 0 | 0 | 1 | -90 | 90 | 0.00056751 | 0.00014179 | -0.0005675 | -0.00014198
8 | 10 | 0.59395 | 0.38013 | 9.974e-10 | 0 | 0 | 0 | 0 | 0 | 1 | -90 | 90 | -0.0049048 | -0.0012236 | 0.0049049 | 0.0012236
9 | 15 | 0.64837 | 0.41496 | 1.0888e-09 | 0 | 0 | 0 | 0 | 0 | 1 | -90 | 90 | 0.0021519 | 0.00053875 | -0.0021519 | -0.00053883
12 | 70 | 1.5752 | 1.0081 | 2.6452e-09 | 0 | 0 | 0 | 0 | 0 | 1 | -90 | 90 | 0.00042286 | 0.00010573 | -0.00042286 | -0.00010598
10 | 11 | 1.4059 | 0.89978 | 2.3609e-09 | 0 | 0 | 0 | 0 | 0 | 1 | -90 | 90 | -0.0052839 | -0.0013186 | 0.0052844 | 0.0013186
15 | 13 | 1.1616 | 0.74345 | 1.9507e-09 | 0 | 0 | 0 | 0 | 0 | 1 | -90 | 90 | 0.0015505 | 0.00038812 | -0.0015505 | -0.00038829
11 | 14 | 13.4732 | 8.6228 | 2.2625e-08 | 0 | 0 | 0 | 0 | 0 | 1 | -90 | 90 | -0.0052844 | -0.0013186 | 0.0052885 | 0.001319
13 | 16 | 1.1676 | 0.74724 | 1.9607e-09 | 0 | 0 | 0 | 0 | 0 | 1 | -90 | 90 | 0.0015505 | 0.00038829 | -0.0015505 | -0.00038846
14 | 21 | 5.8045 | 3.7149 | 9.7473e-09 | 0 | 0 | 0 | 0 | 0 | 1 | -90 | 90 | 0.00042436 | 0.00010541 | -0.00042435 | -0.00010635
14 | 18 | 1.9892 | 1.2731 | 3.3404e-09 | 0 | 0 | 0 | 0 | 0 | 1 | -90 | 90 | -0.0057128 | -0.0014245 | 0.0057136 | 0.0014246
16 | 17 | 0.80518 | 0.51532 | 1.3521e-09 | 0 | 0 | 0 | 0 | 0 | 1 | -90 | 90 | 0.0010896 | 0.00027297 | -0.0010896 | -0.00027309
18 | 19 | 4.48 | 2.8672 | 7.5232e-09 | 0 | 0 | 0 | 0 | 0 | 1 | -90 | 90 | -0.0059773 | -0.0014907 | 0.0059791 | 0.0014911
19 | 20 | 0.5895 | 0.37728 | 9.8993e-10 | 0 | 0 | 0 | 0 | 0 | 1 | -90 | 90 | -0.0061483 | -0.0015335 | 0.0061486 | 0.0015336
20 | 22 | 0.65912 | 0.42184 | 1.1068e-09 | 0 | 0 | 0 | 0 | 0 | 1 | -90 | 90 | -0.0069491 | -0.0017342 | 0.0069494 | 0.0017343
22 | 23 | 1.4081 | 0.90118 | 2.3646e-09 | 0 | 0 | 0 | 0 | 0 | 1 | -90 | 90 | -0.007454 | -0.0018608 | 0.0074548 | 0.0018611
23 | 24 | 0.11276 | 0.072164 | 1.8935e-10 | 0 | 0 | 0 | 0 | 0 | 1 | -90 | 90 | -0.013755 | -0.0034387 | 0.013755 | 0.0034389
23 | 25 | 1.6834 | 1.0774 | 2.8268e-09 | 0 | 0 | 0 | 0 | 0 | 1 | -90 | 90 | 0.0062999 | 0.0015776 | -0.0062992 | -0.0015774
24 | 26 | 4.591 | 2.9382 | 7.7095e-09 | 0 | 0 | 0 | 0 | 0 | 1 | -90 | 90 | -0.01412 | -0.0035304 | 0.01413 | 0.0035361
25 | 27 | 1.4056 | 0.89959 | 2.3604e-09 | 0 | 0 | 0 | 0 | 0 | 1 | -90 | 90 | 0.0055102 | 0.0013797 | -0.0055097 | -0.0013796
26 | 72 | 21.4229 | 13.7107 | 3.5975e-08 | 0 | 0 | 0 | 0 | 0 | 1 | -90 | 90 | -0.01413 | -0.0035361 | 0.014177 | 0.0035625
27 | 28 | 1.234 | 0.78974 | 2.0722e-09 | 0 | 0 | 0 | 0 | 0 | 1 | -90 | 90 | 0.0031661 | 0.00079226 | -0.0031659 | -0.00079237
72 | 73 | 1.1533 | 0.73811 | 1.9367e-09 | 0 | 0 | 0 | 0 | 0 | 1 | -90 | 90 | -0.016455 | -0.0041333 | 0.016458 | 0.0041353
28 | 29 | 1.5292 | 0.97871 | 2.568e-09 | 0 | 0 | 0 | 0 | 0 | 1 | -90 | 90 | 0.0020406 | 0.00051034 | -0.0020406 | -0.00051055
73 | 67 | 12.1019 | 7.7452 | 2.0322e-08 | 0 | 0 | 0 | 0 | 0 | 1 | -90 | 90 | -0.017644 | -0.0044326 | 0.017685 | 0.0044567
67 | 69 | 10.6821 | 6.8365 | 1.7938e-08 | 0 | 0 | 0 | 0 | 0 | 1 | -90 | 90 | 0.0017768 | 0.00044368 | -0.0017764 | -0.00044521
67 | 74 | 18.5914 | 11.8985 | 3.122e-08 | 0 | 0 | 0 | 0 | 0 | 1 | -90 | 90 | -0.023618 | -0.0059416 | 0.02373 | 0.0060101
67 | 66 | 2.9465 | 1.8858 | 4.9479e-09 | 0 | 0 | 0 | 0 | 0 | 1 | -90 | 90 | 0.0020996 | 0.00052578 | -0.0020995 | -0.00052618
29 | 30 | 0.54777 | 0.35058 | 9.1986e-10 | 0 | 0 | 0 | 0 | 0 | 1 | -90 | 90 | 0.0017 | 0.00042518 | -0.0017 | -0.00042526
30 | 31 | 0.99798 | 0.63871 | 1.6759e-09 | 0 | 0 | 0 | 0 | 0 | 1 | -90 | 90 | 0.0015381 | 0.0003847 | -0.0015381 | -0.00038484
31 | 32 | 3.9535 | 2.5302 | 6.639e-09 | 0 | 0 | 0 | 0 | 0 | 1 | -90 | 90 | 0.00032114 | 7.9845e-05 | -0.00032114 | -8.0486e-05
33 | 34 | 8.8476 | 5.6625 | 1.4858e-08 | 0 | 0 | 0 | 0 | 0 | 1 | -90 | 90 | 0.00089224 | 0.00022221 | -0.00089216 | -0.0002236
33 | 35 | 2.352 | 1.5053 | 3.9497e-09 | 0 | 0 | 0 | 0 | 0 | 1 | -90 | 90 | -0.0059866 | -0.001499 | 0.0059876 | 0.0014992
35 | 36 | 4.6591 | 2.9818 | 7.8239e-09 | 0 | 0 | 0 | 0 | 0 | 1 | -90 | 90 | -0.0089892 | -0.0022515 | 0.0089933 | 0.0022534
36 | 38 | 1.7644 | 1.1292 | 2.9629e-09 | 0 | 0 | 0 | 0 | 0 | 1 | -90 | 90 | -0.0089933 | -0.0022534 | 0.0089949 | 0.0022541
38 | 40 | 5.8478 | 3.7426 | 9.82e-09 | 0 | 0 | 0 | 0 | 0 | 1 | -90 | 90 | -0.04179 | -0.010505 | 0.041902 | 0.010576
38 | 37 | 2.9312 | 1.8759 | 4.9222e-09 | 0 | 0 | 0 | 0 | 0 | 1 | -90 | 90 | 0.032795 | 0.008251 | -0.032761 | -0.0082294
40 | 48 | 1.1735 | 0.75105 | 1.9706e-09 | 0 | 0 | 0 | 0 | 0 | 1 | -90 | 90 | -0.045221 | -0.011407 | 0.045248 | 0.011424
37 | 39 | 2.4525 | 1.5696 | 4.1183e-09 | 0 | 0 | 0 | 0 | 0 | 1 | -90 | 90 | 0.03011 | 0.007565 | -0.030086 | -0.0075498
39 | 41 | 0.63217 | 0.40459 | 1.0616e-09 | 0 | 0 | 0 | 0 | 0 | 1 | -90 | 90 | 0.0028587 | 0.0007164 | -0.0028587 | -0.00071647
39 | 42 | 3.1266 | 2.001 | 5.2503e-09 | 0 | 0 | 0 | 0 | 0 | 1 | -90 | 90 | 0.027227 | 0.0068335 | -0.027202 | -0.0068177
42 | 54 | 0.97478 | 0.62386 | 1.6369e-09 | 0 | 0 | 0 | 0 | 0 | 1 | -90 | 90 | 0.0072422 | 0.0018153 | -0.0072416 | -0.0018151
48 | 49 | 5.2369 | 3.3516 | 8.7942e-09 | 0 | 0 | 0 | 0 | 0 | 1 | -90 | 90 | 0.036363 | 0.0092525 | -0.036288 | -0.0092051
48 | 46 | 4.8709 | 3.1173 | 8.1795e-09 | 0 | 0 | 0 | 0 | 0 | 1 | -90 | 90 | -0.08161 | -0.020676 | 0.081963 | 0.020901
54 | 52 | 2.0283 | 1.2981 | 3.406e-09 | 0 | 0 | 0 | 0 | 0 | 1 | -90 | 90 | 0.0072416 | 0.0018151 | -0.0072405 | -0.0018147
49 | 51 | 15.5214 | 9.9337 | 2.6065e-08 | 0 | 0 | 0 | 0 | 0 | 1 | -90 | 90 | 0.031669 | 0.0080476 | -0.031498 | -0.0079412
46 | 44 | 6.4282 | 4.1141 | 1.0795e-08 | 0 | 0 | 0 | 0 | 0 | 1 | -90 | 90 | -0.081963 | -0.020901 | 0.082429 | 0.021198
52 | 53 | 0.030367 | 0.019435 | 5.0994e-11 | 0 | 0 | 0 | 0 | 0 | 1 | -90 | 90 | 0.0048551 | 0.0012168 | -0.0048551 | -0.0012168
44 | 45 | 5.0104 | 3.2067 | 8.4138e-09 | 0 | 0 | 0 | 0 | 0 | 1 | -90 | 90 | 0.027997 | 0.0071013 | -0.027956 | -0.0070754
45 | 47 | 0.86467 | 0.55339 | 1.452e-09 | 0 | 0 | 0 | 0 | 0 | 1 | -90 | 90 | 0.026517 | 0.006715 | -0.026511 | -0.006711
47 | 74 | 1.4316 | 0.91625 | 2.4041e-09 | 0 | 0 | 0 | 0 | 0 | 1 | -90 | 90 | 0.026511 | 0.006711 | -0.0265 | -0.0067044
55 | 56 | 0.34127 | 0.21841 | 5.7308e-10 | 0 | 0 | 0 | 0 | 0 | 1 | -90 | 90 | -0.024825 | -0.0062277 | 0.024828 | 0.0062292
55 | 57 | 2.0298 | 1.2991 | 3.4086e-09 | 0 | 0 | 0 | 0 | 0 | 1 | -90 | 90 | 0.021225 | 0.0053254 | -0.021215 | -0.0053192
56 | 58 | 0.056891 | 0.03641 | 9.5536e-11 | 0 | 0 | 0 | 0 | 0 | 1 | -90 | 90 | -0.025508 | -0.0063997 | 0.025508 | 0.0063999
57 | 59 | 1.7488 | 1.1193 | 2.9368e-09 | 0 | 0 | 0 | 0 | 0 | 1 | -90 | 90 | 0.012574 | 0.0031538 | -0.01257 | -0.0031521
57 | 60 | 0.87941 | 0.56282 | 1.4768e-09 | 0 | 0 | 0 | 0 | 0 | 1 | -90 | 90 | 0.0086412 | 0.0021654 | -0.0086405 | -0.0021651
58 | 64 | 1.9152 | 1.2257 | 3.2162e-09 | 0 | 0 | 0 | 0 | 0 | 1 | -90 | 90 | -0.026189 | -0.0065705 | 0.026203 | 0.0065795
59 | 61 | 2.8344 | 1.814 | 4.7597e-09 | 0 | 0 | 0 | 0 | 0 | 1 | -90 | 90 | 0.01257 | 0.0031521 | -0.012565 | -0.0031494
60 | 62 | 3.4061 | 2.1799 | 5.7198e-09 | 0 | 0 | 0 | 0 | 0 | 1 | -90 | 90 | 0.0051277 | 0.0012846 | -0.0051267 | -0.0012845
64 | 65 | 5.6774 | 3.6336 | 9.5339e-09 | 0 | 0 | 0 | 0 | 0 | 1 | -90 | 90 | -0.027192 | -0.0068272 | 0.027239 | 0.0068562
62 | 63 | 2.5741 | 1.6474 | 4.3227e-09 | 0 | 0 | 0 | 0 | 0 | 1 | -90 | 90 | 0.0051267 | 0.0012845 | -0.0051259 | -0.0012845
63 | 71 | 2.3113 | 1.4793 | 3.8814e-09 | 0 | 0 | 0 | 0 | 0 | 1 | -90 | 90 | 0.0031362 | 0.00078578 | -0.003136 | -0.00078599
65 | 51 | 5.7662 | 3.6904 | 9.6831e-09 | 0 | 0 | 0 | 0 | 0 | 1 | -90 | 90 | -0.027239 | -0.0068561 | 0.027286 | 0.0068856