## bus_data
BUS_I | BUS_TYPE | Pd | Qd | Gs | Bs | area | Vm | Va | baseKV | zone | Vmax | Vmin
1 | 1 | 0.0011314 | 0.00028355 | 0 | 0 | 1 | 0.98945 | -0.20329 | 0.4 | 1 | 1.1 | 0.9
2 | 1 | 0 | 0 | 0 | 0 | 1 | 0.98941 | -0.20405 | 0.4 | 1 | 1.1 | 0.9
3 | 1 | 0 | 0 | 0 | 0 | 1 | 0.98948 | -0.20264 | 0.4 | 1 | 1.1 | 0.9
5 | 1 | 0.00081757 | 0.0002049 | 0 | 0 | 1 | 0.9894 | -0.20421 | 0.4 | 1 | 1.1 | 0.9
6 | 1 | 0.0023449 | 0.0005877 | 0 | 0 | 1 | 0.98957 | -0.20082 | 0.4 | 1 | 1.1 | 0.9
118 | 1 | 0.0022005 | 0.00055149 | 0 | 0 | 1 | 0.99065 | -0.1799 | 0.4 | 1 | 1.1 | 0.9
7 | 1 | 0.00054941 | 0.0001377 | 0 | 0 | 1 | 0.98987 | -0.19496 | 0.4 | 1 | 1.1 | 0.9
64 | 1 | 0.0048764 | 0.0012221 | 0 | 0 | 1 | 0.99107 | -0.17169 | 0.4 | 1 | 1.1 | 0.9
4 | 1 | 0 | 0 | 0 | 0 | 1 | 0.9894 | -0.20423 | 0.4 | 1 | 1.1 | 0.9
36 | 1 | 0.00021792 | 5.4617e-05 | 0 | 0 | 1 | 0.98937 | -0.20472 | 0.4 | 1 | 1.1 | 0.9
8 | 1 | 0.0051411 | 0.0012885 | 0 | 0 | 1 | 0.99198 | -0.154 | 0.4 | 1 | 1.1 | 0.9
9 | 1 | 0.015067 | 0.0037761 | 0 | 0 | 1 | 0.992 | -0.15357 | 0.4 | 1 | 1.1 | 0.9
11 | 1 | 0.0048633 | 0.0012189 | 0 | 0 | 1 | 0.99241 | -0.14575 | 0.4 | 1 | 1.1 | 0.9
12 | 1 | 0.015062 | 0.0037748 | 0 | 0 | 1 | 0.99272 | -0.13978 | 0.4 | 1 | 1.1 | 0.9
13 | 1 | 0.00656 | 0.0016441 | 0 | 0 | 1 | 0.99407 | -0.11356 | 0.4 | 1 | 1.1 | 0.9
57 | 1 | 0 | 0 | 0 | 0 | 1 | 0.99539 | -0.088081 | 0.4 | 1 | 1.1 | 0.9
59 | 1 | 0 | 0 | 0 | 0 | 1 | 0.99398 | -0.11529 | 0.4 | 1 | 1.1 | 0.9
29 | 1 | 0 | 0 | 0 | 0 | 1 | 0.99749 | -0.047815 | 0.4 | 1 | 1.1 | 0.9
55 | 1 | 0.0024015 | 0.00060188 | 0 | 0 | 1 | 0.99373 | -0.11989 | 0.4 | 1 | 1.1 | 0.9
14 | 1 | 0.0026293 | 0.00065897 | 0 | 0 | 1 | 0.99724 | -0.052631 | 0.4 | 1 | 1.1 | 0.9
15 | 1 | 0.00087809 | 0.00022007 | 0 | 0 | 1 | 0.99735 | -0.050674 | 0.4 | 1 | 1.1 | 0.9
16 | 1 | 0.0029453 | 0.00073816 | 0 | 0 | 1 | 0.99723 | -0.052951 | 0.4 | 1 | 1.1 | 0.9
17 | 1 | 0.00086843 | 0.00021765 | 0 | 0 | 1 | 0.99739 | -0.049906 | 0.4 | 1 | 1.1 | 0.9
50 | 1 | 0.0065814 | 0.0016495 | 0 | 0 | 1 | 0.99851 | -0.028373 | 0.4 | 1 | 1.1 | 0.9
18 | 1 | 0.0024332 | 0.00060981 | 0 | 0 | 1 | 0.98719 | -0.24492 | 0.4 | 1 | 1.1 | 0.9
19 | 1 | 0.0037665 | 0.00094398 | 0 | 0 | 1 | 0.98511 | -0.28518 | 0.4 | 1 | 1.1 | 0.9
20 | 1 | 0 | 0 | 0 | 0 | 1 | 0.98803 | -0.22875 | 0.4 | 1 | 1.1 | 0.9
21 | 1 | 0 | 0 | 0 | 0 | 1 | 0.98363 | -0.31398 | 0.4 | 1 | 1.1 | 0.9
22 | 1 | 0.012565 | 0.0031491 | 0 | 0 | 1 | 0.98953 | -0.19983 | 0.4 | 1 | 1.1 | 0.9
28 | 1 | 0 | 0 | 0 | 0 | 1 | 0.98231 | -0.33978 | 0.4 | 1 | 1.1 | 0.9
25 | 1 | 0.00090788 | 0.00022754 | 0 | 0 | 1 | 0.98354 | -0.3158 | 0.4 | 1 | 1.1 | 0.9
26 | 1 | 0 | 0 | 0 | 0 | 1 | 0.98983 | -0.19399 | 0.4 | 1 | 1.1 | 0.9
23 | 1 | 0.00094912 | 0.00023787 | 0 | 0 | 1 | 0.99838 | -0.031183 | 0.4 | 1 | 1.1 | 0.9
41 | 1 | 0.0010422 | 0.00026119 | 0 | 0 | 1 | 0.99838 | -0.031023 | 0.4 | 1 | 1.1 | 0.9
32 | 1 | 0 | 0 | 0 | 0 | 1 | 0.98198 | -0.34608 | 0.4 | 1 | 1.1 | 0.9
30 | 1 | 0.0063966 | 0.0016031 | 0 | 0 | 1 | 0.98218 | -0.34232 | 0.4 | 1 | 1.1 | 0.9
24 | 1 | 0.0042224 | 0.0010582 | 0 | 0 | 1 | 0.98346 | -0.31727 | 0.4 | 1 | 1.1 | 0.9
27 | 1 | 0.0026736 | 0.00067007 | 0 | 0 | 1 | 0.9909 | -0.17347 | 0.4 | 1 | 1.1 | 0.9
39 | 1 | 0.00095384 | 0.00023905 | 0 | 0 | 1 | 0.99839 | -0.030806 | 0.4 | 1 | 1.1 | 0.9
51 | 1 | 0.0028748 | 0.00072049 | 0 | 0 | 1 | 0.99149 | -0.16216 | 0.4 | 1 | 1.1 | 0.9
52 | 1 | 0.0026998 | 0.00067663 | 0 | 0 | 1 | 0.99279 | -0.13719 | 0.4 | 1 | 1.1 | 0.9
85 | 1 | 0.0058277 | 0.0014606 | 0 | 0 | 1 | 0.98146 | -0.35624 | 0.4 | 1 | 1.1 | 0.9
45 | 3 | 0 | 0 | 0 | 0 | 1 | 1 | 0 | 0.4 | 1 | 1.1 | 0.9
86 | 1 | 0.0020329 | 0.0005095 | 0 | 0 | 1 | 0.99705 | -0.056622 | 0.4 | 1 | 1.1 | 0.9
110 | 1 | 0.0015685 | 0.00039311 | 0 | 0 | 1 | 0.99706 | -0.056383 | 0.4 | 1 | 1.1 | 0.9
84 | 1 | 0.0068202 | 0.0017093 | 0 | 0 | 1 | 0.98095 | -0.36635 | 0.4 | 1 | 1.1 | 0.9
33 | 1 | 0.0012452 | 0.00031208 | 0 | 0 | 1 | 0.99336 | -0.12733 | 0.4 | 1 | 1.1 | 0.9
34 | 1 | 0.0014847 | 0.00037211 | 0 | 0 | 1 | 0.99344 | -0.12581 | 0.4 | 1 | 1.1 | 0.9
60 | 1 | 0.0020508 | 0.00051399 | 0 | 0 | 1 | 0.99327 | -0.12906 | 0.4 | 1 | 1.1 | 0.9
35 | 1 | 0.0010846 | 0.00027184 | 0 | 0 | 1 | 0.99355 | -0.12359 | 0.4 | 1 | 1.1 | 0.9
54 | 1 | 0 | 0 | 0 | 0 | 1 | 0.99362 | -0.12222 | 0.4 | 1 | 1.1 | 0.9
61 | 1 | 0.0049844 | 0.0012492 | 0 | 0 | 1 | 0.99333 | -0.12795 | 0.4 | 1 | 1.1 | 0.9
38 | 1 | 0.00094367 | 0.00023651 | 0 | 0 | 1 | 0.99846 | -0.029609 | 0.4 | 1 | 1.1 | 0.9
40 | 1 | 0.0010365 | 0.00025978 | 0 | 0 | 1 | 0.99848 | -0.029078 | 0.4 | 1 | 1.1 | 0.9
42 | 1 | 0.0032987 | 0.00082673 | 0 | 0 | 1 | 0.99852 | -0.028403 | 0.4 | 1 | 1.1 | 0.9
43 | 1 | 0 | 0 | 0 | 0 | 1 | 0.99863 | -0.026215 | 0.4 | 1 | 1.1 | 0.9
44 | 1 | 0 | 0 | 0 | 0 | 1 | 0.9971 | -0.055651 | 0.4 | 1 | 1.1 | 0.9
111 | 1 | 0.001577 | 0.00039522 | 0 | 0 | 1 | 0.99708 | -0.056087 | 0.4 | 1 | 1.1 | 0.9
106 | 1 | 0.005287 | 0.0013251 | 0 | 0 | 1 | 0.99635 | -0.070135 | 0.4 | 1 | 1.1 | 0.9
47 | 1 | 0.00097881 | 0.00024531 | 0 | 0 | 1 | 0.99757 | -0.04596 | 0.4 | 1 | 1.1 | 0.9
46 | 1 | 0 | 0 | 0 | 0 | 1 | 0.99545 | -0.087454 | 0.4 | 1 | 1.1 | 0.9
108 | 1 | 0 | 0 | 0 | 0 | 1 | 0.9957 | -0.082734 | 0.4 | 1 | 1.1 | 0.9
119 | 1 | 0.0067148 | 0.0016829 | 0 | 0 | 1 | 0.99524 | -0.091521 | 0.4 | 1 | 1.1 | 0.9
105 | 1 | 0.012019 | 0.0030123 | 0 | 0 | 1 | 0.9963 | -0.071074 | 0.4 | 1 | 1.1 | 0.9
48 | 1 | 0.00093424 | 0.00023414 | 0 | 0 | 1 | 0.99665 | -0.063572 | 0.4 | 1 | 1.1 | 0.9
112 | 1 | 0.0051466 | 0.0012898 | 0 | 0 | 1 | 0.99558 | -0.085008 | 0.4 | 1 | 1.1 | 0.9
107 | 1 | 0 | 0 | 0 | 0 | 1 | 0.99581 | -0.080615 | 0.4 | 1 | 1.1 | 0.9
49 | 1 | 0.0030944 | 0.00077553 | 0 | 0 | 1 | 0.99469 | -0.10075 | 0.4 | 1 | 1.1 | 0.9
53 | 1 | 0.002716 | 0.00068069 | 0 | 0 | 1 | 0.99406 | -0.11291 | 0.4 | 1 | 1.1 | 0.9
65 | 1 | 0.0051547 | 0.0012919 | 0 | 0 | 1 | 0.99252 | -0.1435 | 0.4 | 1 | 1.1 | 0.9
56 | 1 | 0.0075379 | 0.0018892 | 0 | 0 | 1 | 0.99193 | -0.15463 | 0.4 | 1 | 1.1 | 0.9
58 | 1 | 0.0024643 | 0.00061761 | 0 | 0 | 1 | 0.99184 | -0.15644 | 0.4 | 1 | 1.1 | 0.9
68 | 1 | 0 | 0 | 0 | 0 | 1 | 0.99087 | -0.17503 | 0.4 | 1 | 1.1 | 0.9
70 | 1 | 0.0077913 | 0.0019527 | 0 | 0 | 1 | 0.99008 | -0.19039 | 0.4 | 1 | 1.1 | 0.9
66 | 1 | 0.0044305 | 0.0011104 | 0 | 0 | 1 | 0.99054 | -0.1815 | 0.4 | 1 | 1.1 | 0.9
63 | 1 | 0.0048747 | 0.0012217 | 0 | 0 | 1 | 0.99189 | -0.15568 | 0.4 | 1 | 1.1 | 0.9
62 | 1 | 0.0048764 | 0.0012221 | 0 | 0 | 1 | 0.99138 | -0.16568 | 0.4 | 1 | 1.1 | 0.9
67 | 1 | 0.00030181 | 7.564e-05 | 0 | 0 | 1 | 0.9905 | -0.18222 | 0.4 | 1 | 1.1 | 0.9
69 | 1 | 0.00089058 | 0.0002232 | 0 | 0 | 1 | 0.9905 | -0.18233 | 0.4 | 1 | 1.1 | 0.9
117 | 1 | 0.0013685 | 0.00034298 | 0 | 0 | 1 | 0.99048 | -0.18259 | 0.4 | 1 | 1.1 | 0.9
87 | 1 | 0.0022708 | 0.00056911 | 0 | 0 | 1 | 0.98875 | -0.21603 | 0.4 | 1 | 1.1 | 0.9
88 | 1 | 0.00178 | 0.00044611 | 0 | 0 | 1 | 0.9884 | -0.22296 | 0.4 | 1 | 1.1 | 0.9
71 | 1 | 0.0073908 | 0.0018523 | 0 | 0 | 1 | 0.97806 | -0.42297 | 0.4 | 1 | 1.1 | 0.9
72 | 1 | 0.004423 | 0.0011085 | 0 | 0 | 1 | 0.97782 | -0.42774 | 0.4 | 1 | 1.1 | 0.9
73 | 1 | 0 | 0 | 0 | 0 | 1 | 0.97838 | -0.41667 | 0.4 | 1 | 1.1 | 0.9
74 | 1 | 0.0034416 | 0.00086255 | 0 | 0 | 1 | 0.97772 | -0.42966 | 0.4 | 1 | 1.1 | 0.9
75 | 1 | 0.0022366 | 0.00056055 | 0 | 0 | 1 | 0.97871 | -0.41012 | 0.4 | 1 | 1.1 | 0.9
78 | 1 | 0.0019774 | 0.00049558 | 0 | 0 | 1 | 0.97873 | -0.40972 | 0.4 | 1 | 1.1 | 0.9
76 | 1 | 0 | 0 | 0 | 0 | 1 | 0.98464 | -0.29603 | 0.4 | 1 | 1.1 | 0.9
113 | 1 | 0.0056613 | 0.0014189 | 0 | 0 | 1 | 0.98435 | -0.3017 | 0.4 | 1 | 1.1 | 0.9
94 | 1 | 0.0056657 | 0.00142 | 0 | 0 | 1 | 0.98478 | -0.29331 | 0.4 | 1 | 1.1 | 0.9
79 | 1 | 0.0018901 | 0.00047369 | 0 | 0 | 1 | 0.9789 | -0.40646 | 0.4 | 1 | 1.1 | 0.9
114 | 1 | 0.0071112 | 0.0017822 | 0 | 0 | 1 | 0.98384 | -0.31165 | 0.4 | 1 | 1.1 | 0.9
91 | 1 | 0 | 0 | 0 | 0 | 1 | 0.98506 | -0.28786 | 0.4 | 1 | 1.1 | 0.9
80 | 1 | 0.0036644 | 0.00091838 | 0 | 0 | 1 | 0.9792 | -0.40063 | 0.4 | 1 | 1.1 | 0.9
81 | 1 | 0.0045059 | 0.0011293 | 0 | 0 | 1 | 0.9794 | -0.39669 | 0.4 | 1 | 1.1 | 0.9
82 | 1 | 0.0032597 | 0.00081696 | 0 | 0 | 1 | 0.97986 | -0.38753 | 0.4 | 1 | 1.1 | 0.9
83 | 1 | 0.0032602 | 0.00081707 | 0 | 0 | 1 | 0.97991 | -0.38666 | 0.4 | 1 | 1.1 | 0.9
101 | 1 | 0.0032762 | 0.00082109 | 0 | 0 | 1 | 0.98754 | -0.23966 | 0.4 | 1 | 1.1 | 0.9
116 | 1 | 0.0035297 | 0.00088461 | 0 | 0 | 1 | 0.98822 | -0.22639 | 0.4 | 1 | 1.1 | 0.9
100 | 1 | 0 | 0 | 0 | 0 | 1 | 0.98626 | -0.26449 | 0.4 | 1 | 1.1 | 0.9
89 | 1 | 0.0021889 | 0.0005486 | 0 | 0 | 1 | 0.98568 | -0.27583 | 0.4 | 1 | 1.1 | 0.9
90 | 1 | 0.0030486 | 0.00076404 | 0 | 0 | 1 | 0.98571 | -0.27524 | 0.4 | 1 | 1.1 | 0.9
92 | 1 | 0.0021387 | 0.000536 | 0 | 0 | 1 | 0.98581 | -0.27317 | 0.4 | 1 | 1.1 | 0.9
93 | 1 | 0.005224 | 0.0013093 | 0 | 0 | 1 | 0.99557 | -0.08512 | 0.4 | 1 | 1.1 | 0.9
102 | 1 | 0.0030996 | 0.00077683 | 0 | 0 | 1 | 0.9862 | -0.26567 | 0.4 | 1 | 1.1 | 0.9
98 | 1 | 0.0021624 | 0.00054196 | 0 | 0 | 1 | 0.98605 | -0.26855 | 0.4 | 1 | 1.1 | 0.9
95 | 1 | 0.0021039 | 0.0005273 | 0 | 0 | 1 | 0.98574 | -0.27459 | 0.4 | 1 | 1.1 | 0.9
96 | 1 | 0.0021633 | 0.00054217 | 0 | 0 | 1 | 0.98574 | -0.27458 | 0.4 | 1 | 1.1 | 0.9
97 | 1 | 0 | 0 | 0 | 0 | 1 | 0.98561 | -0.27712 | 0.4 | 1 | 1.1 | 0.9
99 | 1 | 0.0022276 | 0.0005583 | 0 | 0 | 1 | 0.98545 | -0.28036 | 0.4 | 1 | 1.1 | 0.9
103 | 1 | 0.0039229 | 0.00098317 | 0 | 0 | 1 | 0.98534 | -0.2824 | 0.4 | 1 | 1.1 | 0.9
109 | 1 | 0.011546 | 0.0028937 | 0 | 0 | 1 | 0.9958 | -0.080758 | 0.4 | 1 | 1.1 | 0.9

## generator_data
GEN_BUS | PG | QG | QMAX | QMIN | VG | MBASE | GEN_STATUS | PMAX | PMIN
45 | 0.3355 | 0.085285 | 10 | -10 | 1 | 100 | 1 | 10 | 0

## branch_data
F_BUS | T_BUS | BR_R | BR_X | BR_B | RATE_A | RATE_B | RATE_C | TAP | SHIFT | BR_STATUS | ANGMIN | ANGMAX | P_in | Q_in | P_out | Q_out
1 | 2 | 3.2391 | 2.073 | 5.4393e-09 | 0 | 0 | 0 | 0 | 0 | 1 | -90 | 90 | 0.0010355 | 0.00025726 | -0.0010355 | -0.00025776
1 | 3 | 1.308 | 0.83713 | 2.1965e-09 | 0 | 0 | 0 | 0 | 0 | 1 | -90 | 90 | -0.0021669 | -0.00054081 | 0.002167 | 0.00054063
2 | 5 | 0.66339 | 0.42457 | 1.114e-09 | 0 | 0 | 0 | 0 | 0 | 1 | -90 | 90 | 0.0010355 | 0.00025776 | -0.0010355 | -0.00025787
3 | 6 | 3.6635 | 2.3447 | 6.1521e-09 | 0 | 0 | 0 | 0 | 0 | 1 | -90 | 90 | -0.002167 | -0.00054063 | 0.0021672 | 0.00054015
5 | 4 | 0.43481 | 0.27828 | 7.3017e-10 | 0 | 0 | 0 | 0 | 0 | 1 | -90 | 90 | 0.00021793 | 5.2967e-05 | -0.00021793 | -5.3038e-05
6 | 7 | 5.6986 | 3.6471 | 9.5695e-09 | 0 | 0 | 0 | 0 | 0 | 1 | -90 | 90 | -0.0045121 | -0.0011279 | 0.0045134 | 0.0011277
118 | 7 | 13.0415 | 8.3466 | 2.19e-08 | 0 | 0 | 0 | 0 | 0 | 1 | -90 | 90 | 0.0050664 | 0.0012656 | -0.0050628 | -0.0012654
118 | 64 | 4.9647 | 3.1774 | 8.337e-09 | 0 | 0 | 0 | 0 | 0 | 1 | -90 | 90 | -0.0072669 | -0.0018171 | 0.0072697 | 0.0018181
64 | 62 | 2.1783 | 1.3941 | 3.6579e-09 | 0 | 0 | 0 | 0 | 0 | 1 | -90 | 90 | -0.012146 | -0.0030402 | 0.01215 | 0.0030421
4 | 36 | 9.6233 | 6.1589 | 1.616e-08 | 0 | 0 | 0 | 0 | 0 | 1 | -90 | 90 | 0.00021793 | 5.3038e-05 | -0.00021792 | -5.4617e-05
8 | 9 | 0.36889 | 0.23609 | 6.1946e-10 | 0 | 0 | 0 | 0 | 0 | 1 | -90 | 90 | -0.0051411 | -0.0012885 | 0.0051412 | 0.0012885
9 | 11 | 1.7087 | 1.0936 | 2.8694e-09 | 0 | 0 | 0 | 0 | 0 | 1 | -90 | 90 | -0.020208 | -0.0050646 | 0.020215 | 0.0050691
11 | 12 | 1.0512 | 0.67279 | 1.7653e-09 | 0 | 0 | 0 | 0 | 0 | 1 | -90 | 90 | -0.025079 | -0.0062879 | 0.025086 | 0.0062923
12 | 13 | 2.889 | 1.8489 | 4.8514e-09 | 0 | 0 | 0 | 0 | 0 | 1 | -90 | 90 | -0.040148 | -0.010067 | 0.040198 | 0.010099
13 | 57 | 2.4204 | 1.5491 | 4.0645e-09 | 0 | 0 | 0 | 0 | 0 | 1 | -90 | 90 | -0.046758 | -0.011743 | 0.046815 | 0.011779
57 | 59 | 3.1822 | 2.0366 | 5.3437e-09 | 0 | 0 | 0 | 0 | 0 | 1 | -90 | 90 | 0.038018 | 0.0095644 | -0.037969 | -0.0095333
57 | 29 | 1.0915 | 0.69857 | 3.6659e-09 | 0 | 0 | 0 | 0 | 0 | 1 | -90 | 90 | -0.16495 | -0.041637 | 0.16526 | 0.041841
57 | 55 | 1.7728 | 1.1346 | 2.9771e-09 | 0 | 0 | 0 | 0 | 0 | 1 | -90 | 90 | 0.080113 | 0.020294 | -0.079991 | -0.020216
59 | 65 | 4.6082 | 2.9492 | 7.7384e-09 | 0 | 0 | 0 | 0 | 0 | 1 | -90 | 90 | 0.027113 | 0.0068129 | -0.027076 | -0.0067903
59 | 54 | 2.8256 | 1.8084 | 4.745e-09 | 0 | 0 | 0 | 0 | 0 | 1 | -90 | 90 | 0.010856 | 0.0027204 | -0.010852 | -0.0027186
29 | 50 | 0.50611 | 0.32391 | 1.6998e-09 | 0 | 0 | 0 | 0 | 0 | 1 | -90 | 90 | -0.17259 | -0.043676 | 0.17275 | 0.043779
29 | 17 | 1.2737 | 0.81517 | 2.1389e-09 | 0 | 0 | 0 | 0 | 0 | 1 | -90 | 90 | 0.0073227 | 0.0018352 | -0.0073219 | -0.0018349
55 | 56 | 1.9894 | 1.2732 | 3.3408e-09 | 0 | 0 | 0 | 0 | 0 | 1 | -90 | 90 | 0.077589 | 0.019614 | -0.07746 | -0.019532
14 | 15 | 1.5645 | 1.0013 | 2.6273e-09 | 0 | 0 | 0 | 0 | 0 | 1 | -90 | 90 | -0.0055747 | -0.0013971 | 0.0055752 | 0.0013972
14 | 16 | 0.48504 | 0.31042 | 8.1451e-10 | 0 | 0 | 0 | 0 | 0 | 1 | -90 | 90 | 0.0029453 | 0.00073811 | -0.0029453 | -0.00073816
15 | 17 | 0.53063 | 0.3396 | 8.9106e-10 | 0 | 0 | 0 | 0 | 0 | 1 | -90 | 90 | -0.0064533 | -0.0016172 | 0.0064535 | 0.0016173
50 | 45 | 0.71307 | 0.45636 | 2.3949e-09 | 0 | 0 | 0 | 0 | 0 | 1 | -90 | 90 | -0.17933 | -0.045429 | 0.17957 | 0.045585
18 | 19 | 2.7421 | 1.755 | 4.6048e-09 | 0 | 0 | 0 | 0 | 0 | 1 | -90 | 90 | 0.064401 | 0.016296 | -0.064277 | -0.016217
18 | 20 | 1.0638 | 0.68086 | 1.7865e-09 | 0 | 0 | 0 | 0 | 0 | 1 | -90 | 90 | -0.066835 | -0.016906 | 0.066886 | 0.016939
19 | 21 | 2.0766 | 1.329 | 3.4872e-09 | 0 | 0 | 0 | 0 | 0 | 1 | -90 | 90 | 0.060511 | 0.015273 | -0.060427 | -0.01522
20 | 22 | 1.9078 | 1.221 | 3.2037e-09 | 0 | 0 | 0 | 0 | 0 | 1 | -90 | 90 | -0.066886 | -0.016939 | 0.066979 | 0.016998
21 | 28 | 2.0278 | 1.2978 | 3.4052e-09 | 0 | 0 | 0 | 0 | 0 | 1 | -90 | 90 | 0.055296 | 0.013934 | -0.055228 | -0.013891
21 | 25 | 1.5406 | 0.986 | 2.5871e-09 | 0 | 0 | 0 | 0 | 0 | 1 | -90 | 90 | 0.005131 | 0.0012858 | -0.0051305 | -0.0012857
22 | 26 | 0.32431 | 0.20756 | 5.446e-10 | 0 | 0 | 0 | 0 | 0 | 1 | -90 | 90 | -0.079544 | -0.020147 | 0.079567 | 0.020161
28 | 32 | 0.55984 | 0.3583 | 9.4013e-10 | 0 | 0 | 0 | 0 | 0 | 1 | -90 | 90 | 0.048831 | 0.012288 | -0.048816 | -0.012278
28 | 30 | 1.7201 | 1.1008 | 2.8884e-09 | 0 | 0 | 0 | 0 | 0 | 1 | -90 | 90 | 0.0063973 | 0.0016034 | -0.0063965 | -0.0016032
25 | 24 | 1.5085 | 0.96541 | 2.5331e-09 | 0 | 0 | 0 | 0 | 0 | 1 | -90 | 90 | 0.0042227 | 0.0010582 | -0.0042224 | -0.0010582
26 | 27 | 1.142 | 0.73087 | 1.9177e-09 | 0 | 0 | 0 | 0 | 0 | 1 | -90 | 90 | -0.079567 | -0.020161 | 0.079645 | 0.020211
23 | 41 | 0.75014 | 0.48009 | 1.2597e-09 | 0 | 0 | 0 | 0 | 0 | 1 | -90 | 90 | -0.00094912 | -0.00023787 | 0.00094913 | 0.00023775
41 | 39 | 0.48622 | 0.31118 | 8.1649e-10 | 0 | 0 | 0 | 0 | 0 | 1 | -90 | 90 | -0.0019913 | -0.00049894 | 0.0019913 | 0.00049888
32 | 85 | 0.90143 | 0.57691 | 1.5137e-09 | 0 | 0 | 0 | 0 | 0 | 1 | -90 | 90 | 0.048816 | 0.012278 | -0.048792 | -0.012263
27 | 51 | 0.60987 | 0.39032 | 1.0241e-09 | 0 | 0 | 0 | 0 | 0 | 1 | -90 | 90 | -0.082319 | -0.020881 | 0.082364 | 0.02091
39 | 38 | 1.8158 | 1.1621 | 3.0493e-09 | 0 | 0 | 0 | 0 | 0 | 1 | -90 | 90 | -0.0029452 | -0.00073793 | 0.0029453 | 0.00073773
51 | 52 | 1.3032 | 0.83403 | 2.1884e-09 | 0 | 0 | 0 | 0 | 0 | 1 | -90 | 90 | -0.085239 | -0.02163 | 0.085341 | 0.021696
52 | 53 | 1.2308 | 0.78768 | 2.0668e-09 | 0 | 0 | 0 | 0 | 0 | 1 | -90 | 90 | -0.088041 | -0.022372 | 0.088144 | 0.022438
85 | 84 | 1.0172 | 0.65102 | 1.7082e-09 | 0 | 0 | 0 | 0 | 0 | 1 | -90 | 90 | 0.042965 | 0.010803 | -0.042944 | -0.01079
45 | 47 | 2.1637 | 1.3848 | 3.6335e-09 | 0 | 0 | 0 | 0 | 0 | 1 | -90 | 90 | 0.096385 | 0.024704 | -0.09617 | -0.024567
45 | 43 | 1.9772 | 1.2654 | 3.3203e-09 | 0 | 0 | 0 | 0 | 0 | 1 | -90 | 90 | 0.05954 | 0.014997 | -0.059466 | -0.014949
86 | 110 | 0.52471 | 0.33581 | 8.8112e-10 | 0 | 0 | 0 | 0 | 0 | 1 | -90 | 90 | -0.0020329 | -0.0005095 | 0.002033 | 0.00050943
110 | 111 | 0.36659 | 0.23462 | 6.156e-10 | 0 | 0 | 0 | 0 | 0 | 1 | -90 | 90 | -0.0036015 | -0.00090254 | 0.0036015 | 0.00090251
84 | 83 | 2.4269 | 1.5532 | 4.0754e-09 | 0 | 0 | 0 | 0 | 0 | 1 | -90 | 90 | 0.036124 | 0.0090804 | -0.036089 | -0.0090584
33 | 34 | 2.0389 | 1.3049 | 3.4239e-09 | 0 | 0 | 0 | 0 | 0 | 1 | -90 | 90 | -0.0032962 | -0.00082556 | 0.0032964 | 0.00082537
33 | 60 | 3.7235 | 2.383 | 6.2527e-09 | 0 | 0 | 0 | 0 | 0 | 1 | -90 | 90 | 0.002051 | 0.00051348 | -0.0020508 | -0.00051399
34 | 35 | 2.0559 | 1.3158 | 3.4524e-09 | 0 | 0 | 0 | 0 | 0 | 1 | -90 | 90 | -0.0047812 | -0.0011975 | 0.0047817 | 0.0011975
35 | 54 | 1.0287 | 0.65838 | 1.7275e-09 | 0 | 0 | 0 | 0 | 0 | 1 | -90 | 90 | -0.0058663 | -0.0014693 | 0.0058667 | 0.0014694
54 | 61 | 5.0789 | 3.2505 | 8.5289e-09 | 0 | 0 | 0 | 0 | 0 | 1 | -90 | 90 | 0.0049857 | 0.0012492 | -0.0049843 | -0.0012492
38 | 40 | 0.61055 | 0.39075 | 1.0253e-09 | 0 | 0 | 0 | 0 | 0 | 1 | -90 | 90 | -0.003889 | -0.00097424 | 0.0038891 | 0.0009742
40 | 42 | 0.61198 | 0.39167 | 1.0277e-09 | 0 | 0 | 0 | 0 | 0 | 1 | -90 | 90 | -0.0049256 | -0.001234 | 0.0049258 | 0.001234
42 | 43 | 1.1887 | 0.76075 | 1.9961e-09 | 0 | 0 | 0 | 0 | 0 | 1 | -90 | 90 | -0.0082245 | -0.0020607 | 0.0082253 | 0.0020611
43 | 44 | 2.57 | 1.6448 | 4.3157e-09 | 0 | 0 | 0 | 0 | 0 | 1 | -90 | 90 | 0.05124 | 0.012888 | -0.051168 | -0.012842
44 | 111 | 0.37434 | 0.23958 | 6.2861e-10 | 0 | 0 | 0 | 0 | 0 | 1 | -90 | 90 | 0.0051786 | 0.0012977 | -0.0051785 | -0.0012977
44 | 106 | 1.4038 | 0.89845 | 2.3574e-09 | 0 | 0 | 0 | 0 | 0 | 1 | -90 | 90 | 0.04599 | 0.011545 | -0.045958 | -0.011525
106 | 105 | 0.10283 | 0.065814 | 1.7269e-10 | 0 | 0 | 0 | 0 | 0 | 1 | -90 | 90 | 0.040671 | 0.0102 | -0.040669 | -0.010198
47 | 48 | 0.83502 | 0.53441 | 1.4022e-09 | 0 | 0 | 0 | 0 | 0 | 1 | -90 | 90 | 0.095192 | 0.024322 | -0.095111 | -0.02427
46 | 108 | 3.1223 | 1.9983 | 5.2431e-09 | 0 | 0 | 0 | 0 | 0 | 1 | -90 | 90 | -0.0067161 | -0.0016833 | 0.0067176 | 0.0016837
46 | 119 | 2.6891 | 1.721 | 4.5157e-09 | 0 | 0 | 0 | 0 | 0 | 1 | -90 | 90 | 0.0067161 | 0.0016833 | -0.0067148 | -0.0016829
108 | 112 | 0.97455 | 0.62371 | 1.6365e-09 | 0 | 0 | 0 | 0 | 0 | 1 | -90 | 90 | 0.010372 | 0.0025997 | -0.010371 | -0.0025991
108 | 107 | 0.55102 | 0.35265 | 9.253e-10 | 0 | 0 | 0 | 0 | 0 | 1 | -90 | 90 | -0.017089 | -0.0042834 | 0.017091 | 0.0042844
105 | 107 | 1.4818 | 0.94833 | 2.4883e-09 | 0 | 0 | 0 | 0 | 0 | 1 | -90 | 90 | 0.02865 | 0.0071862 | -0.028637 | -0.0071781
48 | 49 | 1.775 | 1.136 | 2.9806e-09 | 0 | 0 | 0 | 0 | 0 | 1 | -90 | 90 | 0.094176 | 0.024036 | -0.094008 | -0.023928
112 | 93 | 0.095277 | 0.060977 | 1.6e-10 | 0 | 0 | 0 | 0 | 0 | 1 | -90 | 90 | 0.005224 | 0.0013093 | -0.005224 | -0.0013093
107 | 109 | 0.055022 | 0.035214 | 9.2397e-11 | 0 | 0 | 0 | 0 | 0 | 1 | -90 | 90 | 0.011546 | 0.0028937 | -0.011546 | -0.0028937
49 | 53 | 0.59932 | 0.38357 | 1.0064e-09 | 0 | 0 | 0 | 0 | 0 | 1 | -90 | 90 | 0.090913 | 0.023153 | -0.09086 | -0.023119
65 | 63 | 2.4533 | 1.5701 | 4.1197e-09 | 0 | 0 | 0 | 0 | 0 | 1 | -90 | 90 | 0.021921 | 0.0054984 | -0.021909 | -0.0054907
56 | 58 | 0.11443 | 0.073236 | 1.9216e-10 | 0 | 0 | 0 | 0 | 0 | 1 | -90 | 90 | 0.069922 | 0.017643 | -0.069916 | -0.017639
58 | 68 | 1.2195 | 0.78048 | 2.0479e-09 | 0 | 0 | 0 | 0 | 0 | 1 | -90 | 90 | 0.067452 | 0.017021 | -0.067392 | -0.016983
68 | 70 | 1.1231 | 0.71876 | 1.8859e-09 | 0 | 0 | 0 | 0 | 0 | 1 | -90 | 90 | 0.060398 | 0.015231 | -0.060354 | -0.015202
68 | 66 | 4.0693 | 2.6043 | 6.8334e-09 | 0 | 0 | 0 | 0 | 0 | 1 | -90 | 90 | 0.0069937 | 0.0017526 | -0.0069915 | -0.0017519
70 | 87 | 2.1479 | 1.3746 | 3.6068e-09 | 0 | 0 | 0 | 0 | 0 | 1 | -90 | 90 | 0.052563 | 0.01325 | -0.052498 | -0.013209
66 | 67 | 1.2427 | 0.79535 | 2.0869e-09 | 0 | 0 | 0 | 0 | 0 | 1 | -90 | 90 | 0.002561 | 0.00064152 | -0.0025609 | -0.00064167
63 | 62 | 2.5867 | 1.6555 | 4.3438e-09 | 0 | 0 | 0 | 0 | 0 | 1 | -90 | 90 | 0.017034 | 0.004269 | -0.017026 | -0.0042642
67 | 69 | 0.208 | 0.13312 | 3.493e-10 | 0 | 0 | 0 | 0 | 0 | 1 | -90 | 90 | 0.0022591 | 0.00056603 | -0.0022591 | -0.00056605
69 | 117 | 0.84328 | 0.5397 | 1.4161e-09 | 0 | 0 | 0 | 0 | 0 | 1 | -90 | 90 | 0.0013685 | 0.00034285 | -0.0013685 | -0.00034298
87 | 88 | 0.60653 | 0.38818 | 1.0185e-09 | 0 | 0 | 0 | 0 | 0 | 1 | -90 | 90 | 0.050227 | 0.01264 | -0.050211 | -0.012629
88 | 101 | 1.6312 | 1.044 | 2.7392e-09 | 0 | 0 | 0 | 0 | 0 | 1 | -90 | 90 | 0.044901 | 0.011299 | -0.044865 | -0.011276
88 | 116 | 4.2542 | 2.7227 | 7.144e-09 | 0 | 0 | 0 | 0 | 0 | 1 | -90 | 90 | 0.0035302 | 0.00088429 | -0.0035296 | -0.00088462
71 | 72 | 2.6015 | 1.6649 | 4.3685e-09 | 0 | 0 | 0 | 0 | 0 | 1 | -90 | 90 | 0.0078666 | 0.0019717 | -0.0078648 | -0.0019709
71 | 73 | 1.7714 | 1.1337 | 2.9747e-09 | 0 | 0 | 0 | 0 | 0 | 1 | -90 | 90 | -0.015257 | -0.003824 | 0.015262 | 0.0038267
72 | 74 | 2.3865 | 1.5274 | 4.0076e-09 | 0 | 0 | 0 | 0 | 0 | 1 | -90 | 90 | 0.0034419 | 0.00086238 | -0.0034415 | -0.00086257
73 | 75 | 1.8416 | 1.1786 | 3.0925e-09 | 0 | 0 | 0 | 0 | 0 | 1 | -90 | 90 | -0.015262 | -0.0038266 | 0.015267 | 0.0038294
75 | 78 | 0.097856 | 0.062628 | 1.6433e-10 | 0 | 0 | 0 | 0 | 0 | 1 | -90 | 90 | -0.017503 | -0.00439 | 0.017504 | 0.0043902
78 | 79 | 0.71896 | 0.46013 | 1.2073e-09 | 0 | 0 | 0 | 0 | 0 | 1 | -90 | 90 | -0.019481 | -0.0048857 | 0.019484 | 0.0048876
76 | 113 | 1.9288 | 1.2344 | 3.2389e-09 | 0 | 0 | 0 | 0 | 0 | 1 | -90 | 90 | 0.012779 | 0.0032042 | -0.012776 | -0.0032023
76 | 94 | 0.92454 | 0.5917 | 1.5525e-09 | 0 | 0 | 0 | 0 | 0 | 1 | -90 | 90 | -0.012779 | -0.0032042 | 0.012781 | 0.0032051
113 | 114 | 6.0754 | 3.8883 | 1.0202e-08 | 0 | 0 | 0 | 0 | 0 | 1 | -90 | 90 | 0.0071146 | 0.0017834 | -0.0071112 | -0.0017823
94 | 91 | 1.2857 | 0.82286 | 2.1591e-09 | 0 | 0 | 0 | 0 | 0 | 1 | -90 | 90 | -0.018447 | -0.0046251 | 0.018451 | 0.0046279
79 | 80 | 1.1719 | 0.75004 | 1.968e-09 | 0 | 0 | 0 | 0 | 0 | 1 | -90 | 90 | -0.021374 | -0.0053613 | 0.02138 | 0.0053649
91 | 89 | 2.8379 | 1.8163 | 4.7656e-09 | 0 | 0 | 0 | 0 | 0 | 1 | -90 | 90 | -0.018451 | -0.0046279 | 0.018462 | 0.0046342
80 | 81 | 0.67805 | 0.43395 | 1.1386e-09 | 0 | 0 | 0 | 0 | 0 | 1 | -90 | 90 | -0.025044 | -0.0062833 | 0.025049 | 0.0062862
81 | 82 | 1.3336 | 0.8535 | 2.2395e-09 | 0 | 0 | 0 | 0 | 0 | 1 | -90 | 90 | -0.029555 | -0.0074155 | 0.029568 | 0.0074235
82 | 83 | 0.11433 | 0.073172 | 1.9199e-10 | 0 | 0 | 0 | 0 | 0 | 1 | -90 | 90 | -0.032827 | -0.0082405 | 0.032829 | 0.0082413
101 | 100 | 2.6122 | 1.6718 | 4.3866e-09 | 0 | 0 | 0 | 0 | 0 | 1 | -90 | 90 | 0.041589 | 0.010455 | -0.041539 | -0.010424
100 | 102 | 1.6502 | 1.0561 | 2.7711e-09 | 0 | 0 | 0 | 0 | 0 | 1 | -90 | 90 | 0.0030998 | 0.00077668 | -0.0030996 | -0.00077684
100 | 98 | 1.4038 | 0.89844 | 2.3574e-09 | 0 | 0 | 0 | 0 | 0 | 1 | -90 | 90 | 0.012588 | 0.003156 | -0.012585 | -0.0031547
100 | 92 | 1.4648 | 0.93749 | 2.4598e-09 | 0 | 0 | 0 | 0 | 0 | 1 | -90 | 90 | 0.025852 | 0.0064913 | -0.025841 | -0.0064847
89 | 90 | 0.1239 | 0.079297 | 2.0807e-10 | 0 | 0 | 0 | 0 | 0 | 1 | -90 | 90 | -0.020651 | -0.0051828 | 0.020652 | 0.0051832
90 | 92 | 0.38068 | 0.24363 | 6.3926e-10 | 0 | 0 | 0 | 0 | 0 | 1 | -90 | 90 | -0.0237 | -0.0059472 | 0.023702 | 0.0059487
98 | 96 | 2.5225 | 1.6144 | 4.236e-09 | 0 | 0 | 0 | 0 | 0 | 1 | -90 | 90 | 0.010423 | 0.0026128 | -0.01042 | -0.0026112
95 | 96 | 0.0029777 | 0.0019057 | 5.0004e-12 | 0 | 0 | 0 | 0 | 0 | 1 | -90 | 90 | -0.0082565 | -0.0020691 | 0.0082565 | 0.0020691
95 | 97 | 1.7915 | 1.1466 | 3.0084e-09 | 0 | 0 | 0 | 0 | 0 | 1 | -90 | 90 | 0.0061526 | 0.0015418 | -0.0061518 | -0.0015416
97 | 99 | 2.2987 | 1.4712 | 3.8602e-09 | 0 | 0 | 0 | 0 | 0 | 1 | -90 | 90 | 0.0061518 | 0.0015416 | -0.0061509 | -0.0015414
99 | 103 | 2.2621 | 1.4478 | 3.7987e-09 | 0 | 0 | 0 | 0 | 0 | 1 | -90 | 90 | 0.0039233 | 0.00098305 | -0.0039229 | -0.00098318