## bus_data
BUS_I | BUS_TYPE | Pd | Qd | Gs | Bs | area | Vm | Va | baseKV | zone | Vmax | Vmin
1 | 1 | 0.0028267 | 0.00070843 | 0 | 0 | 1 | 0.99474 | -0.10045 | 0.4 | 1 | 1.1 | 0.9
2 | 1 | 0.0011673 | 0.00029254 | 0 | 0 | 1 | 0.99476 | -0.10002 | 0.4 | 1 | 1.1 | 0.9
3 | 1 | 0.0028726 | 0.00071993 | 0 | 0 | 1 | 0.99467 | -0.1019 | 0.4 | 1 | 1.1 | 0.9
4 | 1 | 0.0011889 | 0.00029798 | 0 | 0 | 1 | 0.99481 | -0.099094 | 0.4 | 1 | 1.1 | 0.9
48 | 1 | 0.0011857 | 0.00029716 | 0 | 0 | 1 | 0.99487 | -0.098006 | 0.4 | 1 | 1.1 | 0.9
49 | 1 | 0.0013465 | 0.00033747 | 0 | 0 | 1 | 0.9949 | -0.097433 | 0.4 | 1 | 1.1 | 0.9
24 | 1 | 0 | 0 | 0 | 0 | 1 | 0.97392 | -0.50398 | 0.4 | 1 | 1.1 | 0.9
25 | 1 | 0 | 0 | 0 | 0 | 1 | 0.97383 | -0.50574 | 0.4 | 1 | 1.1 | 0.9
81 | 1 | 0.0014889 | 0.00037315 | 0 | 0 | 1 | 0.97378 | -0.50678 | 0.4 | 1 | 1.1 | 0.9
88 | 1 | 0.0014888 | 0.00037314 | 0 | 0 | 1 | 0.97427 | -0.49696 | 0.4 | 1 | 1.1 | 0.9
22 | 1 | 0 | 0 | 0 | 0 | 1 | 0.97979 | -0.38868 | 0.4 | 1 | 1.1 | 0.9
72 | 1 | 0.0019786 | 0.0004959 | 0 | 0 | 1 | 0.97965 | -0.39136 | 0.4 | 1 | 1.1 | 0.9
70 | 1 | 0.0026101 | 0.00065415 | 0 | 0 | 1 | 0.97989 | -0.38673 | 0.4 | 1 | 1.1 | 0.9
23 | 1 | 0 | 0 | 0 | 0 | 1 | 0.97995 | -0.38548 | 0.4 | 1 | 1.1 | 0.9
71 | 1 | 0.0040108 | 0.0010052 | 0 | 0 | 1 | 0.97888 | -0.40654 | 0.4 | 1 | 1.1 | 0.9
19 | 1 | 0 | 0 | 0 | 0 | 1 | 0.98052 | -0.3744 | 0.4 | 1 | 1.1 | 0.9
119 | 1 | 0.0025522 | 0.00063963 | 0 | 0 | 1 | 0.97366 | -0.50901 | 0.4 | 1 | 1.1 | 0.9
15 | 1 | 0 | 0 | 0 | 0 | 1 | 0.98872 | -0.21548 | 0.4 | 1 | 1.1 | 0.9
37 | 1 | 0.0082789 | 0.0020749 | 0 | 0 | 1 | 0.99014 | -0.18813 | 0.4 | 1 | 1.1 | 0.9
57 | 1 | 0.0063042 | 0.00158 | 0 | 0 | 1 | 0.98609 | -0.26617 | 0.4 | 1 | 1.1 | 0.9
13 | 1 | 0.0037221 | 0.00093285 | 0 | 0 | 1 | 0.98751 | -0.23898 | 0.4 | 1 | 1.1 | 0.9
21 | 1 | 0.0043492 | 0.00109 | 0 | 0 | 1 | 0.98049 | -0.37497 | 0.4 | 1 | 1.1 | 0.9
17 | 1 | 0.0036778 | 0.00092173 | 0 | 0 | 1 | 0.98214 | -0.34289 | 0.4 | 1 | 1.1 | 0.9
6 | 1 | 0.011961 | 0.0029977 | 0 | 0 | 1 | 0.9992 | -0.015271 | 0.4 | 1 | 1.1 | 0.9
7 | 3 | 0.0098204 | 0.0024612 | 0 | 0 | 1 | 1 | 0 | 0.4 | 1 | 1.1 | 0.9
8 | 1 | 0.0087778 | 0.0021999 | 0 | 0 | 1 | 0.99892 | -0.020531 | 0.4 | 1 | 1.1 | 0.9
9 | 1 | 0.0058599 | 0.0014686 | 0 | 0 | 1 | 0.99715 | -0.053804 | 0.4 | 1 | 1.1 | 0.9
10 | 1 | 0.0025923 | 0.00064968 | 0 | 0 | 1 | 0.99763 | -0.045035 | 0.4 | 1 | 1.1 | 0.9
11 | 1 | 0.003238 | 0.00081152 | 0 | 0 | 1 | 0.99662 | -0.063832 | 0.4 | 1 | 1.1 | 0.9
52 | 1 | 0.0026421 | 0.00066218 | 0 | 0 | 1 | 0.99754 | -0.0468 | 0.4 | 1 | 1.1 | 0.9
94 | 1 | 0 | 0 | 0 | 0 | 1 | 0.97465 | -0.48896 | 0.4 | 1 | 1.1 | 0.9
105 | 1 | 0.0044819 | 0.0011233 | 0 | 0 | 1 | 0.97496 | -0.48285 | 0.4 | 1 | 1.1 | 0.9
92 | 1 | 0.0046817 | 0.0011733 | 0 | 0 | 1 | 0.97447 | -0.49252 | 0.4 | 1 | 1.1 | 0.9
31 | 1 | 0.0073087 | 0.0018317 | 0 | 0 | 1 | 0.99506 | -0.093437 | 0.4 | 1 | 1.1 | 0.9
47 | 1 | 0.003173 | 0.00079523 | 0 | 0 | 1 | 0.99717 | -0.053715 | 0.4 | 1 | 1.1 | 0.9
91 | 1 | 0.005068 | 0.0012702 | 0 | 0 | 1 | 0.97412 | -0.49944 | 0.4 | 1 | 1.1 | 0.9
30 | 1 | 0.0026159 | 0.0006556 | 0 | 0 | 1 | 0.99151 | -0.16126 | 0.4 | 1 | 1.1 | 0.9
12 | 1 | 0.0037206 | 0.00093248 | 0 | 0 | 1 | 0.9875 | -0.23924 | 0.4 | 1 | 1.1 | 0.9
14 | 1 | 0.0067571 | 0.0016935 | 0 | 0 | 1 | 0.98678 | -0.25324 | 0.4 | 1 | 1.1 | 0.9
16 | 1 | 0.0067315 | 0.0016871 | 0 | 0 | 1 | 0.98651 | -0.25841 | 0.4 | 1 | 1.1 | 0.9
68 | 1 | 0.0061932 | 0.0015522 | 0 | 0 | 1 | 0.9863 | -0.26255 | 0.4 | 1 | 1.1 | 0.9
35 | 1 | 0.003723 | 0.00093306 | 0 | 0 | 1 | 0.99042 | -0.18268 | 0.4 | 1 | 1.1 | 0.9
20 | 1 | 0.0020976 | 0.00052572 | 0 | 0 | 1 | 0.98589 | -0.27001 | 0.4 | 1 | 1.1 | 0.9
18 | 1 | 0.0038651 | 0.0009687 | 0 | 0 | 1 | 0.98396 | -0.3074 | 0.4 | 1 | 1.1 | 0.9
61 | 1 | 0.0060867 | 0.0015255 | 0 | 0 | 1 | 0.98037 | -0.37735 | 0.4 | 1 | 1.1 | 0.9
73 | 1 | 0.00051367 | 0.00012874 | 0 | 0 | 1 | 0.97954 | -0.39359 | 0.4 | 1 | 1.1 | 0.9
75 | 1 | 0.0035513 | 0.00089005 | 0 | 0 | 1 | 0.9788 | -0.40795 | 0.4 | 1 | 1.1 | 0.9
79 | 1 | 0.0029746 | 0.00074551 | 0 | 0 | 1 | 0.97348 | -0.51263 | 0.4 | 1 | 1.1 | 0.9
86 | 1 | 0.0045524 | 0.001141 | 0 | 0 | 1 | 0.97451 | -0.49234 | 0.4 | 1 | 1.1 | 0.9
58 | 1 | 0.0033393 | 0.00083691 | 0 | 0 | 1 | 0.98975 | -0.1951 | 0.4 | 1 | 1.1 | 0.9
59 | 1 | 0.0040197 | 0.0010074 | 0 | 0 | 1 | 0.98979 | -0.19442 | 0.4 | 1 | 1.1 | 0.9
69 | 1 | 0.0066425 | 0.0016648 | 0 | 0 | 1 | 0.98707 | -0.24671 | 0.4 | 1 | 1.1 | 0.9
67 | 1 | 0.0035793 | 0.00089705 | 0 | 0 | 1 | 0.98717 | -0.24492 | 0.4 | 1 | 1.1 | 0.9
99 | 1 | 0.0055507 | 0.0013911 | 0 | 0 | 1 | 0.97398 | -0.50197 | 0.4 | 1 | 1.1 | 0.9
104 | 1 | 0 | 0 | 0 | 0 | 1 | 0.97288 | -0.52362 | 0.4 | 1 | 1.1 | 0.9
97 | 1 | 0.0062887 | 0.0015761 | 0 | 0 | 1 | 0.97512 | -0.4795 | 0.4 | 1 | 1.1 | 0.9
111 | 1 | 0 | 0 | 0 | 0 | 1 | 0.97159 | -0.54905 | 0.4 | 1 | 1.1 | 0.9
110 | 1 | 0.0064785 | 0.0016237 | 0 | 0 | 1 | 0.97053 | -0.57006 | 0.4 | 1 | 1.1 | 0.9
112 | 1 | 0.020924 | 0.0052441 | 0 | 0 | 1 | 0.97034 | -0.57383 | 0.4 | 1 | 1.1 | 0.9
32 | 1 | 0 | 0 | 0 | 0 | 1 | 0.99029 | -0.18471 | 0.4 | 1 | 1.1 | 0.9
33 | 1 | 0 | 0 | 0 | 0 | 1 | 0.98733 | -0.24163 | 0.4 | 1 | 1.1 | 0.9
34 | 1 | 0.010155 | 0.002545 | 0 | 0 | 1 | 0.98992 | -0.19191 | 0.4 | 1 | 1.1 | 0.9
64 | 1 | 0.036033 | 0.0090308 | 0 | 0 | 1 | 0.98553 | -0.27654 | 0.4 | 1 | 1.1 | 0.9
60 | 1 | 0.0024127 | 0.00060469 | 0 | 0 | 1 | 0.98992 | -0.19197 | 0.4 | 1 | 1.1 | 0.9
65 | 1 | 0.011405 | 0.0028583 | 0 | 0 | 1 | 0.98487 | -0.28936 | 0.4 | 1 | 1.1 | 0.9
116 | 1 | 0.050469 | 0.012649 | 0 | 0 | 1 | 0.98241 | -0.33708 | 0.4 | 1 | 1.1 | 0.9
96 | 1 | 0.0035473 | 0.00088904 | 0 | 0 | 1 | 0.97643 | -0.45388 | 0.4 | 1 | 1.1 | 0.9
98 | 1 | 0 | 0 | 0 | 0 | 1 | 0.97816 | -0.41989 | 0.4 | 1 | 1.1 | 0.9
36 | 1 | 0.0037244 | 0.00093343 | 0 | 0 | 1 | 0.99205 | -0.1515 | 0.4 | 1 | 1.1 | 0.9
38 | 1 | 0.0089698 | 0.0022481 | 0 | 0 | 1 | 0.99232 | -0.14622 | 0.4 | 1 | 1.1 | 0.9
39 | 1 | 0.0041326 | 0.0010357 | 0 | 0 | 1 | 0.99476 | -0.099624 | 0.4 | 1 | 1.1 | 0.9
40 | 1 | 0.0030256 | 0.00075828 | 0 | 0 | 1 | 0.99575 | -0.080737 | 0.4 | 1 | 1.1 | 0.9
46 | 1 | 0.0036 | 0.00090224 | 0 | 0 | 1 | 0.99581 | -0.079586 | 0.4 | 1 | 1.1 | 0.9
44 | 1 | 0 | 0 | 0 | 0 | 1 | 0.99639 | -0.068662 | 0.4 | 1 | 1.1 | 0.9
41 | 1 | 0.0033313 | 0.00083491 | 0 | 0 | 1 | 0.99601 | -0.075921 | 0.4 | 1 | 1.1 | 0.9
42 | 1 | 0.002601 | 0.00065187 | 0 | 0 | 1 | 0.99624 | -0.071561 | 0.4 | 1 | 1.1 | 0.9
43 | 1 | 0.0021193 | 0.00053116 | 0 | 0 | 1 | 0.99558 | -0.084246 | 0.4 | 1 | 1.1 | 0.9
45 | 1 | 0.0010436 | 0.00026154 | 0 | 0 | 1 | 0.99557 | -0.084394 | 0.4 | 1 | 1.1 | 0.9
95 | 1 | 0.0024179 | 0.00060599 | 0 | 0 | 1 | 0.97388 | -0.50409 | 0.4 | 1 | 1.1 | 0.9
117 | 1 | 0.0024085 | 0.00060363 | 0 | 0 | 1 | 0.97386 | -0.50445 | 0.4 | 1 | 1.1 | 0.9
93 | 1 | 0.0069284 | 0.0017364 | 0 | 0 | 1 | 0.97401 | -0.50165 | 0.4 | 1 | 1.1 | 0.9
63 | 1 | 0.0018362 | 0.00046021 | 0 | 0 | 1 | 0.99555 | -0.084786 | 0.4 | 1 | 1.1 | 0.9
62 | 1 | 0.001116 | 0.00027969 | 0 | 0 | 1 | 0.99543 | -0.087156 | 0.4 | 1 | 1.1 | 0.9
50 | 1 | 0.0014999 | 0.00037592 | 0 | 0 | 1 | 0.99491 | -0.097135 | 0.4 | 1 | 1.1 | 0.9
51 | 1 | 0.001109 | 0.00027795 | 0 | 0 | 1 | 0.99494 | -0.096642 | 0.4 | 1 | 1.1 | 0.9
54 | 1 | 0.0019116 | 0.00047909 | 0 | 0 | 1 | 0.99518 | -0.09204 | 0.4 | 1 | 1.1 | 0.9
53 | 1 | 0.001895 | 0.00047494 | 0 | 0 | 1 | 0.99518 | -0.09201 | 0.4 | 1 | 1.1 | 0.9
55 | 1 | 0.0010743 | 0.00026923 | 0 | 0 | 1 | 0.99519 | -0.091794 | 0.4 | 1 | 1.1 | 0.9
56 | 1 | 0.00096764 | 0.00024251 | 0 | 0 | 1 | 0.9953 | -0.089573 | 0.4 | 1 | 1.1 | 0.9
66 | 1 | 0.015819 | 0.0039645 | 0 | 0 | 1 | 0.98483 | -0.29026 | 0.4 | 1 | 1.1 | 0.9
115 | 1 | 0.012405 | 0.003109 | 0 | 0 | 1 | 0.98124 | -0.35984 | 0.4 | 1 | 1.1 | 0.9
114 | 1 | 0.010251 | 0.0025691 | 0 | 0 | 1 | 0.98122 | -0.36022 | 0.4 | 1 | 1.1 | 0.9
113 | 1 | 0.041739 | 0.010461 | 0 | 0 | 1 | 0.98086 | -0.3673 | 0.4 | 1 | 1.1 | 0.9
100 | 1 | 0 | 0 | 0 | 0 | 1 | 0.97667 | -0.44921 | 0.4 | 1 | 1.1 | 0.9
101 | 1 | 0.0092971 | 0.0023301 | 0 | 0 | 1 | 0.97925 | -0.39868 | 0.4 | 1 | 1.1 | 0.9
109 | 1 | 0.0054706 | 0.0013711 | 0 | 0 | 1 | 0.97496 | -0.48276 | 0.4 | 1 | 1.1 | 0.9
106 | 1 | 0.0033406 | 0.00083723 | 0 | 0 | 1 | 0.98016 | -0.38095 | 0.4 | 1 | 1.1 | 0.9
107 | 1 | 0.0039722 | 0.00099552 | 0 | 0 | 1 | 0.98029 | -0.37837 | 0.4 | 1 | 1.1 | 0.9
108 | 1 | 0.0035416 | 0.00088762 | 0 | 0 | 1 | 0.98043 | -0.37562 | 0.4 | 1 | 1.1 | 0.9
76 | 1 | 0.0062028 | 0.0015546 | 0 | 0 | 1 | 0.97769 | -0.42974 | 0.4 | 1 | 1.1 | 0.9
74 | 1 | 0.00048985 | 0.00012277 | 0 | 0 | 1 | 0.97953 | -0.39378 | 0.4 | 1 | 1.1 | 0.9
118 | 1 | 0.0046714 | 0.0011708 | 0 | 0 | 1 | 0.97948 | -0.39467 | 0.4 | 1 | 1.1 | 0.9
77 | 1 | 0.001007 | 0.00025239 | 0 | 0 | 1 | 0.97737 | -0.43597 | 0.4 | 1 | 1.1 | 0.9
78 | 1 | 0.003443 | 0.0008629 | 0 | 0 | 1 | 0.97719 | -0.43967 | 0.4 | 1 | 1.1 | 0.9
90 | 1 | 0.00024825 | 6.2217e-05 | 0 | 0 | 1 | 0.977 | -0.44336 | 0.4 | 1 | 1.1 | 0.9
89 | 1 | 0.00053456 | 0.00013397 | 0 | 0 | 1 | 0.9766 | -0.45116 | 0.4 | 1 | 1.1 | 0.9
80 | 1 | 0.0022562 | 0.00056546 | 0 | 0 | 1 | 0.97348 | -0.51266 | 0.4 | 1 | 1.1 | 0.9
82 | 1 | 0.0026377 | 0.00066106 | 0 | 0 | 1 | 0.97343 | -0.51363 | 0.4 | 1 | 1.1 | 0.9
83 | 1 | 0.0010664 | 0.00026727 | 0 | 0 | 1 | 0.97555 | -0.47191 | 0.4 | 1 | 1.1 | 0.9
84 | 1 | 0.0061951 | 0.0015526 | 0 | 0 | 1 | 0.97482 | -0.48625 | 0.4 | 1 | 1.1 | 0.9
85 | 1 | 0.00035515 | 8.9009e-05 | 0 | 0 | 1 | 0.97617 | -0.45963 | 0.4 | 1 | 1.1 | 0.9
87 | 1 | 0.0017253 | 0.0004324 | 0 | 0 | 1 | 0.9762 | -0.459 | 0.4 | 1 | 1.1 | 0.9

## generator_data
GEN_BUS | PG | QG | QMAX | QMIN | VG | MBASE | GEN_STATUS | PMAX | PMIN
7 | 0.54516 | 0.13968 | 10 | -10 | 1 | 100 | 1 | 10 | 0

## branch_data
F_BUS | T_BUS | BR_R | BR_X | BR_B | RATE_A | RATE_B | RATE_C | TAP | SHIFT | BR_STATUS | ANGMIN | ANGMAX | P_in | Q_in | P_out | Q_out
1 | 2 | 0.33996 | 0.21757 | 5.7088e-10 | 0 | 0 | 0 | 0 | 0 | 1 | -90 | 90 | -0.0056994 | -0.0014281 | 0.0056995 | 0.0014281
1 | 3 | 2.23 | 1.4272 | 3.7448e-09 | 0 | 0 | 0 | 0 | 0 | 1 | -90 | 90 | 0.0028727 | 0.00071969 | -0.0028725 | -0.00071993
2 | 4 | 0.59611 | 0.38151 | 1.001e-09 | 0 | 0 | 0 | 0 | 0 | 1 | -90 | 90 | -0.0068668 | -0.0017207 | 0.0068671 | 0.0017208
4 | 48 | 0.5994 | 0.38362 | 1.0066e-09 | 0 | 0 | 0 | 0 | 0 | 1 | -90 | 90 | -0.008056 | -0.0020187 | 0.0080564 | 0.0020189
48 | 49 | 0.27494 | 0.17596 | 4.617e-10 | 0 | 0 | 0 | 0 | 0 | 1 | -90 | 90 | -0.0092421 | -0.0023161 | 0.0092424 | 0.0023162
49 | 50 | 0.12461 | 0.079749 | 2.0925e-10 | 0 | 0 | 0 | 0 | 0 | 1 | -90 | 90 | -0.010589 | -0.0026537 | 0.010589 | 0.0026537
24 | 25 | 2.928 | 1.8739 | 4.9168e-09 | 0 | 0 | 0 | 0 | 0 | 1 | -90 | 90 | 0.0025527 | 0.00063871 | -0.0025525 | -0.00063904
24 | 81 | 1.2741 | 0.81543 | 2.1396e-09 | 0 | 0 | 0 | 0 | 0 | 1 | -90 | 90 | 0.0093607 | 0.0023466 | -0.0093595 | -0.002346
24 | 88 | 2.5041 | 1.6026 | 4.205e-09 | 0 | 0 | 0 | 0 | 0 | 1 | -90 | 90 | -0.011913 | -0.0029853 | 0.011917 | 0.0029874
25 | 119 | 5.4436 | 3.4839 | 9.1413e-09 | 0 | 0 | 0 | 0 | 0 | 1 | -90 | 90 | 0.0025525 | 0.00063904 | -0.0025521 | -0.00063965
81 | 79 | 3.1573 | 2.0206 | 5.3019e-09 | 0 | 0 | 0 | 0 | 0 | 1 | -90 | 90 | 0.0078706 | 0.0019728 | -0.0078684 | -0.0019719
88 | 86 | 1.4697 | 0.94063 | 2.4681e-09 | 0 | 0 | 0 | 0 | 0 | 1 | -90 | 90 | -0.013406 | -0.0033606 | 0.013409 | 0.0033622
22 | 72 | 1.5068 | 0.96433 | 2.5303e-09 | 0 | 0 | 0 | 0 | 0 | 1 | -90 | 90 | 0.0076553 | 0.0019187 | -0.0076543 | -0.0019183
22 | 70 | 1.0963 | 0.70161 | 1.8409e-09 | 0 | 0 | 0 | 0 | 0 | 1 | -90 | 90 | -0.0076553 | -0.0019187 | 0.007656 | 0.001919
72 | 73 | 1.6905 | 1.0819 | 2.8387e-09 | 0 | 0 | 0 | 0 | 0 | 1 | -90 | 90 | 0.0056757 | 0.0014224 | -0.0056751 | -0.0014223
70 | 23 | 0.52292 | 0.33467 | 8.7813e-10 | 0 | 0 | 0 | 0 | 0 | 1 | -90 | 90 | -0.010266 | -0.0025731 | 0.010267 | 0.0025734
23 | 71 | 1.9554 | 1.2515 | 3.2837e-09 | 0 | 0 | 0 | 0 | 0 | 1 | -90 | 90 | 0.046469 | 0.011711 | -0.046422 | -0.011681
23 | 19 | 0.84364 | 0.53993 | 1.4167e-09 | 0 | 0 | 0 | 0 | 0 | 1 | -90 | 90 | -0.056736 | -0.014284 | 0.056766 | 0.014304
71 | 75 | 0.14345 | 0.091809 | 2.4089e-10 | 0 | 0 | 0 | 0 | 0 | 1 | -90 | 90 | 0.042412 | 0.010676 | -0.042409 | -0.010674
19 | 21 | 0.23567 | 0.15083 | 3.9576e-10 | 0 | 0 | 0 | 0 | 0 | 1 | -90 | 90 | 0.010437 | 0.0026158 | -0.010436 | -0.0026157
19 | 17 | 2.0298 | 1.2991 | 3.4086e-09 | 0 | 0 | 0 | 0 | 0 | 1 | -90 | 90 | -0.067203 | -0.016919 | 0.067304 | 0.016984
15 | 37 | 1.0904 | 0.69783 | 1.831e-09 | 0 | 0 | 0 | 0 | 0 | 1 | -90 | 90 | -0.1109 | -0.028109 | 0.11104 | 0.028202
15 | 57 | 2.6704 | 1.709 | 4.4842e-09 | 0 | 0 | 0 | 0 | 0 | 1 | -90 | 90 | 0.083722 | 0.021282 | -0.083519 | -0.021152
15 | 13 | 3.7913 | 2.4264 | 6.3666e-09 | 0 | 0 | 0 | 0 | 0 | 1 | -90 | 90 | 0.027173 | 0.0068271 | -0.027142 | -0.0068082
37 | 35 | 0.20238 | 0.12952 | 3.3985e-10 | 0 | 0 | 0 | 0 | 0 | 1 | -90 | 90 | -0.11932 | -0.030277 | 0.11935 | 0.030297
57 | 20 | 0.21865 | 0.13994 | 3.6718e-10 | 0 | 0 | 0 | 0 | 0 | 1 | -90 | 90 | 0.077214 | 0.019572 | -0.0772 | -0.019563
13 | 12 | 0.048272 | 0.030894 | 8.1061e-11 | 0 | 0 | 0 | 0 | 0 | 1 | -90 | 90 | 0.02342 | 0.0058754 | -0.02342 | -0.0058752
21 | 61 | 1.6864 | 1.0793 | 2.8319e-09 | 0 | 0 | 0 | 0 | 0 | 1 | -90 | 90 | 0.0060873 | 0.0015257 | -0.0060866 | -0.0015255
17 | 18 | 2.1748 | 1.3919 | 3.6521e-09 | 0 | 0 | 0 | 0 | 0 | 1 | -90 | 90 | -0.070982 | -0.017906 | 0.071103 | 0.017982
6 | 7 | 0.33237 | 0.21272 | 1.6744e-09 | 0 | 0 | 0 | 0 | 0 | 1 | -90 | 90 | -0.20801 | -0.052998 | 0.20816 | 0.053096
6 | 8 | 0.12141 | 0.077704 | 6.1165e-10 | 0 | 0 | 0 | 0 | 0 | 1 | -90 | 90 | 0.19605 | 0.05 | -0.196 | -0.049968
7 | 9 | 0.74749 | 0.4784 | 3.7657e-09 | 0 | 0 | 0 | 0 | 0 | 1 | -90 | 90 | 0.32717 | 0.084121 | -0.32632 | -0.083575
8 | 10 | 0.59149 | 0.37856 | 2.9798e-09 | 0 | 0 | 0 | 0 | 0 | 1 | -90 | 90 | 0.18722 | 0.047769 | -0.187 | -0.047627
9 | 11 | 0.14143 | 0.090514 | 7.1249e-10 | 0 | 0 | 0 | 0 | 0 | 1 | -90 | 90 | 0.32046 | 0.082107 | -0.3203 | -0.082007
10 | 52 | 0.043159 | 0.027622 | 2.1742e-10 | 0 | 0 | 0 | 0 | 0 | 1 | -90 | 90 | 0.18441 | 0.046978 | -0.18439 | -0.046968
11 | 31 | 0.42097 | 0.26942 | 2.1208e-09 | 0 | 0 | 0 | 0 | 0 | 1 | -90 | 90 | 0.31707 | 0.081196 | -0.31661 | -0.080906
52 | 47 | 0.17146 | 0.10974 | 8.6379e-10 | 0 | 0 | 0 | 0 | 0 | 1 | -90 | 90 | 0.18175 | 0.046305 | -0.18169 | -0.046267
94 | 105 | 1.2088 | 0.77364 | 2.0299e-09 | 0 | 0 | 0 | 0 | 0 | 1 | -90 | 90 | -0.021515 | -0.0053958 | 0.021521 | 0.0053996
94 | 92 | 0.70521 | 0.45134 | 1.1842e-09 | 0 | 0 | 0 | 0 | 0 | 1 | -90 | 90 | 0.021515 | 0.0053958 | -0.021511 | -0.0053936
105 | 109 | 0.014884 | 0.0095259 | 2.4995e-11 | 0 | 0 | 0 | 0 | 0 | 1 | -90 | 90 | -0.026003 | -0.0065229 | 0.026003 | 0.006523
92 | 91 | 1.749 | 1.1193 | 2.937e-09 | 0 | 0 | 0 | 0 | 0 | 1 | -90 | 90 | 0.01683 | 0.0042202 | -0.016824 | -0.0042169
31 | 30 | 0.98246 | 0.62878 | 4.9495e-09 | 0 | 0 | 0 | 0 | 0 | 1 | -90 | 90 | 0.3093 | 0.079074 | -0.30829 | -0.078427
47 | 44 | 0.37686 | 0.24119 | 1.8986e-09 | 0 | 0 | 0 | 0 | 0 | 1 | -90 | 90 | 0.17852 | 0.045471 | -0.17839 | -0.045389
91 | 93 | 0.8007 | 0.51245 | 1.3446e-09 | 0 | 0 | 0 | 0 | 0 | 1 | -90 | 90 | 0.011756 | 0.0029467 | -0.011755 | -0.0029461
30 | 32 | 0.34095 | 0.21821 | 1.7176e-09 | 0 | 0 | 0 | 0 | 0 | 1 | -90 | 90 | 0.30568 | 0.077772 | -0.30533 | -0.077551
12 | 14 | 3.1059 | 1.9877 | 5.2156e-09 | 0 | 0 | 0 | 0 | 0 | 1 | -90 | 90 | 0.019699 | 0.0049427 | -0.019686 | -0.0049348
14 | 16 | 1.7466 | 1.1178 | 2.933e-09 | 0 | 0 | 0 | 0 | 0 | 1 | -90 | 90 | 0.012929 | 0.0032413 | -0.012926 | -0.0032396
16 | 68 | 2.9153 | 1.8658 | 4.8956e-09 | 0 | 0 | 0 | 0 | 0 | 1 | -90 | 90 | 0.0061944 | 0.0015525 | -0.0061932 | -0.0015522
35 | 36 | 1.1247 | 0.71981 | 1.8887e-09 | 0 | 0 | 0 | 0 | 0 | 1 | -90 | 90 | -0.12307 | -0.03123 | 0.12326 | 0.031348
20 | 18 | 2.1807 | 1.3956 | 3.6619e-09 | 0 | 0 | 0 | 0 | 0 | 1 | -90 | 90 | 0.075102 | 0.019037 | -0.074968 | -0.018951
73 | 74 | 0.1577 | 0.10093 | 2.6482e-10 | 0 | 0 | 0 | 0 | 0 | 1 | -90 | 90 | 0.0051614 | 0.0012936 | -0.0051614 | -0.0012936
75 | 76 | 2.4129 | 1.5443 | 4.0519e-09 | 0 | 0 | 0 | 0 | 0 | 1 | -90 | 90 | 0.038857 | 0.0097844 | -0.038817 | -0.0097589
79 | 80 | 0.022205 | 0.014211 | 3.7289e-11 | 0 | 0 | 0 | 0 | 0 | 1 | -90 | 90 | 0.0048939 | 0.0012264 | -0.0048939 | -0.0012264
86 | 84 | 1.444 | 0.92415 | 2.4248e-09 | 0 | 0 | 0 | 0 | 0 | 1 | -90 | 90 | -0.017962 | -0.0045032 | 0.017967 | 0.0045063
58 | 59 | 0.89052 | 0.56993 | 1.4954e-09 | 0 | 0 | 0 | 0 | 0 | 1 | -90 | 90 | -0.0033393 | -0.00083692 | 0.0033394 | 0.00083684
59 | 60 | 1.4601 | 0.93449 | 2.452e-09 | 0 | 0 | 0 | 0 | 0 | 1 | -90 | 90 | -0.0073591 | -0.0018443 | 0.00736 | 0.0018446
69 | 67 | 1.1771 | 0.75336 | 1.9767e-09 | 0 | 0 | 0 | 0 | 0 | 1 | -90 | 90 | -0.0066424 | -0.0016648 | 0.006643 | 0.0016649
67 | 33 | 1.4055 | 0.89953 | 2.3602e-09 | 0 | 0 | 0 | 0 | 0 | 1 | -90 | 90 | -0.010222 | -0.002562 | 0.010224 | 0.0025628
99 | 104 | 3.3559 | 2.1478 | 5.6354e-09 | 0 | 0 | 0 | 0 | 0 | 1 | -90 | 90 | 0.027495 | 0.0069256 | -0.027466 | -0.0069079
99 | 97 | 2.9028 | 1.8578 | 4.8745e-09 | 0 | 0 | 0 | 0 | 0 | 1 | -90 | 90 | -0.033045 | -0.0083167 | 0.033081 | 0.008339
104 | 111 | 3.9312 | 2.516 | 6.6016e-09 | 0 | 0 | 0 | 0 | 0 | 1 | -90 | 90 | 0.027466 | 0.006908 | -0.027433 | -0.0068873
97 | 96 | 2.7863 | 1.7832 | 4.6789e-09 | 0 | 0 | 0 | 0 | 0 | 1 | -90 | 90 | -0.039369 | -0.0099151 | 0.039418 | 0.0099456
111 | 110 | 3.2408 | 2.0741 | 5.4422e-09 | 0 | 0 | 0 | 0 | 0 | 1 | -90 | 90 | 0.027433 | 0.0068874 | -0.027405 | -0.0068703
110 | 112 | 0.76124 | 0.48719 | 1.2783e-09 | 0 | 0 | 0 | 0 | 0 | 1 | -90 | 90 | 0.020927 | 0.0052466 | -0.020923 | -0.0052443
32 | 33 | 0.88216 | 0.56458 | 4.4442e-09 | 0 | 0 | 0 | 0 | 0 | 1 | -90 | 90 | 0.2854 | 0.072553 | -0.28462 | -0.072054
32 | 34 | 1.5864 | 1.0153 | 2.664e-09 | 0 | 0 | 0 | 0 | 0 | 1 | -90 | 90 | 0.019934 | 0.0049984 | -0.019927 | -0.0049943
33 | 64 | 0.55871 | 0.35758 | 2.8147e-09 | 0 | 0 | 0 | 0 | 0 | 1 | -90 | 90 | 0.27439 | 0.069492 | -0.27393 | -0.069198
34 | 60 | 0.029146 | 0.018653 | 4.8943e-11 | 0 | 0 | 0 | 0 | 0 | 1 | -90 | 90 | 0.0097727 | 0.0024493 | -0.0097727 | -0.0024493
64 | 65 | 2.049 | 1.3114 | 3.4408e-09 | 0 | 0 | 0 | 0 | 0 | 1 | -90 | 90 | 0.02724 | 0.0068336 | -0.027224 | -0.0068233
64 | 116 | 1.2555 | 0.80352 | 6.325e-09 | 0 | 0 | 0 | 0 | 0 | 1 | -90 | 90 | 0.21066 | 0.053334 | -0.21005 | -0.052944
65 | 66 | 0.24633 | 0.15765 | 4.1366e-10 | 0 | 0 | 0 | 0 | 0 | 1 | -90 | 90 | 0.015819 | 0.003965 | -0.015819 | -0.0039646
116 | 115 | 0.61908 | 0.39621 | 3.1188e-09 | 0 | 0 | 0 | 0 | 0 | 1 | -90 | 90 | 0.15958 | 0.040296 | -0.15941 | -0.040185
96 | 98 | 3.4003 | 2.1762 | 5.7101e-09 | 0 | 0 | 0 | 0 | 0 | 1 | -90 | 90 | -0.042965 | -0.010835 | 0.043035 | 0.010879
98 | 100 | 3.9917 | 2.5547 | 6.7032e-09 | 0 | 0 | 0 | 0 | 0 | 1 | -90 | 90 | 0.031568 | 0.0079532 | -0.031524 | -0.0079255
98 | 101 | 1.2261 | 0.78471 | 2.059e-09 | 0 | 0 | 0 | 0 | 0 | 1 | -90 | 90 | -0.074603 | -0.018832 | 0.074679 | 0.01888
36 | 38 | 0.18506 | 0.11844 | 3.1077e-10 | 0 | 0 | 0 | 0 | 0 | 1 | -90 | 90 | -0.12698 | -0.032281 | 0.12702 | 0.032302
38 | 39 | 1.5297 | 0.97903 | 2.5688e-09 | 0 | 0 | 0 | 0 | 0 | 1 | -90 | 90 | -0.13599 | -0.03455 | 0.13629 | 0.034745
39 | 40 | 0.60367 | 0.38635 | 1.0137e-09 | 0 | 0 | 0 | 0 | 0 | 1 | -90 | 90 | -0.14042 | -0.035781 | 0.14055 | 0.035863
40 | 46 | 0.036037 | 0.023063 | 1.2103e-10 | 0 | 0 | 0 | 0 | 0 | 1 | -90 | 90 | -0.14358 | -0.036621 | 0.14359 | 0.036626
46 | 44 | 0.33382 | 0.21364 | 1.6817e-09 | 0 | 0 | 0 | 0 | 0 | 1 | -90 | 90 | -0.14719 | -0.037528 | 0.14726 | 0.037578
44 | 42 | 0.41477 | 0.26545 | 6.9651e-10 | 0 | 0 | 0 | 0 | 0 | 1 | -90 | 90 | 0.031124 | 0.0078113 | -0.03112 | -0.0078086
41 | 42 | 0.68057 | 0.43557 | 1.1429e-09 | 0 | 0 | 0 | 0 | 0 | 1 | -90 | 90 | -0.028513 | -0.0071531 | 0.028519 | 0.0071567
41 | 43 | 1.4704 | 0.94105 | 2.4692e-09 | 0 | 0 | 0 | 0 | 0 | 1 | -90 | 90 | 0.025182 | 0.0063181 | -0.025172 | -0.006312
43 | 45 | 0.028602 | 0.018305 | 4.8031e-11 | 0 | 0 | 0 | 0 | 0 | 1 | -90 | 90 | 0.023053 | 0.0057808 | -0.023052 | -0.0057807
45 | 63 | 0.079174 | 0.050671 | 1.3295e-10 | 0 | 0 | 0 | 0 | 0 | 1 | -90 | 90 | 0.022009 | 0.0055192 | -0.022008 | -0.0055189
95 | 117 | 0.6467 | 0.41389 | 1.086e-09 | 0 | 0 | 0 | 0 | 0 | 1 | -90 | 90 | 0.0024085 | 0.00060358 | -0.0024085 | -0.00060366
95 | 93 | 2.1473 | 1.3743 | 3.6059e-09 | 0 | 0 | 0 | 0 | 0 | 1 | -90 | 90 | -0.0048264 | -0.0012096 | 0.0048269 | 0.0012096
63 | 62 | 0.5221 | 0.33414 | 8.7675e-10 | 0 | 0 | 0 | 0 | 0 | 1 | -90 | 90 | 0.020172 | 0.0050587 | -0.02017 | -0.0050574
62 | 56 | 0.56345 | 0.36061 | 9.4618e-10 | 0 | 0 | 0 | 0 | 0 | 1 | -90 | 90 | 0.019054 | 0.0047777 | -0.019052 | -0.0047764
50 | 51 | 0.18117 | 0.11595 | 3.0424e-10 | 0 | 0 | 0 | 0 | 0 | 1 | -90 | 90 | -0.012089 | -0.0030297 | 0.012089 | 0.0030298
51 | 54 | 1.5473 | 0.99024 | 2.5982e-09 | 0 | 0 | 0 | 0 | 0 | 1 | -90 | 90 | -0.013198 | -0.0033077 | 0.013201 | 0.0033093
54 | 53 | 0.0089972 | 0.0057582 | 1.5109e-11 | 0 | 0 | 0 | 0 | 0 | 1 | -90 | 90 | -0.015113 | -0.0037884 | 0.015113 | 0.0037884
53 | 55 | 0.056294 | 0.036028 | 9.4533e-11 | 0 | 0 | 0 | 0 | 0 | 1 | -90 | 90 | -0.017008 | -0.0042634 | 0.017008 | 0.0042635
55 | 56 | 0.54541 | 0.34907 | 9.159e-10 | 0 | 0 | 0 | 0 | 0 | 1 | -90 | 90 | -0.018082 | -0.0045327 | 0.018084 | 0.0045339
115 | 114 | 0.01144 | 0.0073213 | 5.763e-11 | 0 | 0 | 0 | 0 | 0 | 1 | -90 | 90 | 0.147 | 0.037076 | -0.147 | -0.037074
114 | 113 | 0.22435 | 0.14359 | 1.1302e-09 | 0 | 0 | 0 | 0 | 0 | 1 | -90 | 90 | 0.13675 | 0.034505 | -0.1367 | -0.034476
113 | 108 | 0.37981 | 0.24308 | 1.9134e-09 | 0 | 0 | 0 | 0 | 0 | 1 | -90 | 90 | 0.094963 | 0.024015 | -0.094925 | -0.02399
100 | 109 | 4.5518 | 2.9131 | 7.6436e-09 | 0 | 0 | 0 | 0 | 0 | 1 | -90 | 90 | 0.031524 | 0.0079256 | -0.031474 | -0.0078941
101 | 106 | 0.91303 | 0.58434 | 3.0665e-09 | 0 | 0 | 0 | 0 | 0 | 1 | -90 | 90 | -0.083976 | -0.02121 | 0.084048 | 0.021256
106 | 107 | 0.12769 | 0.081721 | 6.4327e-10 | 0 | 0 | 0 | 0 | 0 | 1 | -90 | 90 | -0.087388 | -0.022093 | 0.087399 | 0.0221
107 | 108 | 0.13029 | 0.083385 | 6.5637e-10 | 0 | 0 | 0 | 0 | 0 | 1 | -90 | 90 | -0.091371 | -0.023095 | 0.091383 | 0.023103
76 | 77 | 0.81991 | 0.52474 | 1.3768e-09 | 0 | 0 | 0 | 0 | 0 | 1 | -90 | 90 | 0.032614 | 0.0082044 | -0.032605 | -0.0081983
74 | 118 | 0.82538 | 0.52825 | 1.386e-09 | 0 | 0 | 0 | 0 | 0 | 1 | -90 | 90 | 0.0046715 | 0.0011708 | -0.0046713 | -0.0011708
77 | 78 | 0.50292 | 0.32187 | 8.4455e-10 | 0 | 0 | 0 | 0 | 0 | 1 | -90 | 90 | 0.031598 | 0.0079459 | -0.031592 | -0.0079424
78 | 90 | 0.56238 | 0.35992 | 9.4439e-10 | 0 | 0 | 0 | 0 | 0 | 1 | -90 | 90 | 0.028149 | 0.0070795 | -0.028144 | -0.0070764
90 | 89 | 1.1976 | 0.76648 | 2.0111e-09 | 0 | 0 | 0 | 0 | 0 | 1 | -90 | 90 | 0.027896 | 0.0070142 | -0.027885 | -0.0070077
89 | 87 | 1.2279 | 0.78588 | 2.062e-09 | 0 | 0 | 0 | 0 | 0 | 1 | -90 | 90 | 0.027351 | 0.0068738 | -0.027341 | -0.0068674
80 | 82 | 1.563 | 1.0003 | 2.6246e-09 | 0 | 0 | 0 | 0 | 0 | 1 | -90 | 90 | 0.0026377 | 0.00066092 | -0.0026376 | -0.00066109
83 | 84 | 2.5297 | 1.619 | 4.2481e-09 | 0 | 0 | 0 | 0 | 0 | 1 | -90 | 90 | 0.024178 | 0.0060692 | -0.024162 | -0.006059
83 | 85 | 2.0792 | 1.3307 | 3.4915e-09 | 0 | 0 | 0 | 0 | 0 | 1 | -90 | 90 | -0.025245 | -0.0063364 | 0.025259 | 0.0063455
85 | 87 | 0.10397 | 0.066539 | 1.7459e-10 | 0 | 0 | 0 | 0 | 0 | 1 | -90 | 90 | -0.025615 | -0.0064345 | 0.025615 | 0.006435