## bus_data
BUS_I | BUS_TYPE | Pd | Qd | Gs | Bs | area | Vm | Va | baseKV | zone | Vmax | Vmin
1 | 1 | 0.017194 | 0.0043092 | 0 | 0 | 1 | 0.98548 | -0.27919 | 0.4 | 1 | 1.1 | 0.9
2 | 1 | 0 | 0 | 0 | 0 | 1 | 0.98537 | -0.28146 | 0.4 | 1 | 1.1 | 0.9
3 | 1 | 0 | 0 | 0 | 0 | 1 | 0.98591 | -0.27074 | 0.4 | 1 | 1.1 | 0.9
4 | 1 | 0 | 0 | 0 | 0 | 1 | 0.98518 | -0.285 | 0.4 | 1 | 1.1 | 0.9
7 | 1 | 0 | 0 | 0 | 0 | 1 | 0.9862 | -0.26519 | 0.4 | 1 | 1.1 | 0.9
5 | 1 | 0 | 0 | 0 | 0 | 1 | 0.9854 | -0.28076 | 0.4 | 1 | 1.1 | 0.9
8 | 1 | 0.0069433 | 0.0017402 | 0 | 0 | 1 | 0.98506 | -0.28734 | 0.4 | 1 | 1.1 | 0.9
28 | 1 | 0.029317 | 0.0073475 | 0 | 0 | 1 | 0.98491 | -0.29029 | 0.4 | 1 | 1.1 | 0.9
6 | 1 | 0 | 0 | 0 | 0 | 1 | 0.9853 | -0.28271 | 0.4 | 1 | 1.1 | 0.9
25 | 1 | 0 | 0 | 0 | 0 | 1 | 0.98398 | -0.3085 | 0.4 | 1 | 1.1 | 0.9
26 | 1 | 0.0092375 | 0.0023151 | 0 | 0 | 1 | 0.98558 | -0.27721 | 0.4 | 1 | 1.1 | 0.9
27 | 1 | 0 | 0 | 0 | 0 | 1 | 0.98935 | -0.20405 | 0.4 | 1 | 1.1 | 0.9
23 | 1 | 0.0095594 | 0.0023958 | 0 | 0 | 1 | 0.9834 | -0.31968 | 0.4 | 1 | 1.1 | 0.9
32 | 1 | 0 | 0 | 0 | 0 | 1 | 0.98904 | -0.21018 | 0.4 | 1 | 1.1 | 0.9
29 | 1 | 0.0051259 | 0.0012847 | 0 | 0 | 1 | 0.99089 | -0.17428 | 0.4 | 1 | 1.1 | 0.9
10 | 1 | 0 | 0 | 0 | 0 | 1 | 0.99147 | -0.16399 | 0.4 | 1 | 1.1 | 0.9
14 | 1 | 0 | 0 | 0 | 0 | 1 | 0.99223 | -0.14928 | 0.4 | 1 | 1.1 | 0.9
18 | 1 | 0 | 0 | 0 | 0 | 1 | 0.99132 | -0.16679 | 0.4 | 1 | 1.1 | 0.9
35 | 1 | 0.017204 | 0.0043118 | 0 | 0 | 1 | 0.99129 | -0.16736 | 0.4 | 1 | 1.1 | 0.9
12 | 1 | 0 | 0 | 0 | 0 | 1 | 0.99492 | -0.09716 | 0.4 | 1 | 1.1 | 0.9
15 | 1 | 0 | 0 | 0 | 0 | 1 | 0.99325 | -0.12947 | 0.4 | 1 | 1.1 | 0.9
48 | 1 | 0.016543 | 0.0041461 | 0 | 0 | 1 | 0.99639 | -0.068982 | 0.4 | 1 | 1.1 | 0.9
53 | 1 | 0.041566 | 0.010417 | 0 | 0 | 1 | 0.99185 | -0.1565 | 0.4 | 1 | 1.1 | 0.9
38 | 1 | 0.020735 | 0.0051968 | 0 | 0 | 1 | 0.99322 | -0.13004 | 0.4 | 1 | 1.1 | 0.9
58 | 1 | 0.0041808 | 0.0010478 | 0 | 0 | 1 | 0.99124 | -0.16837 | 0.4 | 1 | 1.1 | 0.9
21 | 1 | 0 | 0 | 0 | 0 | 1 | 0.99034 | -0.18548 | 0.4 | 1 | 1.1 | 0.9
39 | 1 | 0 | 0 | 0 | 0 | 1 | 0.9901 | -0.19017 | 0.4 | 1 | 1.1 | 0.9
52 | 1 | 0.033504 | 0.0083969 | 0 | 0 | 1 | 0.99081 | -0.17631 | 0.4 | 1 | 1.1 | 0.9
37 | 1 | 0 | 0 | 0 | 0 | 1 | 0.98823 | -0.22585 | 0.4 | 1 | 1.1 | 0.9
57 | 1 | 0.002804 | 0.00070276 | 0 | 0 | 1 | 0.98858 | -0.21909 | 0.4 | 1 | 1.1 | 0.9
56 | 1 | 0.010172 | 0.0025493 | 0 | 0 | 1 | 0.98805 | -0.22939 | 0.4 | 1 | 1.1 | 0.9
34 | 1 | 0.0052749 | 0.001322 | 0 | 0 | 1 | 0.99111 | -0.17094 | 0.4 | 1 | 1.1 | 0.9
49 | 1 | 0 | 0 | 0 | 0 | 1 | 0.99787 | -0.040675 | 0.4 | 1 | 1.1 | 0.9
33 | 1 | 0.013587 | 0.0034053 | 0 | 0 | 1 | 0.99098 | -0.17335 | 0.4 | 1 | 1.1 | 0.9
54 | 1 | 0.0047322 | 0.001186 | 0 | 0 | 1 | 0.98992 | -0.19361 | 0.4 | 1 | 1.1 | 0.9
50 | 3 | 0.04719 | 0.011827 | 0 | 0 | 1 | 1 | 0 | 0.4 | 1 | 1.1 | 0.9
43 | 1 | 0 | 0 | 0 | 0 | 1 | 0.99157 | -0.16165 | 0.4 | 1 | 1.1 | 0.9
47 | 1 | 0.001739 | 0.00043583 | 0 | 0 | 1 | 0.99283 | -0.1373 | 0.4 | 1 | 1.1 | 0.9
40 | 1 | 0.0028805 | 0.00072192 | 0 | 0 | 1 | 0.99399 | -0.11487 | 0.4 | 1 | 1.1 | 0.9
41 | 1 | 0.0026769 | 0.00067089 | 0 | 0 | 1 | 0.99402 | -0.11426 | 0.4 | 1 | 1.1 | 0.9
24 | 1 | 0.025492 | 0.0063888 | 0 | 0 | 1 | 0.98292 | -0.32916 | 0.4 | 1 | 1.1 | 0.9
30 | 1 | 0.0044948 | 0.0011265 | 0 | 0 | 1 | 0.99217 | -0.14977 | 0.4 | 1 | 1.1 | 0.9
31 | 1 | 0.0029734 | 0.00074521 | 0 | 0 | 1 | 0.9931 | -0.13193 | 0.4 | 1 | 1.1 | 0.9
42 | 1 | 0 | 0 | 0 | 0 | 1 | 0.99407 | -0.11327 | 0.4 | 1 | 1.1 | 0.9
44 | 1 | 0 | 0 | 0 | 0 | 1 | 0.99488 | -0.097719 | 0.4 | 1 | 1.1 | 0.9
55 | 1 | 0.02554 | 0.0064008 | 0 | 0 | 1 | 0.98919 | -0.20778 | 0.4 | 1 | 1.1 | 0.9
51 | 1 | 0.021544 | 0.0053994 | 0 | 0 | 1 | 0.99723 | -0.052853 | 0.4 | 1 | 1.1 | 0.9
46 | 1 | 0.0044477 | 0.0011147 | 0 | 0 | 1 | 0.99376 | -0.11926 | 0.4 | 1 | 1.1 | 0.9
45 | 1 | 0.0066817 | 0.0016746 | 0 | 0 | 1 | 0.99375 | -0.11956 | 0.4 | 1 | 1.1 | 0.9

## generator_data
GEN_BUS | PG | QG | QMAX | QMIN | VG | MBASE | GEN_STATUS | PMAX | PMIN
50 | 0.39656 | 0.10063 | 10 | -10 | 1 | 100 | 1 | 10 | 0

## branch_data
F_BUS | T_BUS | BR_R | BR_X | BR_B | RATE_A | RATE_B | RATE_C | TAP | SHIFT | BR_STATUS | ANGMIN | ANGMAX | P_in | Q_in | P_out | Q_out
1 | 2 | 1.4187 | 0.90798 | 2.3824e-09 | 0 | 0 | 0 | 0 | 0 | 1 | -90 | 90 | 0.006946 | 0.0017411 | -0.0069453 | -0.0017408
1 | 3 | 1.5246 | 0.97578 | 2.5603e-09 | 0 | 0 | 0 | 0 | 0 | 1 | -90 | 90 | -0.02414 | -0.0060503 | 0.02415 | 0.0060563
2 | 4 | 2.2182 | 1.4196 | 3.7249e-09 | 0 | 0 | 0 | 0 | 0 | 1 | -90 | 90 | 0.0069453 | 0.0017408 | -0.0069441 | -0.0017404
3 | 7 | 0.45266 | 0.2897 | 7.6013e-10 | 0 | 0 | 0 | 0 | 0 | 1 | -90 | 90 | -0.053493 | -0.013421 | 0.053508 | 0.01343
3 | 5 | 1.4883 | 0.95251 | 2.4993e-09 | 0 | 0 | 0 | 0 | 0 | 1 | -90 | 90 | 0.029344 | 0.0073645 | -0.02933 | -0.0073558
4 | 8 | 1.4676 | 0.93927 | 2.4645e-09 | 0 | 0 | 0 | 0 | 0 | 1 | -90 | 90 | 0.0069441 | 0.0017404 | -0.0069433 | -0.0017402
7 | 27 | 2.7355 | 1.7507 | 4.5937e-09 | 0 | 0 | 0 | 0 | 0 | 1 | -90 | 90 | -0.097904 | -0.024597 | 0.098191 | 0.02478
7 | 26 | 1.1825 | 0.75678 | 1.9857e-09 | 0 | 0 | 0 | 0 | 0 | 1 | -90 | 90 | 0.044396 | 0.011168 | -0.044371 | -0.011152
5 | 28 | 1.414 | 0.90493 | 2.3744e-09 | 0 | 0 | 0 | 0 | 0 | 1 | -90 | 90 | 0.02933 | 0.0073558 | -0.029317 | -0.0073475
6 | 25 | 3.1971 | 2.0461 | 5.3688e-09 | 0 | 0 | 0 | 0 | 0 | 1 | -90 | 90 | 0.035124 | 0.0088306 | -0.035081 | -0.0088035
6 | 26 | 0.68265 | 0.43689 | 1.1463e-09 | 0 | 0 | 0 | 0 | 0 | 1 | -90 | 90 | -0.035124 | -0.0088306 | 0.035133 | 0.0088364
25 | 23 | 1.3833 | 0.88531 | 2.3229e-09 | 0 | 0 | 0 | 0 | 0 | 1 | -90 | 90 | 0.035081 | 0.0088035 | -0.035062 | -0.0087918
27 | 32 | 2.0723 | 1.3263 | 3.48e-09 | 0 | 0 | 0 | 0 | 0 | 1 | -90 | 90 | 0.01299 | 0.0032596 | -0.012986 | -0.0032575
27 | 29 | 1.1813 | 0.75601 | 1.9837e-09 | 0 | 0 | 0 | 0 | 0 | 1 | -90 | 90 | -0.11118 | -0.02804 | 0.11134 | 0.028141
23 | 24 | 1.6116 | 1.0315 | 2.7064e-09 | 0 | 0 | 0 | 0 | 0 | 1 | -90 | 90 | 0.025503 | 0.006396 | -0.025491 | -0.0063889
32 | 57 | 3.0084 | 1.9254 | 5.052e-09 | 0 | 0 | 0 | 0 | 0 | 1 | -90 | 90 | 0.012986 | 0.0032575 | -0.012981 | -0.0032545
29 | 30 | 0.93222 | 0.59662 | 1.5655e-09 | 0 | 0 | 0 | 0 | 0 | 1 | -90 | 90 | -0.11647 | -0.029426 | 0.1166 | 0.029513
10 | 14 | 1.6113 | 1.0312 | 2.7058e-09 | 0 | 0 | 0 | 0 | 0 | 1 | -90 | 90 | -0.040259 | -0.010093 | 0.040287 | 0.010111
10 | 18 | 2.949 | 1.8874 | 4.9522e-09 | 0 | 0 | 0 | 0 | 0 | 1 | -90 | 90 | 0.0041816 | 0.0010476 | -0.0041811 | -0.0010477
10 | 35 | 0.41135 | 0.26326 | 6.9077e-10 | 0 | 0 | 0 | 0 | 0 | 1 | -90 | 90 | 0.036077 | 0.0090456 | -0.036071 | -0.0090419
14 | 15 | 1.0698 | 0.68467 | 1.7965e-09 | 0 | 0 | 0 | 0 | 0 | 1 | -90 | 90 | -0.081867 | -0.020537 | 0.081945 | 0.020587
14 | 53 | 0.76577 | 0.49009 | 1.2859e-09 | 0 | 0 | 0 | 0 | 0 | 1 | -90 | 90 | 0.04158 | 0.010426 | -0.041566 | -0.010417
18 | 58 | 1.6637 | 1.0648 | 2.7939e-09 | 0 | 0 | 0 | 0 | 0 | 1 | -90 | 90 | 0.0041811 | 0.0010477 | -0.0041808 | -0.0010478
35 | 34 | 0.83629 | 0.53522 | 1.4044e-09 | 0 | 0 | 0 | 0 | 0 | 1 | -90 | 90 | 0.018867 | 0.0047301 | -0.018864 | -0.0047282
12 | 15 | 1.3955 | 0.89315 | 2.3435e-09 | 0 | 0 | 0 | 0 | 0 | 1 | -90 | 90 | 0.10284 | 0.025885 | -0.10268 | -0.025784
12 | 48 | 1.2209 | 0.7814 | 2.0503e-09 | 0 | 0 | 0 | 0 | 0 | 1 | -90 | 90 | -0.10284 | -0.025885 | 0.10298 | 0.025974
15 | 38 | 0.12135 | 0.077663 | 2.0378e-10 | 0 | 0 | 0 | 0 | 0 | 1 | -90 | 90 | 0.020736 | 0.0051971 | -0.020735 | -0.0051968
48 | 49 | 1.0592 | 0.67791 | 1.7787e-09 | 0 | 0 | 0 | 0 | 0 | 1 | -90 | 90 | -0.11952 | -0.03012 | 0.11968 | 0.030223
21 | 39 | 0.68164 | 0.43625 | 1.1447e-09 | 0 | 0 | 0 | 0 | 0 | 1 | -90 | 90 | 0.030301 | 0.0076048 | -0.030294 | -0.0076006
21 | 52 | 1.3313 | 0.85201 | 2.2355e-09 | 0 | 0 | 0 | 0 | 0 | 1 | -90 | 90 | -0.030301 | -0.0076048 | 0.030314 | 0.0076131
39 | 54 | 0.49881 | 0.31924 | 8.3764e-10 | 0 | 0 | 0 | 0 | 0 | 1 | -90 | 90 | 0.030294 | 0.0076006 | -0.030289 | -0.0075975
52 | 43 | 1.0125 | 0.64798 | 1.7002e-09 | 0 | 0 | 0 | 0 | 0 | 1 | -90 | 90 | -0.063818 | -0.01601 | 0.063863 | 0.016038
37 | 57 | 2.9081 | 1.8612 | 4.8834e-09 | 0 | 0 | 0 | 0 | 0 | 1 | -90 | 90 | -0.010173 | -0.0025501 | 0.010177 | 0.0025517
37 | 56 | 1.5261 | 0.97668 | 2.5627e-09 | 0 | 0 | 0 | 0 | 0 | 1 | -90 | 90 | 0.010173 | 0.0025501 | -0.010172 | -0.0025493
34 | 33 | 0.78006 | 0.49924 | 1.3099e-09 | 0 | 0 | 0 | 0 | 0 | 1 | -90 | 90 | 0.013589 | 0.0034062 | -0.013587 | -0.0034053
49 | 50 | 0.52555 | 0.33635 | 2.6476e-09 | 0 | 0 | 0 | 0 | 0 | 1 | -90 | 90 | -0.34869 | -0.088369 | 0.34937 | 0.088805
49 | 51 | 0.23921 | 0.15309 | 1.2051e-09 | 0 | 0 | 0 | 0 | 0 | 1 | -90 | 90 | 0.22901 | 0.058145 | -0.22887 | -0.05806
54 | 55 | 2.4351 | 1.5585 | 4.0892e-09 | 0 | 0 | 0 | 0 | 0 | 1 | -90 | 90 | 0.025557 | 0.0064115 | -0.02554 | -0.0064009
43 | 47 | 1.6846 | 1.0782 | 2.8289e-09 | 0 | 0 | 0 | 0 | 0 | 1 | -90 | 90 | -0.063863 | -0.016038 | 0.063937 | 0.016086
47 | 45 | 1.1978 | 0.76657 | 2.0114e-09 | 0 | 0 | 0 | 0 | 0 | 1 | -90 | 90 | -0.065676 | -0.016521 | 0.065732 | 0.016557
40 | 41 | 0.93889 | 0.60089 | 1.5766e-09 | 0 | 0 | 0 | 0 | 0 | 1 | -90 | 90 | -0.0028805 | -0.00072192 | 0.0028806 | 0.00072182
41 | 42 | 0.79216 | 0.50698 | 1.3302e-09 | 0 | 0 | 0 | 0 | 0 | 1 | -90 | 90 | -0.0055575 | -0.0013927 | 0.0055577 | 0.0013927
30 | 31 | 0.65498 | 0.41919 | 1.0999e-09 | 0 | 0 | 0 | 0 | 0 | 1 | -90 | 90 | -0.1211 | -0.03064 | 0.1212 | 0.030706
31 | 42 | 0.6695 | 0.42848 | 1.1243e-09 | 0 | 0 | 0 | 0 | 0 | 1 | -90 | 90 | -0.12417 | -0.031451 | 0.12429 | 0.031523
42 | 44 | 0.53477 | 0.34225 | 8.9802e-10 | 0 | 0 | 0 | 0 | 0 | 1 | -90 | 90 | -0.12984 | -0.032915 | 0.12994 | 0.032977
44 | 51 | 0.97074 | 0.62128 | 3.2603e-09 | 0 | 0 | 0 | 0 | 0 | 1 | -90 | 90 | -0.20688 | -0.052375 | 0.20733 | 0.05266
44 | 46 | 1.2453 | 0.79697 | 2.0911e-09 | 0 | 0 | 0 | 0 | 0 | 1 | -90 | 90 | 0.076941 | 0.019397 | -0.076862 | -0.019347
46 | 45 | 0.018443 | 0.011803 | 3.097e-11 | 0 | 0 | 0 | 0 | 0 | 1 | -90 | 90 | 0.072414 | 0.018232 | -0.072413 | -0.018231