## bus_data
BUS_I | BUS_TYPE | Pd | Qd | Gs | Bs | area | Vm | Va | baseKV | zone | Vmax | Vmin
1 | 1 | 0.0041311 | 0.0010353 | 0 | 0 | 1 | 0.97737 | -0.43566 | 0.4 | 1 | 1.1 | 0.9
2 | 1 | 0.0040318 | 0.0010105 | 0 | 0 | 1 | 0.9775 | -0.43309 | 0.4 | 1 | 1.1 | 0.9
4 | 1 | 0.0044096 | 0.0011051 | 0 | 0 | 1 | 0.97772 | -0.42879 | 0.4 | 1 | 1.1 | 0.9
90 | 1 | 0.002911 | 0.00072956 | 0 | 0 | 1 | 0.97795 | -0.42416 | 0.4 | 1 | 1.1 | 0.9
18 | 1 | 0 | 0 | 0 | 0 | 1 | 0.97853 | -0.41281 | 0.4 | 1 | 1.1 | 0.9
5 | 1 | 0.0039782 | 0.00099702 | 0 | 0 | 1 | 0.97801 | -0.42314 | 0.4 | 1 | 1.1 | 0.9
6 | 1 | 0 | 0 | 0 | 0 | 1 | 0.97809 | -0.42153 | 0.4 | 1 | 1.1 | 0.9
7 | 1 | 0 | 0 | 0 | 0 | 1 | 0.97822 | -0.41896 | 0.4 | 1 | 1.1 | 0.9
8 | 1 | 0 | 0 | 0 | 0 | 1 | 0.97793 | -0.42474 | 0.4 | 1 | 1.1 | 0.9
102 | 1 | 0.0029791 | 0.00074664 | 0 | 0 | 1 | 0.97833 | -0.41675 | 0.4 | 1 | 1.1 | 0.9
120 | 1 | 0.0037051 | 0.00092858 | 0 | 0 | 1 | 0.97774 | -0.42835 | 0.4 | 1 | 1.1 | 0.9
19 | 1 | 0.0068639 | 0.0017203 | 0 | 0 | 1 | 0.97852 | -0.41312 | 0.4 | 1 | 1.1 | 0.9
9 | 3 | 0.0085408 | 0.0021405 | 0 | 0 | 1 | 1 | 0 | 0.4 | 1 | 1.1 | 0.9
10 | 1 | 0.0035484 | 0.00088931 | 0 | 0 | 1 | 0.99971 | -0.0055734 | 0.4 | 1 | 1.1 | 0.9
11 | 1 | 0 | 0 | 0 | 0 | 1 | 0.99755 | -0.046344 | 0.4 | 1 | 1.1 | 0.9
12 | 1 | 0.009587 | 0.0024027 | 0 | 0 | 1 | 0.99955 | -0.0086706 | 0.4 | 1 | 1.1 | 0.9
13 | 1 | 0.0093377 | 0.0023402 | 0 | 0 | 1 | 0.9966 | -0.064175 | 0.4 | 1 | 1.1 | 0.9
33 | 1 | 0 | 0 | 0 | 0 | 1 | 0.99522 | -0.090441 | 0.4 | 1 | 1.1 | 0.9
61 | 1 | 0 | 0 | 0 | 0 | 1 | 0.99411 | -0.11184 | 0.4 | 1 | 1.1 | 0.9
30 | 1 | 0 | 0 | 0 | 0 | 1 | 0.99234 | -0.14526 | 0.4 | 1 | 1.1 | 0.9
60 | 1 | 0.0048698 | 0.0012205 | 0 | 0 | 1 | 0.99405 | -0.11287 | 0.4 | 1 | 1.1 | 0.9
15 | 1 | 0.0027221 | 0.00068223 | 0 | 0 | 1 | 0.97945 | -0.39478 | 0.4 | 1 | 1.1 | 0.9
16 | 1 | 0 | 0 | 0 | 0 | 1 | 0.97878 | -0.40788 | 0.4 | 1 | 1.1 | 0.9
17 | 1 | 0 | 0 | 0 | 0 | 1 | 0.9796 | -0.3919 | 0.4 | 1 | 1.1 | 0.9
21 | 1 | 0.0042846 | 0.0010738 | 0 | 0 | 1 | 0.98059 | -0.3724 | 0.4 | 1 | 1.1 | 0.9
22 | 1 | 0.0086052 | 0.0021567 | 0 | 0 | 1 | 0.97899 | -0.40381 | 0.4 | 1 | 1.1 | 0.9
72 | 1 | 0.0053186 | 0.001333 | 0 | 0 | 1 | 0.97825 | -0.41832 | 0.4 | 1 | 1.1 | 0.9
20 | 1 | 0.010993 | 0.0027552 | 0 | 0 | 1 | 0.97797 | -0.42379 | 0.4 | 1 | 1.1 | 0.9
86 | 1 | 0 | 0 | 0 | 0 | 1 | 0.97798 | -0.42372 | 0.4 | 1 | 1.1 | 0.9
47 | 1 | 0.0034264 | 0.00085874 | 0 | 0 | 1 | 0.98125 | -0.35966 | 0.4 | 1 | 1.1 | 0.9
85 | 1 | 0 | 0 | 0 | 0 | 1 | 0.97873 | -0.40899 | 0.4 | 1 | 1.1 | 0.9
71 | 1 | 0.0039153 | 0.00098126 | 0 | 0 | 1 | 0.97801 | -0.42303 | 0.4 | 1 | 1.1 | 0.9
84 | 1 | 0.025862 | 0.0064815 | 0 | 0 | 1 | 0.97812 | -0.42087 | 0.4 | 1 | 1.1 | 0.9
40 | 1 | 0 | 0 | 0 | 0 | 1 | 0.98138 | -0.357 | 0.4 | 1 | 1.1 | 0.9
23 | 1 | 0.0075807 | 0.0018999 | 0 | 0 | 1 | 0.98612 | -0.2648 | 0.4 | 1 | 1.1 | 0.9
24 | 1 | 0.0091352 | 0.0022895 | 0 | 0 | 1 | 0.98698 | -0.24816 | 0.4 | 1 | 1.1 | 0.9
25 | 1 | 0.0023981 | 0.00060102 | 0 | 0 | 1 | 0.98525 | -0.28164 | 0.4 | 1 | 1.1 | 0.9
26 | 1 | 0.0063321 | 0.001587 | 0 | 0 | 1 | 0.98782 | -0.23208 | 0.4 | 1 | 1.1 | 0.9
27 | 1 | 0.0021126 | 0.00052947 | 0 | 0 | 1 | 0.98429 | -0.30009 | 0.4 | 1 | 1.1 | 0.9
29 | 1 | 0 | 0 | 0 | 0 | 1 | 0.98976 | -0.19474 | 0.4 | 1 | 1.1 | 0.9
44 | 1 | 0 | 0 | 0 | 0 | 1 | 0.98284 | -0.32838 | 0.4 | 1 | 1.1 | 0.9
31 | 1 | 0.002507 | 0.00062832 | 0 | 0 | 1 | 0.98614 | -0.26454 | 0.4 | 1 | 1.1 | 0.9
32 | 1 | 0.009056 | 0.0022697 | 0 | 0 | 1 | 0.98899 | -0.20966 | 0.4 | 1 | 1.1 | 0.9
28 | 1 | 0.012585 | 0.0031542 | 0 | 0 | 1 | 0.99117 | -0.16766 | 0.4 | 1 | 1.1 | 0.9
51 | 1 | 0.0044128 | 0.001106 | 0 | 0 | 1 | 0.98264 | -0.33222 | 0.4 | 1 | 1.1 | 0.9
48 | 1 | 0.0041035 | 0.0010284 | 0 | 0 | 1 | 0.98236 | -0.33757 | 0.4 | 1 | 1.1 | 0.9
42 | 1 | 0.0051614 | 0.0012936 | 0 | 0 | 1 | 0.98158 | -0.35285 | 0.4 | 1 | 1.1 | 0.9
38 | 1 | 0.003457 | 0.00086641 | 0 | 0 | 1 | 0.98465 | -0.29329 | 0.4 | 1 | 1.1 | 0.9
78 | 1 | 0.0096105 | 0.0024086 | 0 | 0 | 1 | 0.98884 | -0.21257 | 0.4 | 1 | 1.1 | 0.9
39 | 1 | 0.0012728 | 0.00031898 | 0 | 0 | 1 | 0.98294 | -0.32663 | 0.4 | 1 | 1.1 | 0.9
57 | 1 | 0.0033532 | 0.0008404 | 0 | 0 | 1 | 0.9884 | -0.22121 | 0.4 | 1 | 1.1 | 0.9
62 | 1 | 0 | 0 | 0 | 0 | 1 | 0.9931 | -0.13116 | 0.4 | 1 | 1.1 | 0.9
34 | 1 | 0.0058036 | 0.0014545 | 0 | 0 | 1 | 0.98497 | -0.28872 | 0.4 | 1 | 1.1 | 0.9
35 | 1 | 0 | 0 | 0 | 0 | 1 | 0.98499 | -0.28829 | 0.4 | 1 | 1.1 | 0.9
36 | 1 | 0.0013 | 0.0003258 | 0 | 0 | 1 | 0.98519 | -0.28452 | 0.4 | 1 | 1.1 | 0.9
58 | 1 | 0.0029291 | 0.00073409 | 0 | 0 | 1 | 0.98754 | -0.23789 | 0.4 | 1 | 1.1 | 0.9
56 | 1 | 0 | 0 | 0 | 0 | 1 | 0.98765 | -0.2358 | 0.4 | 1 | 1.1 | 0.9
52 | 1 | 0.0053419 | 0.0013388 | 0 | 0 | 1 | 0.9852 | -0.28431 | 0.4 | 1 | 1.1 | 0.9
37 | 1 | 0 | 0 | 0 | 0 | 1 | 0.98542 | -0.27997 | 0.4 | 1 | 1.1 | 0.9
53 | 1 | 0.016624 | 0.0041664 | 0 | 0 | 1 | 0.98558 | -0.27685 | 0.4 | 1 | 1.1 | 0.9
119 | 1 | 0.004119 | 0.0010323 | 0 | 0 | 1 | 0.9907 | -0.1774 | 0.4 | 1 | 1.1 | 0.9
96 | 1 | 0.0052917 | 0.0013262 | 0 | 0 | 1 | 0.98875 | -0.21518 | 0.4 | 1 | 1.1 | 0.9
79 | 1 | 0 | 0 | 0 | 0 | 1 | 0.9866 | -0.25691 | 0.4 | 1 | 1.1 | 0.9
74 | 1 | 0.018233 | 0.0045697 | 0 | 0 | 1 | 0.98108 | -0.36287 | 0.4 | 1 | 1.1 | 0.9
41 | 1 | 0.0047012 | 0.0011782 | 0 | 0 | 1 | 0.98154 | -0.35372 | 0.4 | 1 | 1.1 | 0.9
43 | 1 | 0 | 0 | 0 | 0 | 1 | 0.9807 | -0.37011 | 0.4 | 1 | 1.1 | 0.9
45 | 1 | 0 | 0 | 0 | 0 | 1 | 0.98009 | -0.38208 | 0.4 | 1 | 1.1 | 0.9
46 | 1 | 0 | 0 | 0 | 0 | 1 | 0.9806 | -0.37215 | 0.4 | 1 | 1.1 | 0.9
114 | 1 | 0.0045634 | 0.0011437 | 0 | 0 | 1 | 0.98005 | -0.38279 | 0.4 | 1 | 1.1 | 0.9
83 | 1 | 0.010422 | 0.002612 | 0 | 0 | 1 | 0.97968 | -0.3901 | 0.4 | 1 | 1.1 | 0.9
75 | 1 | 0.002189 | 0.00054861 | 0 | 0 | 1 | 0.98059 | -0.37234 | 0.4 | 1 | 1.1 | 0.9
100 | 1 | 0 | 0 | 0 | 0 | 1 | 0.98253 | -0.3344 | 0.4 | 1 | 1.1 | 0.9
49 | 1 | 0.0054061 | 0.0013549 | 0 | 0 | 1 | 0.98224 | -0.33987 | 0.4 | 1 | 1.1 | 0.9
82 | 1 | 0.011185 | 0.0028033 | 0 | 0 | 1 | 0.97966 | -0.39049 | 0.4 | 1 | 1.1 | 0.9
50 | 1 | 0 | 0 | 0 | 0 | 1 | 0.98176 | -0.34933 | 0.4 | 1 | 1.1 | 0.9
63 | 1 | 0.002422 | 0.00060702 | 0 | 0 | 1 | 0.98102 | -0.36364 | 0.4 | 1 | 1.1 | 0.9
64 | 1 | 0.0009714 | 0.00024345 | 0 | 0 | 1 | 0.9805 | -0.37379 | 0.4 | 1 | 1.1 | 0.9
77 | 1 | 0 | 0 | 0 | 0 | 1 | 0.98243 | -0.33623 | 0.4 | 1 | 1.1 | 0.9
80 | 1 | 0.0065984 | 0.0016537 | 0 | 0 | 1 | 0.9876 | -0.23747 | 0.4 | 1 | 1.1 | 0.9
81 | 1 | 0 | 0 | 0 | 0 | 1 | 0.9865 | -0.25889 | 0.4 | 1 | 1.1 | 0.9
54 | 1 | 0.002612 | 0.00065463 | 0 | 0 | 1 | 0.98784 | -0.23212 | 0.4 | 1 | 1.1 | 0.9
55 | 1 | 0.0039868 | 0.00099918 | 0 | 0 | 1 | 0.98807 | -0.2276 | 0.4 | 1 | 1.1 | 0.9
59 | 1 | 0 | 0 | 0 | 0 | 1 | 0.98742 | -0.24031 | 0.4 | 1 | 1.1 | 0.9
92 | 1 | 0.0051052 | 0.0012795 | 0 | 0 | 1 | 0.98738 | -0.24094 | 0.4 | 1 | 1.1 | 0.9
91 | 1 | 0.0031628 | 0.00079267 | 0 | 0 | 1 | 0.98731 | -0.24229 | 0.4 | 1 | 1.1 | 0.9
93 | 1 | 0.0031688 | 0.00079416 | 0 | 0 | 1 | 0.98716 | -0.24525 | 0.4 | 1 | 1.1 | 0.9
89 | 1 | 0 | 0 | 0 | 0 | 1 | 0.99247 | -0.14335 | 0.4 | 1 | 1.1 | 0.9
88 | 1 | 0.01454 | 0.003644 | 0 | 0 | 1 | 0.99229 | -0.14691 | 0.4 | 1 | 1.1 | 0.9
65 | 1 | 0 | 0 | 0 | 0 | 1 | 0.98048 | -0.37409 | 0.4 | 1 | 1.1 | 0.9
99 | 1 | 0 | 0 | 0 | 0 | 1 | 0.97937 | -0.3958 | 0.4 | 1 | 1.1 | 0.9
104 | 1 | 0 | 0 | 0 | 0 | 1 | 0.97896 | -0.40385 | 0.4 | 1 | 1.1 | 0.9
103 | 1 | 0.0093557 | 0.0023448 | 0 | 0 | 1 | 0.97926 | -0.39806 | 0.4 | 1 | 1.1 | 0.9
66 | 1 | 0.0047688 | 0.0011952 | 0 | 0 | 1 | 0.97561 | -0.46945 | 0.4 | 1 | 1.1 | 0.9
67 | 1 | 0.0016573 | 0.00041535 | 0 | 0 | 1 | 0.97667 | -0.44865 | 0.4 | 1 | 1.1 | 0.9
68 | 1 | 0 | 0 | 0 | 0 | 1 | 0.97479 | -0.48573 | 0.4 | 1 | 1.1 | 0.9
69 | 1 | 0 | 0 | 0 | 0 | 1 | 0.97683 | -0.4456 | 0.4 | 1 | 1.1 | 0.9
70 | 1 | 0.0096764 | 0.0024251 | 0 | 0 | 1 | 0.9746 | -0.48939 | 0.4 | 1 | 1.1 | 0.9
113 | 1 | 0.0052434 | 0.0013141 | 0 | 0 | 1 | 0.97725 | -0.43738 | 0.4 | 1 | 1.1 | 0.9
108 | 1 | 0.002846 | 0.00071328 | 0 | 0 | 1 | 0.9768 | -0.44621 | 0.4 | 1 | 1.1 | 0.9
94 | 1 | 0.0089051 | 0.0022318 | 0 | 0 | 1 | 0.9744 | -0.49339 | 0.4 | 1 | 1.1 | 0.9
115 | 1 | 0 | 0 | 0 | 0 | 1 | 0.97768 | -0.42889 | 0.4 | 1 | 1.1 | 0.9
106 | 1 | 0.0018359 | 0.00046013 | 0 | 0 | 1 | 0.97668 | -0.44843 | 0.4 | 1 | 1.1 | 0.9
95 | 1 | 0.07366 | 0.018461 | 0 | 0 | 1 | 0.97326 | -0.51592 | 0.4 | 1 | 1.1 | 0.9
73 | 1 | 0.0015846 | 0.00039713 | 0 | 0 | 1 | 0.97796 | -0.42409 | 0.4 | 1 | 1.1 | 0.9
87 | 1 | 0.0063855 | 0.0016003 | 0 | 0 | 1 | 0.98218 | -0.34113 | 0.4 | 1 | 1.1 | 0.9
98 | 1 | 0.0032629 | 0.00081776 | 0 | 0 | 1 | 0.98773 | -0.23504 | 0.4 | 1 | 1.1 | 0.9
118 | 1 | 0.0074596 | 0.0018695 | 0 | 0 | 1 | 0.98641 | -0.26064 | 0.4 | 1 | 1.1 | 0.9
97 | 1 | 0.0087776 | 0.0021999 | 0 | 0 | 1 | 0.98847 | -0.22057 | 0.4 | 1 | 1.1 | 0.9
116 | 1 | 0.0045218 | 0.0011333 | 0 | 0 | 1 | 0.97857 | -0.41153 | 0.4 | 1 | 1.1 | 0.9
112 | 1 | 0 | 0 | 0 | 0 | 1 | 0.97805 | -0.42157 | 0.4 | 1 | 1.1 | 0.9
105 | 1 | 0.0022242 | 0.00055743 | 0 | 0 | 1 | 0.97667 | -0.44873 | 0.4 | 1 | 1.1 | 0.9
110 | 1 | 0.0052788 | 0.001323 | 0 | 0 | 1 | 0.97771 | -0.42836 | 0.4 | 1 | 1.1 | 0.9
111 | 1 | 0.0072442 | 0.0018156 | 0 | 0 | 1 | 0.97782 | -0.42618 | 0.4 | 1 | 1.1 | 0.9
117 | 1 | 0.005572 | 0.0013965 | 0 | 0 | 1 | 0.9775 | -0.43249 | 0.4 | 1 | 1.1 | 0.9
121 | 1 | 0.0017293 | 0.00043341 | 0 | 0 | 1 | 0.97746 | -0.43321 | 0.4 | 1 | 1.1 | 0.9

## generator_data
GEN_BUS | PG | QG | QMAX | QMIN | VG | MBASE | GEN_STATUS | PMAX | PMIN
9 | 0.53856 | 0.13837 | 10 | -10 | 1 | 100 | 1 | 10 | 0

## branch_data
F_BUS | T_BUS | BR_R | BR_X | BR_B | RATE_A | RATE_B | RATE_C | TAP | SHIFT | BR_STATUS | ANGMIN | ANGMAX | P_in | Q_in | P_out | Q_out
1 | 2 | 2.6623 | 1.7039 | 4.4707e-09 | 0 | 0 | 0 | 0 | 0 | 1 | -90 | 90 | -0.0041311 | -0.0010353 | 0.0041316 | 0.0010352
2 | 4 | 2.2522 | 1.4414 | 3.782e-09 | 0 | 0 | 0 | 0 | 0 | 1 | -90 | 90 | -0.0081634 | -0.0020457 | 0.0081651 | 0.0020464
4 | 90 | 1.5788 | 1.0104 | 2.6512e-09 | 0 | 0 | 0 | 0 | 0 | 1 | -90 | 90 | -0.012575 | -0.0031516 | 0.012577 | 0.0031531
90 | 18 | 3.1428 | 2.0114 | 5.2777e-09 | 0 | 0 | 0 | 0 | 0 | 1 | -90 | 90 | -0.015488 | -0.0038827 | 0.015497 | 0.0038875
18 | 72 | 2.183 | 1.3971 | 3.6659e-09 | 0 | 0 | 0 | 0 | 0 | 1 | -90 | 90 | 0.010823 | 0.0027126 | -0.01082 | -0.0027111
18 | 16 | 0.80469 | 0.515 | 1.3513e-09 | 0 | 0 | 0 | 0 | 0 | 1 | -90 | 90 | -0.026319 | -0.0066001 | 0.026326 | 0.0066039
5 | 6 | 1.7421 | 1.1149 | 2.9254e-09 | 0 | 0 | 0 | 0 | 0 | 1 | -90 | 90 | -0.0039782 | -0.00099702 | 0.0039785 | 0.00099694
6 | 7 | 1.4341 | 0.91785 | 2.4083e-09 | 0 | 0 | 0 | 0 | 0 | 1 | -90 | 90 | -0.0076847 | -0.001925 | 0.0076857 | 0.0019254
6 | 8 | 3.7135 | 2.3767 | 6.236e-09 | 0 | 0 | 0 | 0 | 0 | 1 | -90 | 90 | 0.0037063 | 0.00092808 | -0.0037057 | -0.00092832
7 | 102 | 1.2335 | 0.78944 | 2.0714e-09 | 0 | 0 | 0 | 0 | 0 | 1 | -90 | 90 | -0.0076857 | -0.0019254 | 0.0076865 | 0.0019257
8 | 120 | 4.1729 | 2.6706 | 7.0074e-09 | 0 | 0 | 0 | 0 | 0 | 1 | -90 | 90 | 0.0037057 | 0.00092832 | -0.0037051 | -0.00092858
102 | 19 | 1.4587 | 0.93354 | 2.4495e-09 | 0 | 0 | 0 | 0 | 0 | 1 | -90 | 90 | -0.010666 | -0.0026724 | 0.010667 | 0.0026733
19 | 16 | 1.2819 | 0.82042 | 2.1527e-09 | 0 | 0 | 0 | 0 | 0 | 1 | -90 | 90 | -0.017531 | -0.0043936 | 0.017536 | 0.0043961
9 | 10 | 1.9012 | 1.2168 | 3.1926e-09 | 0 | 0 | 0 | 0 | 0 | 1 | -90 | 90 | 0.01314 | 0.0032946 | -0.013137 | -0.0032927
9 | 11 | 0.40778 | 0.26098 | 3.4239e-09 | 0 | 0 | 0 | 0 | 0 | 1 | -90 | 90 | 0.51688 | 0.13293 | -0.51572 | -0.13219
10 | 12 | 1.447 | 0.92606 | 2.4298e-09 | 0 | 0 | 0 | 0 | 0 | 1 | -90 | 90 | 0.0095884 | 0.0024034 | -0.009587 | -0.0024027
11 | 13 | 0.15636 | 0.10007 | 1.3129e-09 | 0 | 0 | 0 | 0 | 0 | 1 | -90 | 90 | 0.51572 | 0.13219 | -0.51527 | -0.13191
13 | 33 | 0.2341 | 0.14983 | 1.9656e-09 | 0 | 0 | 0 | 0 | 0 | 1 | -90 | 90 | 0.50593 | 0.12957 | -0.50529 | -0.12916
33 | 61 | 1.1297 | 0.72298 | 1.897e-09 | 0 | 0 | 0 | 0 | 0 | 1 | -90 | 90 | 0.084533 | 0.021393 | -0.084446 | -0.021338
33 | 30 | 0.585 | 0.3744 | 4.9119e-09 | 0 | 0 | 0 | 0 | 0 | 1 | -90 | 90 | 0.42076 | 0.10776 | -0.41964 | -0.10705
61 | 62 | 1.0807 | 0.69165 | 1.8148e-09 | 0 | 0 | 0 | 0 | 0 | 1 | -90 | 90 | 0.079576 | 0.020117 | -0.079502 | -0.02007
61 | 60 | 0.93809 | 0.60038 | 1.5753e-09 | 0 | 0 | 0 | 0 | 0 | 1 | -90 | 90 | 0.00487 | 0.0012205 | -0.0048698 | -0.0012205
30 | 28 | 0.23811 | 0.15239 | 1.9992e-09 | 0 | 0 | 0 | 0 | 0 | 1 | -90 | 90 | 0.41964 | 0.10705 | -0.41919 | -0.10676
15 | 16 | 1.2842 | 0.82188 | 2.1565e-09 | 0 | 0 | 0 | 0 | 0 | 1 | -90 | 90 | 0.043889 | 0.011017 | -0.043861 | -0.011
15 | 17 | 0.26631 | 0.17044 | 4.472e-10 | 0 | 0 | 0 | 0 | 0 | 1 | -90 | 90 | -0.046611 | -0.0117 | 0.046617 | 0.011704
17 | 21 | 0.91206 | 0.58372 | 1.5316e-09 | 0 | 0 | 0 | 0 | 0 | 1 | -90 | 90 | -0.092135 | -0.023133 | 0.092221 | 0.023188
17 | 22 | 1.1264 | 0.72089 | 1.8915e-09 | 0 | 0 | 0 | 0 | 0 | 1 | -90 | 90 | 0.045518 | 0.011429 | -0.045492 | -0.011413
21 | 47 | 0.57047 | 0.3651 | 9.5797e-10 | 0 | 0 | 0 | 0 | 0 | 1 | -90 | 90 | -0.096505 | -0.024262 | 0.096564 | 0.024299
22 | 85 | 0.60336 | 0.38615 | 1.0132e-09 | 0 | 0 | 0 | 0 | 0 | 1 | -90 | 90 | 0.036887 | 0.0092564 | -0.036878 | -0.0092507
72 | 71 | 3.6698 | 2.3487 | 6.1625e-09 | 0 | 0 | 0 | 0 | 0 | 1 | -90 | 90 | 0.0055012 | 0.0013782 | -0.0055 | -0.001378
20 | 86 | 0.027964 | 0.017897 | 4.6959e-11 | 0 | 0 | 0 | 0 | 0 | 1 | -90 | 90 | -0.010993 | -0.0027552 | 0.010993 | 0.0027552
86 | 84 | 1.1089 | 0.70971 | 1.8622e-09 | 0 | 0 | 0 | 0 | 0 | 1 | -90 | 90 | -0.010993 | -0.0027552 | 0.010995 | 0.002756
47 | 40 | 0.11513 | 0.073686 | 1.9334e-10 | 0 | 0 | 0 | 0 | 0 | 1 | -90 | 90 | -0.099991 | -0.025158 | 0.1 | 0.025166
85 | 84 | 1.3836 | 0.88549 | 2.3234e-09 | 0 | 0 | 0 | 0 | 0 | 1 | -90 | 90 | 0.036878 | 0.0092507 | -0.036857 | -0.0092376
71 | 73 | 2.8799 | 1.8432 | 4.8362e-09 | 0 | 0 | 0 | 0 | 0 | 1 | -90 | 90 | 0.0015847 | 0.00039672 | -0.0015846 | -0.00039713
40 | 74 | 1.3885 | 0.88864 | 2.3317e-09 | 0 | 0 | 0 | 0 | 0 | 1 | -90 | 90 | 0.018238 | 0.0045727 | -0.018233 | -0.0045697
40 | 39 | 1.1134 | 0.71255 | 1.8696e-09 | 0 | 0 | 0 | 0 | 0 | 1 | -90 | 90 | -0.11824 | -0.029739 | 0.11841 | 0.029849
23 | 24 | 0.33223 | 0.21263 | 2.7895e-09 | 0 | 0 | 0 | 0 | 0 | 1 | -90 | 90 | -0.22035 | -0.055918 | 0.22052 | 0.05603
23 | 25 | 0.34749 | 0.22239 | 2.9176e-09 | 0 | 0 | 0 | 0 | 0 | 1 | -90 | 90 | 0.21276 | 0.054018 | -0.21259 | -0.053908
24 | 26 | 0.30864 | 0.19753 | 2.5915e-09 | 0 | 0 | 0 | 0 | 0 | 1 | -90 | 90 | -0.22966 | -0.05832 | 0.22983 | 0.058433
25 | 27 | 0.38457 | 0.24612 | 3.229e-09 | 0 | 0 | 0 | 0 | 0 | 1 | -90 | 90 | 0.21019 | 0.053307 | -0.21001 | -0.053188
26 | 29 | 0.69915 | 0.44746 | 5.8703e-09 | 0 | 0 | 0 | 0 | 0 | 1 | -90 | 90 | -0.23617 | -0.06002 | 0.23659 | 0.060292
27 | 44 | 0.59404 | 0.38019 | 4.9878e-09 | 0 | 0 | 0 | 0 | 0 | 1 | -90 | 90 | 0.2079 | 0.052658 | -0.20761 | -0.052478
29 | 31 | 2.4388 | 1.5608 | 4.0953e-09 | 0 | 0 | 0 | 0 | 0 | 1 | -90 | 90 | 0.12644 | 0.032164 | -0.12601 | -0.031893
29 | 32 | 1.5225 | 0.9744 | 2.5567e-09 | 0 | 0 | 0 | 0 | 0 | 1 | -90 | 90 | 0.043046 | 0.01081 | -0.043016 | -0.01079
29 | 28 | 0.29602 | 0.18946 | 2.4855e-09 | 0 | 0 | 0 | 0 | 0 | 1 | -90 | 90 | -0.40607 | -0.10327 | 0.4066 | 0.1036
44 | 51 | 1.5396 | 0.98536 | 2.5854e-09 | 0 | 0 | 0 | 0 | 0 | 1 | -90 | 90 | 0.010803 | 0.0027081 | -0.010801 | -0.0027071
44 | 48 | 0.25257 | 0.16164 | 2.1206e-09 | 0 | 0 | 0 | 0 | 0 | 1 | -90 | 90 | 0.1585 | 0.040134 | -0.15843 | -0.04009
44 | 42 | 2.7678 | 1.7714 | 4.6479e-09 | 0 | 0 | 0 | 0 | 0 | 1 | -90 | 90 | 0.038314 | 0.0096361 | -0.03827 | -0.0096079
31 | 38 | 1.0199 | 0.65274 | 1.7127e-09 | 0 | 0 | 0 | 0 | 0 | 1 | -90 | 90 | 0.1235 | 0.031265 | -0.12333 | -0.031156
32 | 78 | 0.37579 | 0.2405 | 6.3104e-10 | 0 | 0 | 0 | 0 | 0 | 1 | -90 | 90 | 0.03396 | 0.0085206 | -0.033955 | -0.0085176
51 | 100 | 1.4767 | 0.94511 | 2.4798e-09 | 0 | 0 | 0 | 0 | 0 | 1 | -90 | 90 | 0.0063882 | 0.0016011 | -0.0063875 | -0.0016009
48 | 49 | 0.065092 | 0.041659 | 5.4654e-10 | 0 | 0 | 0 | 0 | 0 | 1 | -90 | 90 | 0.15432 | 0.039061 | -0.15431 | -0.03905
42 | 41 | 0.114 | 0.072962 | 1.9144e-10 | 0 | 0 | 0 | 0 | 0 | 1 | -90 | 90 | 0.033108 | 0.0083143 | -0.033107 | -0.0083135
38 | 39 | 1.2127 | 0.77615 | 2.0365e-09 | 0 | 0 | 0 | 0 | 0 | 1 | -90 | 90 | 0.11988 | 0.03029 | -0.11969 | -0.030168
78 | 57 | 1.5568 | 0.99633 | 2.6142e-09 | 0 | 0 | 0 | 0 | 0 | 1 | -90 | 90 | 0.024344 | 0.006109 | -0.024334 | -0.0061028
57 | 55 | 1.3335 | 0.85345 | 2.2393e-09 | 0 | 0 | 0 | 0 | 0 | 1 | -90 | 90 | 0.020981 | 0.0052624 | -0.020975 | -0.0052586
62 | 89 | 3.7026 | 2.3697 | 6.2177e-09 | 0 | 0 | 0 | 0 | 0 | 1 | -90 | 90 | 0.014551 | 0.0036502 | -0.014542 | -0.0036454
62 | 119 | 3.1568 | 2.0204 | 5.3011e-09 | 0 | 0 | 0 | 0 | 0 | 1 | -90 | 90 | 0.064952 | 0.01642 | -0.064808 | -0.016329
34 | 35 | 0.32294 | 0.20668 | 5.423e-10 | 0 | 0 | 0 | 0 | 0 | 1 | -90 | 90 | -0.0058036 | -0.0014545 | 0.0058037 | 0.0014545
35 | 36 | 2.8193 | 1.8043 | 4.7344e-09 | 0 | 0 | 0 | 0 | 0 | 1 | -90 | 90 | -0.0058037 | -0.0014545 | 0.0058047 | 0.0014547
36 | 52 | 0.13334 | 0.085335 | 2.2391e-10 | 0 | 0 | 0 | 0 | 0 | 1 | -90 | 90 | -0.0071047 | -0.0017805 | 0.0071048 | 0.0017806
58 | 56 | 3.1199 | 1.9968 | 5.2392e-09 | 0 | 0 | 0 | 0 | 0 | 1 | -90 | 90 | -0.0029291 | -0.00073409 | 0.0029294 | 0.00073377
56 | 59 | 1.7255 | 1.1043 | 2.8977e-09 | 0 | 0 | 0 | 0 | 0 | 1 | -90 | 90 | 0.01144 | 0.0028674 | -0.011438 | -0.0028661
56 | 54 | 1.1175 | 0.71521 | 1.8766e-09 | 0 | 0 | 0 | 0 | 0 | 1 | -90 | 90 | -0.01437 | -0.0036012 | 0.014372 | 0.0036026
52 | 37 | 1.5173 | 0.97105 | 2.5479e-09 | 0 | 0 | 0 | 0 | 0 | 1 | -90 | 90 | -0.012447 | -0.0031194 | 0.012449 | 0.0031208
37 | 53 | 1.0891 | 0.697 | 1.8288e-09 | 0 | 0 | 0 | 0 | 0 | 1 | -90 | 90 | -0.012449 | -0.0031208 | 0.012451 | 0.0031218
53 | 79 | 2.9903 | 1.9138 | 5.0215e-09 | 0 | 0 | 0 | 0 | 0 | 1 | -90 | 90 | -0.029075 | -0.0072882 | 0.029103 | 0.0073054
119 | 96 | 2.7433 | 1.7557 | 4.6068e-09 | 0 | 0 | 0 | 0 | 0 | 1 | -90 | 90 | 0.060689 | 0.015296 | -0.06058 | -0.015227
96 | 97 | 0.42823 | 0.27407 | 7.1912e-10 | 0 | 0 | 0 | 0 | 0 | 1 | -90 | 90 | 0.055288 | 0.013901 | -0.055274 | -0.013892
79 | 80 | 2.3236 | 1.4871 | 3.902e-09 | 0 | 0 | 0 | 0 | 0 | 1 | -90 | 90 | -0.036564 | -0.0091754 | 0.036598 | 0.0091968
79 | 81 | 1.1573 | 0.7407 | 1.9435e-09 | 0 | 0 | 0 | 0 | 0 | 1 | -90 | 90 | 0.0074609 | 0.00187 | -0.0074602 | -0.0018698
41 | 43 | 2.4927 | 1.5953 | 4.1859e-09 | 0 | 0 | 0 | 0 | 0 | 1 | -90 | 90 | 0.028406 | 0.0071352 | -0.028384 | -0.0071214
43 | 45 | 1.9705 | 1.2611 | 3.3091e-09 | 0 | 0 | 0 | 0 | 0 | 1 | -90 | 90 | 0.026194 | 0.0065734 | -0.026179 | -0.0065641
43 | 46 | 4.0179 | 2.5715 | 6.7472e-09 | 0 | 0 | 0 | 0 | 0 | 1 | -90 | 90 | 0.0021892 | 0.00054805 | -0.002189 | -0.00054856
45 | 114 | 0.67328 | 0.4309 | 1.1306e-09 | 0 | 0 | 0 | 0 | 0 | 1 | -90 | 90 | 0.0045635 | 0.0011437 | -0.0045634 | -0.0011437
45 | 83 | 1.5987 | 1.0232 | 2.6847e-09 | 0 | 0 | 0 | 0 | 0 | 1 | -90 | 90 | 0.021616 | 0.0054205 | -0.021608 | -0.0054154
46 | 75 | 0.38209 | 0.24453 | 6.4162e-10 | 0 | 0 | 0 | 0 | 0 | 1 | -90 | 90 | 0.002189 | 0.00054856 | -0.002189 | -0.00054861
83 | 82 | 0.14873 | 0.095188 | 2.4976e-10 | 0 | 0 | 0 | 0 | 0 | 1 | -90 | 90 | 0.011186 | 0.0028034 | -0.011185 | -0.0028033
100 | 77 | 1.2433 | 0.79571 | 2.0878e-09 | 0 | 0 | 0 | 0 | 0 | 1 | -90 | 90 | 0.0063875 | 0.0016009 | -0.006387 | -0.0016008
49 | 50 | 0.27624 | 0.1768 | 2.3194e-09 | 0 | 0 | 0 | 0 | 0 | 1 | -90 | 90 | 0.1489 | 0.037695 | -0.14883 | -0.037652
50 | 63 | 0.41756 | 0.26724 | 3.5059e-09 | 0 | 0 | 0 | 0 | 0 | 1 | -90 | 90 | 0.14883 | 0.037652 | -0.14873 | -0.037587
63 | 64 | 0.30089 | 0.19257 | 2.5264e-09 | 0 | 0 | 0 | 0 | 0 | 1 | -90 | 90 | 0.14631 | 0.03698 | -0.14624 | -0.036935
64 | 65 | 0.0089741 | 0.0057434 | 7.5349e-11 | 0 | 0 | 0 | 0 | 0 | 1 | -90 | 90 | 0.14527 | 0.036692 | -0.14526 | -0.03669
77 | 87 | 3.317 | 2.1229 | 5.5702e-09 | 0 | 0 | 0 | 0 | 0 | 1 | -90 | 90 | 0.006387 | 0.0016008 | -0.0063855 | -0.0016003
80 | 98 | 0.24616 | 0.15755 | 4.1338e-10 | 0 | 0 | 0 | 0 | 0 | 1 | -90 | 90 | -0.043196 | -0.01085 | 0.043201 | 0.010854
81 | 118 | 1.0257 | 0.65646 | 1.7225e-09 | 0 | 0 | 0 | 0 | 0 | 1 | -90 | 90 | 0.0074602 | 0.0018698 | -0.0074596 | -0.0018695
54 | 55 | 1.165 | 0.7456 | 1.9563e-09 | 0 | 0 | 0 | 0 | 0 | 1 | -90 | 90 | -0.016984 | -0.0042572 | 0.016988 | 0.0042594
59 | 92 | 0.53752 | 0.34401 | 9.0265e-10 | 0 | 0 | 0 | 0 | 0 | 1 | -90 | 90 | 0.0051054 | 0.0012795 | -0.0051052 | -0.0012795
59 | 91 | 1.3669 | 0.87483 | 2.2954e-09 | 0 | 0 | 0 | 0 | 0 | 1 | -90 | 90 | 0.0063326 | 0.0015866 | -0.006332 | -0.0015864
91 | 93 | 4.0773 | 2.6095 | 6.8469e-09 | 0 | 0 | 0 | 0 | 0 | 1 | -90 | 90 | 0.0031692 | 0.00079378 | -0.0031688 | -0.00079416
89 | 88 | 1.0819 | 0.69244 | 1.8169e-09 | 0 | 0 | 0 | 0 | 0 | 1 | -90 | 90 | 0.014542 | 0.0036454 | -0.01454 | -0.003644
65 | 99 | 0.64637 | 0.41368 | 5.4272e-09 | 0 | 0 | 0 | 0 | 0 | 1 | -90 | 90 | 0.14526 | 0.03669 | -0.14511 | -0.036594
99 | 104 | 0.25605 | 0.16387 | 2.1499e-09 | 0 | 0 | 0 | 0 | 0 | 1 | -90 | 90 | 0.13576 | 0.034249 | -0.1357 | -0.034216
99 | 103 | 1.0423 | 0.66709 | 1.7503e-09 | 0 | 0 | 0 | 0 | 0 | 1 | -90 | 90 | 0.0093567 | 0.0023452 | -0.0093557 | -0.0023448
104 | 116 | 0.24402 | 0.15617 | 2.0489e-09 | 0 | 0 | 0 | 0 | 0 | 1 | -90 | 90 | 0.1357 | 0.034216 | -0.13565 | -0.034184
66 | 67 | 0.91604 | 0.58626 | 7.6914e-09 | 0 | 0 | 0 | 0 | 0 | 1 | -90 | 90 | -0.097193 | -0.024429 | 0.09729 | 0.02449
66 | 68 | 0.75234 | 0.4815 | 6.3169e-09 | 0 | 0 | 0 | 0 | 0 | 1 | -90 | 90 | 0.092424 | 0.023234 | -0.092352 | -0.023188
67 | 69 | 0.1319 | 0.084414 | 1.1075e-09 | 0 | 0 | 0 | 0 | 0 | 1 | -90 | 90 | -0.098947 | -0.024905 | 0.098961 | 0.024914
68 | 70 | 0.16894 | 0.10812 | 1.4185e-09 | 0 | 0 | 0 | 0 | 0 | 1 | -90 | 90 | 0.092352 | 0.023188 | -0.092336 | -0.023178
69 | 113 | 0.33321 | 0.21326 | 2.7978e-09 | 0 | 0 | 0 | 0 | 0 | 1 | -90 | 90 | -0.10587 | -0.026645 | 0.10591 | 0.026671
69 | 108 | 0.3748 | 0.23987 | 6.2939e-10 | 0 | 0 | 0 | 0 | 0 | 1 | -90 | 90 | 0.0069068 | 0.0017307 | -0.0069066 | -0.0017307
70 | 94 | 0.20598 | 0.13183 | 1.7295e-09 | 0 | 0 | 0 | 0 | 0 | 1 | -90 | 90 | 0.08266 | 0.020753 | -0.082644 | -0.020743
113 | 115 | 0.32811 | 0.20999 | 2.7549e-09 | 0 | 0 | 0 | 0 | 0 | 1 | -90 | 90 | -0.11115 | -0.027985 | 0.1112 | 0.028014
108 | 106 | 2.3372 | 1.4958 | 3.9248e-09 | 0 | 0 | 0 | 0 | 0 | 1 | -90 | 90 | 0.0040606 | 0.0010174 | -0.0040601 | -0.0010175
94 | 95 | 1.3002 | 0.8321 | 4.3666e-09 | 0 | 0 | 0 | 0 | 0 | 1 | -90 | 90 | 0.073739 | 0.018511 | -0.07366 | -0.018461
115 | 117 | 2.1121 | 1.3518 | 3.5468e-09 | 0 | 0 | 0 | 0 | 0 | 1 | -90 | 90 | 0.0073026 | 0.0018301 | -0.0073014 | -0.0018296
115 | 112 | 0.26567 | 0.17003 | 2.2307e-09 | 0 | 0 | 0 | 0 | 0 | 1 | -90 | 90 | -0.1185 | -0.029844 | 0.11854 | 0.029871
106 | 105 | 0.57324 | 0.36687 | 9.6262e-10 | 0 | 0 | 0 | 0 | 0 | 1 | -90 | 90 | 0.0022242 | 0.00055736 | -0.0022242 | -0.00055743
98 | 97 | 1.365 | 0.87361 | 2.2922e-09 | 0 | 0 | 0 | 0 | 0 | 1 | -90 | 90 | -0.046464 | -0.011671 | 0.046496 | 0.011692
116 | 112 | 0.32957 | 0.21092 | 2.7672e-09 | 0 | 0 | 0 | 0 | 0 | 1 | -90 | 90 | 0.13113 | 0.033051 | -0.13107 | -0.033011
112 | 111 | 1.578 | 1.0099 | 2.6498e-09 | 0 | 0 | 0 | 0 | 0 | 1 | -90 | 90 | 0.012526 | 0.0031401 | -0.012524 | -0.0031386
110 | 111 | 1.7707 | 1.1333 | 2.9735e-09 | 0 | 0 | 0 | 0 | 0 | 1 | -90 | 90 | -0.0052788 | -0.001323 | 0.0052794 | 0.0013231
117 | 121 | 1.7832 | 1.1413 | 2.9945e-09 | 0 | 0 | 0 | 0 | 0 | 1 | -90 | 90 | 0.0017294 | 0.00043316 | -0.0017293 | -0.00043341