## bus_data
BUS_I | BUS_TYPE | Pd | Qd | Gs | Bs | area | Vm | Va | baseKV | zone | Vmax | Vmin
1 | 1 | 0.0021131 | 0.0005296 | 0 | 0 | 1 | 0.98309 | -0.3251 | 0.4 | 1 | 1.1 | 0.9
3 | 1 | 0.0051 | 0.0012782 | 0 | 0 | 1 | 0.98313 | -0.3242 | 0.4 | 1 | 1.1 | 0.9
5 | 1 | 0 | 0 | 0 | 0 | 1 | 0.98335 | -0.31992 | 0.4 | 1 | 1.1 | 0.9
14 | 1 | 0.00090021 | 0.00022561 | 0 | 0 | 1 | 0.9833 | -0.32088 | 0.4 | 1 | 1.1 | 0.9
9 | 1 | 0 | 0 | 0 | 0 | 1 | 0.9838 | -0.31124 | 0.4 | 1 | 1.1 | 0.9
7 | 1 | 0.0021466 | 0.000538 | 0 | 0 | 1 | 0.98284 | -0.32994 | 0.4 | 1 | 1.1 | 0.9
8 | 1 | 0.010281 | 0.0025767 | 0 | 0 | 1 | 0.98255 | -0.33563 | 0.4 | 1 | 1.1 | 0.9
10 | 1 | 0.003019 | 0.00075663 | 0 | 0 | 1 | 0.98246 | -0.33742 | 0.4 | 1 | 1.1 | 0.9
11 | 1 | 0.0030323 | 0.00075996 | 0 | 0 | 1 | 0.98467 | -0.29422 | 0.4 | 1 | 1.1 | 0.9
12 | 1 | 0.0090654 | 0.002272 | 0 | 0 | 1 | 0.98356 | -0.31583 | 0.4 | 1 | 1.1 | 0.9
13 | 1 | 0.0033282 | 0.00083414 | 0 | 0 | 1 | 0.98236 | -0.33925 | 0.4 | 1 | 1.1 | 0.9
15 | 1 | 0.0029773 | 0.00074618 | 0 | 0 | 1 | 0.98503 | -0.28717 | 0.4 | 1 | 1.1 | 0.9
16 | 1 | 0.0043457 | 0.0010891 | 0 | 0 | 1 | 0.98336 | -0.31984 | 0.4 | 1 | 1.1 | 0.9
47 | 1 | 0.0010372 | 0.00025995 | 0 | 0 | 1 | 0.98236 | -0.33933 | 0.4 | 1 | 1.1 | 0.9
59 | 1 | 0.0015462 | 0.00038751 | 0 | 0 | 1 | 0.98321 | -0.32267 | 0.4 | 1 | 1.1 | 0.9
17 | 1 | 0 | 0 | 0 | 0 | 1 | 0.98713 | -0.24629 | 0.4 | 1 | 1.1 | 0.9
18 | 1 | 0 | 0 | 0 | 0 | 1 | 0.98727 | -0.24365 | 0.4 | 1 | 1.1 | 0.9
20 | 1 | 0.0042349 | 0.0010614 | 0 | 0 | 1 | 0.98705 | -0.24785 | 0.4 | 1 | 1.1 | 0.9
21 | 1 | 0.0025731 | 0.00064489 | 0 | 0 | 1 | 0.98856 | -0.21857 | 0.4 | 1 | 1.1 | 0.9
19 | 1 | 0 | 0 | 0 | 0 | 1 | 0.98954 | -0.1997 | 0.4 | 1 | 1.1 | 0.9
22 | 1 | 0 | 0 | 0 | 0 | 1 | 0.98955 | -0.19945 | 0.4 | 1 | 1.1 | 0.9
23 | 1 | 0.004024 | 0.0010085 | 0 | 0 | 1 | 0.98939 | -0.20254 | 0.4 | 1 | 1.1 | 0.9
62 | 1 | 0 | 0 | 0 | 0 | 1 | 0.98693 | -0.25033 | 0.4 | 1 | 1.1 | 0.9
26 | 1 | 0 | 0 | 0 | 0 | 1 | 0.99052 | -0.1807 | 0.4 | 1 | 1.1 | 0.9
24 | 1 | 0 | 0 | 0 | 0 | 1 | 0.99098 | -0.17173 | 0.4 | 1 | 1.1 | 0.9
70 | 1 | 0 | 0 | 0 | 0 | 1 | 0.99149 | -0.16204 | 0.4 | 1 | 1.1 | 0.9
67 | 1 | 0.0053762 | 0.0013474 | 0 | 0 | 1 | 0.98946 | -0.20094 | 0.4 | 1 | 1.1 | 0.9
25 | 1 | 0 | 0 | 0 | 0 | 1 | 0.99201 | -0.15199 | 0.4 | 1 | 1.1 | 0.9
92 | 1 | 0.0016632 | 0.00041685 | 0 | 0 | 1 | 0.99244 | -0.14374 | 0.4 | 1 | 1.1 | 0.9
43 | 1 | 0.0038394 | 0.00096225 | 0 | 0 | 1 | 0.99028 | -0.18531 | 0.4 | 1 | 1.1 | 0.9
27 | 1 | 0 | 0 | 0 | 0 | 1 | 0.98605 | -0.26751 | 0.4 | 1 | 1.1 | 0.9
94 | 1 | 0.0061939 | 0.0015523 | 0 | 0 | 1 | 0.9853 | -0.28195 | 0.4 | 1 | 1.1 | 0.9
28 | 1 | 0 | 0 | 0 | 0 | 1 | 0.98658 | -0.25716 | 0.4 | 1 | 1.1 | 0.9
61 | 1 | 0.0026757 | 0.00067059 | 0 | 0 | 1 | 0.98641 | -0.26039 | 0.4 | 1 | 1.1 | 0.9
45 | 1 | 0.0022644 | 0.00056751 | 0 | 0 | 1 | 0.9873 | -0.24316 | 0.4 | 1 | 1.1 | 0.9
29 | 1 | 0 | 0 | 0 | 0 | 1 | 0.99574 | -0.080841 | 0.4 | 1 | 1.1 | 0.9
93 | 1 | 0.0050157 | 0.0012571 | 0 | 0 | 1 | 0.99715 | -0.053961 | 0.4 | 1 | 1.1 | 0.9
44 | 1 | 0.0039693 | 0.0009948 | 0 | 0 | 1 | 0.98853 | -0.2193 | 0.4 | 1 | 1.1 | 0.9
46 | 1 | 0 | 0 | 0 | 0 | 1 | 0.98598 | -0.26876 | 0.4 | 1 | 1.1 | 0.9
77 | 1 | 0.0051762 | 0.0012973 | 0 | 0 | 1 | 0.98596 | -0.26917 | 0.4 | 1 | 1.1 | 0.9
63 | 1 | 0 | 0 | 0 | 0 | 1 | 0.986 | -0.26837 | 0.4 | 1 | 1.1 | 0.9
56 | 1 | 0.00091554 | 0.00022946 | 0 | 0 | 1 | 0.98315 | -0.32384 | 0.4 | 1 | 1.1 | 0.9
57 | 1 | 0.00098352 | 0.00024649 | 0 | 0 | 1 | 0.98321 | -0.32274 | 0.4 | 1 | 1.1 | 0.9
58 | 1 | 0.0017123 | 0.00042915 | 0 | 0 | 1 | 0.98315 | -0.32387 | 0.4 | 1 | 1.1 | 0.9
60 | 1 | 0.0049676 | 0.001245 | 0 | 0 | 1 | 0.98678 | -0.25326 | 0.4 | 1 | 1.1 | 0.9
64 | 1 | 0.0038425 | 0.00096303 | 0 | 0 | 1 | 0.98682 | -0.25248 | 0.4 | 1 | 1.1 | 0.9
75 | 1 | 0.003337 | 0.00083634 | 0 | 0 | 1 | 0.98594 | -0.26959 | 0.4 | 1 | 1.1 | 0.9
68 | 1 | 0.0028693 | 0.00071912 | 0 | 0 | 1 | 0.98636 | -0.26072 | 0.4 | 1 | 1.1 | 0.9
69 | 1 | 0.0042011 | 0.0010529 | 0 | 0 | 1 | 0.98576 | -0.27234 | 0.4 | 1 | 1.1 | 0.9
71 | 1 | 0.0032583 | 0.00081662 | 0 | 0 | 1 | 0.98379 | -0.31051 | 0.4 | 1 | 1.1 | 0.9
72 | 1 | 0.0034667 | 0.00086884 | 0 | 0 | 1 | 0.99142 | -0.1634 | 0.4 | 1 | 1.1 | 0.9
97 | 1 | 0.0039021 | 0.00097797 | 0 | 0 | 1 | 0.98181 | -0.34908 | 0.4 | 1 | 1.1 | 0.9
95 | 3 | 0.003542 | 0.0008877 | 0 | 0 | 1 | 1 | 0 | 0.4 | 1 | 1.1 | 0.9
118 | 1 | 0.0097431 | 0.0024419 | 0 | 0 | 1 | 0.9853 | -0.28196 | 0.4 | 1 | 1.1 | 0.9
96 | 1 | 0.0071626 | 0.0017951 | 0 | 0 | 1 | 0.98109 | -0.36322 | 0.4 | 1 | 1.1 | 0.9
98 | 1 | 0 | 0 | 0 | 0 | 1 | 0.98078 | -0.36916 | 0.4 | 1 | 1.1 | 0.9
99 | 1 | 0 | 0 | 0 | 0 | 1 | 0.98036 | -0.37754 | 0.4 | 1 | 1.1 | 0.9
100 | 1 | 0.0016615 | 0.00041642 | 0 | 0 | 1 | 0.9793 | -0.39821 | 0.4 | 1 | 1.1 | 0.9
101 | 1 | 0.0033899 | 0.00084958 | 0 | 0 | 1 | 0.9796 | -0.39234 | 0.4 | 1 | 1.1 | 0.9
102 | 1 | 0.0016302 | 0.00040857 | 0 | 0 | 1 | 0.97904 | -0.40323 | 0.4 | 1 | 1.1 | 0.9
106 | 1 | 0 | 0 | 0 | 0 | 1 | 0.97925 | -0.39914 | 0.4 | 1 | 1.1 | 0.9
110 | 1 | 0.001781 | 0.00044636 | 0 | 0 | 1 | 0.97879 | -0.40825 | 0.4 | 1 | 1.1 | 0.9
103 | 1 | 0.0036893 | 0.00092463 | 0 | 0 | 1 | 0.97886 | -0.40687 | 0.4 | 1 | 1.1 | 0.9
104 | 1 | 0.0030173 | 0.00075622 | 0 | 0 | 1 | 0.97887 | -0.40671 | 0.4 | 1 | 1.1 | 0.9
105 | 1 | 0.0042535 | 0.001066 | 0 | 0 | 1 | 0.97865 | -0.41101 | 0.4 | 1 | 1.1 | 0.9
107 | 1 | 0.004468 | 0.0011198 | 0 | 0 | 1 | 0.97848 | -0.4143 | 0.4 | 1 | 1.1 | 0.9
108 | 1 | 0 | 0 | 0 | 0 | 1 | 0.9791 | -0.40213 | 0.4 | 1 | 1.1 | 0.9
109 | 1 | 0.004435 | 0.0011115 | 0 | 0 | 1 | 0.97905 | -0.40322 | 0.4 | 1 | 1.1 | 0.9
111 | 1 | 0 | 0 | 0 | 0 | 1 | 0.97849 | -0.41406 | 0.4 | 1 | 1.1 | 0.9
112 | 1 | 0.0038706 | 0.00097006 | 0 | 0 | 1 | 0.9783 | -0.41785 | 0.4 | 1 | 1.1 | 0.9
113 | 1 | 0.0063247 | 0.0015851 | 0 | 0 | 1 | 0.9779 | -0.42564 | 0.4 | 1 | 1.1 | 0.9
122 | 1 | 0.0023821 | 0.00059701 | 0 | 0 | 1 | 0.97825 | -0.41872 | 0.4 | 1 | 1.1 | 0.9
119 | 1 | 0.0031531 | 0.00079024 | 0 | 0 | 1 | 0.97785 | -0.42657 | 0.4 | 1 | 1.1 | 0.9
114 | 1 | 0.0036634 | 0.00091814 | 0 | 0 | 1 | 0.98447 | -0.29832 | 0.4 | 1 | 1.1 | 0.9
115 | 1 | 0.0019024 | 0.00047679 | 0 | 0 | 1 | 0.98407 | -0.30613 | 0.4 | 1 | 1.1 | 0.9
116 | 1 | 0.0056918 | 0.0014265 | 0 | 0 | 1 | 0.9846 | -0.29573 | 0.4 | 1 | 1.1 | 0.9
117 | 1 | 0.012648 | 0.0031699 | 0 | 0 | 1 | 0.98388 | -0.30972 | 0.4 | 1 | 1.1 | 0.9
120 | 1 | 0.0028527 | 0.00071494 | 0 | 0 | 1 | 0.97752 | -0.43323 | 0.4 | 1 | 1.1 | 0.9
121 | 1 | 0.003137 | 0.0007862 | 0 | 0 | 1 | 0.97712 | -0.44104 | 0.4 | 1 | 1.1 | 0.9
123 | 1 | 0.0077873 | 0.0019517 | 0 | 0 | 1 | 0.97698 | -0.4437 | 0.4 | 1 | 1.1 | 0.9
124 | 1 | 0.0027199 | 0.00068166 | 0 | 0 | 1 | 0.97802 | -0.42331 | 0.4 | 1 | 1.1 | 0.9
125 | 1 | 0.002225 | 0.00055763 | 0 | 0 | 1 | 0.97798 | -0.42403 | 0.4 | 1 | 1.1 | 0.9
126 | 1 | 0.0060725 | 0.0015219 | 0 | 0 | 1 | 0.97788 | -0.42608 | 0.4 | 1 | 1.1 | 0.9

## generator_data
GEN_BUS | PG | QG | QMAX | QMIN | VG | MBASE | GEN_STATUS | PMAX | PMIN
95 | 0.24626 | 0.063142 | 10 | -10 | 1 | 100 | 1 | 10 | 0

## branch_data
F_BUS | T_BUS | BR_R | BR_X | BR_B | RATE_A | RATE_B | RATE_C | TAP | SHIFT | BR_STATUS | ANGMIN | ANGMAX | P_in | Q_in | P_out | Q_out
1 | 3 | 1.8463 | 1.1816 | 3.1005e-09 | 0 | 0 | 0 | 0 | 0 | 1 | -90 | 90 | -0.0021131 | -0.00052961 | 0.0021132 | 0.00052936
3 | 5 | 2.5676 | 1.6433 | 4.3117e-09 | 0 | 0 | 0 | 0 | 0 | 1 | -90 | 90 | -0.0072132 | -0.0018076 | 0.0072146 | 0.0018081
5 | 14 | 0.68527 | 0.43857 | 1.1508e-09 | 0 | 0 | 0 | 0 | 0 | 1 | -90 | 90 | 0.0060586 | 0.0015181 | -0.0060583 | -0.0015181
5 | 9 | 2.8367 | 1.8155 | 4.7636e-09 | 0 | 0 | 0 | 0 | 0 | 1 | -90 | 90 | -0.013273 | -0.0033262 | 0.013279 | 0.0033293
14 | 59 | 1.4987 | 0.95917 | 2.5167e-09 | 0 | 0 | 0 | 0 | 0 | 1 | -90 | 90 | 0.0051581 | 0.0012924 | -0.0051577 | -0.0012924
9 | 11 | 1.5893 | 1.0172 | 2.6689e-09 | 0 | 0 | 0 | 0 | 0 | 1 | -90 | 90 | -0.046529 | -0.011671 | 0.046567 | 0.011695
9 | 12 | 1.4827 | 0.94895 | 2.4899e-09 | 0 | 0 | 0 | 0 | 0 | 1 | -90 | 90 | 0.013415 | 0.0033627 | -0.013412 | -0.0033611
9 | 7 | 4.091 | 2.6182 | 6.8699e-09 | 0 | 0 | 0 | 0 | 0 | 1 | -90 | 90 | 0.019836 | 0.0049791 | -0.019818 | -0.0049685
7 | 8 | 1.3941 | 0.89221 | 2.341e-09 | 0 | 0 | 0 | 0 | 0 | 1 | -90 | 90 | 0.017671 | 0.0044305 | -0.017667 | -0.0044276
8 | 10 | 1.0441 | 0.66823 | 1.7533e-09 | 0 | 0 | 0 | 0 | 0 | 1 | -90 | 90 | 0.0073854 | 0.0018509 | -0.0073847 | -0.0018506
10 | 13 | 1.8137 | 1.1608 | 3.0458e-09 | 0 | 0 | 0 | 0 | 0 | 1 | -90 | 90 | 0.0043658 | 0.001094 | -0.0043654 | -0.001094
11 | 15 | 0.61852 | 0.39585 | 1.0387e-09 | 0 | 0 | 0 | 0 | 0 | 1 | -90 | 90 | -0.049599 | -0.012455 | 0.049616 | 0.012465
12 | 16 | 4.0003 | 2.5602 | 6.7176e-09 | 0 | 0 | 0 | 0 | 0 | 1 | -90 | 90 | 0.0043465 | 0.001089 | -0.0043457 | -0.0010892
13 | 47 | 0.36013 | 0.23048 | 6.0476e-10 | 0 | 0 | 0 | 0 | 0 | 1 | -90 | 90 | 0.0010372 | 0.0002599 | -0.0010372 | -0.00025995
15 | 17 | 3.3932 | 2.1716 | 5.6981e-09 | 0 | 0 | 0 | 0 | 0 | 1 | -90 | 90 | -0.052593 | -0.013212 | 0.052696 | 0.013277
59 | 57 | 0.091711 | 0.058695 | 1.5401e-10 | 0 | 0 | 0 | 0 | 0 | 1 | -90 | 90 | 0.0036115 | 0.00090488 | -0.0036115 | -0.00090489
17 | 18 | 0.21898 | 0.14015 | 3.6773e-10 | 0 | 0 | 0 | 0 | 0 | 1 | -90 | 90 | -0.052696 | -0.013277 | 0.052703 | 0.013281
18 | 20 | 1.4052 | 0.89932 | 2.3597e-09 | 0 | 0 | 0 | 0 | 0 | 1 | -90 | 90 | 0.01305 | 0.0032712 | -0.013047 | -0.0032698
18 | 21 | 1.6737 | 1.0712 | 2.8106e-09 | 0 | 0 | 0 | 0 | 0 | 1 | -90 | 90 | -0.065752 | -0.016552 | 0.065831 | 0.016602
20 | 62 | 1.231 | 0.78783 | 2.0672e-09 | 0 | 0 | 0 | 0 | 0 | 1 | -90 | 90 | 0.0088122 | 0.0022084 | -0.0088112 | -0.0022079
21 | 22 | 1.2301 | 0.78727 | 2.0657e-09 | 0 | 0 | 0 | 0 | 0 | 1 | -90 | 90 | -0.068405 | -0.017247 | 0.068467 | 0.017287
19 | 22 | 0.27391 | 0.1753 | 4.5996e-10 | 0 | 0 | 0 | 0 | 0 | 1 | -90 | 90 | -0.0040245 | -0.0010084 | 0.0040246 | 0.0010083
19 | 23 | 3.0877 | 1.9761 | 5.1851e-09 | 0 | 0 | 0 | 0 | 0 | 1 | -90 | 90 | 0.0040245 | 0.0010084 | -0.004024 | -0.0010085
22 | 26 | 1.1416 | 0.73065 | 1.9171e-09 | 0 | 0 | 0 | 0 | 0 | 1 | -90 | 90 | -0.072492 | -0.018296 | 0.072557 | 0.018337
62 | 64 | 2.4409 | 1.5621 | 4.0989e-09 | 0 | 0 | 0 | 0 | 0 | 1 | -90 | 90 | 0.0038429 | 0.00096289 | -0.0038425 | -0.00096303
62 | 60 | 2.5688 | 1.644 | 4.3137e-09 | 0 | 0 | 0 | 0 | 0 | 1 | -90 | 90 | 0.0049683 | 0.001245 | -0.0049676 | -0.001245
26 | 43 | 0.33189 | 0.21241 | 5.5734e-10 | 0 | 0 | 0 | 0 | 0 | 1 | -90 | 90 | 0.061385 | 0.01549 | -0.061371 | -0.015481
26 | 25 | 0.94874 | 0.60719 | 1.5932e-09 | 0 | 0 | 0 | 0 | 0 | 1 | -90 | 90 | -0.13394 | -0.033827 | 0.13413 | 0.033945
24 | 70 | 0.44625 | 0.2856 | 7.4937e-10 | 0 | 0 | 0 | 0 | 0 | 1 | -90 | 90 | -0.096604 | -0.024587 | 0.096649 | 0.024616
24 | 67 | 1.3423 | 0.8591 | 2.2542e-09 | 0 | 0 | 0 | 0 | 0 | 1 | -90 | 90 | 0.096604 | 0.024587 | -0.096468 | -0.024501
70 | 72 | 1.7336 | 1.1095 | 2.9112e-09 | 0 | 0 | 0 | 0 | 0 | 1 | -90 | 90 | 0.0034669 | 0.0008687 | -0.0034667 | -0.00086885
70 | 25 | 0.44695 | 0.28605 | 7.5055e-10 | 0 | 0 | 0 | 0 | 0 | 1 | -90 | 90 | -0.10012 | -0.025485 | 0.10016 | 0.025516
67 | 68 | 2.8972 | 1.8542 | 4.8652e-09 | 0 | 0 | 0 | 0 | 0 | 1 | -90 | 90 | 0.091092 | 0.023153 | -0.090831 | -0.022987
25 | 92 | 0.15667 | 0.10027 | 5.2618e-10 | 0 | 0 | 0 | 0 | 0 | 1 | -90 | 90 | -0.23429 | -0.059461 | 0.23438 | 0.05952
92 | 29 | 1.1904 | 0.76188 | 3.9981e-09 | 0 | 0 | 0 | 0 | 0 | 1 | -90 | 90 | -0.23605 | -0.059937 | 0.23676 | 0.060395
43 | 44 | 2.6035 | 1.6662 | 4.3719e-09 | 0 | 0 | 0 | 0 | 0 | 1 | -90 | 90 | 0.057532 | 0.014519 | -0.057438 | -0.01446
27 | 94 | 1.5788 | 1.0104 | 2.6513e-09 | 0 | 0 | 0 | 0 | 0 | 1 | -90 | 90 | 0.039895 | 0.010018 | -0.039868 | -0.010001
27 | 28 | 1.1323 | 0.72468 | 1.9015e-09 | 0 | 0 | 0 | 0 | 0 | 1 | -90 | 90 | -0.039896 | -0.010018 | 0.039915 | 0.010031
94 | 118 | 0.00011985 | 7.6707e-05 | 2.0127e-13 | 0 | 0 | 0 | 0 | 0 | 1 | -90 | 90 | 0.033674 | 0.0084485 | -0.033674 | -0.0084485
28 | 61 | 1.2567 | 0.80431 | 2.1104e-09 | 0 | 0 | 0 | 0 | 0 | 1 | -90 | 90 | 0.011194 | 0.0028064 | -0.011193 | -0.0028055
28 | 45 | 1.1982 | 0.76685 | 2.0121e-09 | 0 | 0 | 0 | 0 | 0 | 1 | -90 | 90 | -0.051109 | -0.012837 | 0.051144 | 0.012859
61 | 63 | 4.0865 | 2.6153 | 6.8623e-09 | 0 | 0 | 0 | 0 | 0 | 1 | -90 | 90 | 0.0085168 | 0.0021349 | -0.0085136 | -0.0021335
45 | 44 | 1.9581 | 1.2532 | 3.2882e-09 | 0 | 0 | 0 | 0 | 0 | 1 | -90 | 90 | -0.053408 | -0.013426 | 0.053469 | 0.013465
29 | 93 | 0.51112 | 0.32712 | 1.7166e-09 | 0 | 0 | 0 | 0 | 0 | 1 | -90 | 90 | -0.23676 | -0.060395 | 0.23707 | 0.060592
93 | 95 | 1.0089 | 0.64567 | 3.3883e-09 | 0 | 0 | 0 | 0 | 0 | 1 | -90 | 90 | -0.24209 | -0.061849 | 0.24272 | 0.062254
46 | 77 | 0.349 | 0.22336 | 5.8607e-10 | 0 | 0 | 0 | 0 | 0 | 1 | -90 | 90 | 0.0051763 | 0.0012973 | -0.0051762 | -0.0012973
46 | 63 | 0.32945 | 0.21085 | 5.5324e-10 | 0 | 0 | 0 | 0 | 0 | 1 | -90 | 90 | -0.0051763 | -0.0012973 | 0.0051764 | 0.0012973
63 | 75 | 1.5915 | 1.0186 | 2.6726e-09 | 0 | 0 | 0 | 0 | 0 | 1 | -90 | 90 | 0.0033372 | 0.00083621 | -0.003337 | -0.00083635
56 | 57 | 1.8078 | 1.157 | 3.0358e-09 | 0 | 0 | 0 | 0 | 0 | 1 | -90 | 90 | -0.0026278 | -0.0006586 | 0.002628 | 0.00065839
56 | 58 | 0.090973 | 0.058223 | 1.5277e-10 | 0 | 0 | 0 | 0 | 0 | 1 | -90 | 90 | 0.0017123 | 0.00042914 | -0.0017123 | -0.00042915
68 | 69 | 0.57968 | 0.371 | 9.7344e-10 | 0 | 0 | 0 | 0 | 0 | 1 | -90 | 90 | 0.087961 | 0.022268 | -0.087912 | -0.022236
69 | 71 | 1.9947 | 1.2766 | 3.3497e-09 | 0 | 0 | 0 | 0 | 0 | 1 | -90 | 90 | 0.083711 | 0.021183 | -0.083558 | -0.021086
71 | 97 | 2.0891 | 1.337 | 3.5081e-09 | 0 | 0 | 0 | 0 | 0 | 1 | -90 | 90 | 0.0803 | 0.020269 | -0.080152 | -0.020175
97 | 96 | 0.80311 | 0.51399 | 1.3486e-09 | 0 | 0 | 0 | 0 | 0 | 1 | -90 | 90 | 0.07625 | 0.019197 | -0.076198 | -0.019164
118 | 116 | 2.5057 | 1.6037 | 4.2078e-09 | 0 | 0 | 0 | 0 | 0 | 1 | -90 | 90 | 0.023931 | 0.0060066 | -0.023915 | -0.005997
96 | 98 | 0.37191 | 0.23802 | 6.2453e-10 | 0 | 0 | 0 | 0 | 0 | 1 | -90 | 90 | 0.069036 | 0.017369 | -0.069016 | -0.017357
98 | 99 | 1.5522 | 0.9934 | 2.6065e-09 | 0 | 0 | 0 | 0 | 0 | 1 | -90 | 90 | 0.023294 | 0.0058514 | -0.023285 | -0.0058457
98 | 100 | 2.7421 | 1.7549 | 4.6047e-09 | 0 | 0 | 0 | 0 | 0 | 1 | -90 | 90 | 0.045722 | 0.011505 | -0.045659 | -0.011465
99 | 101 | 2.7406 | 1.754 | 4.6023e-09 | 0 | 0 | 0 | 0 | 0 | 1 | -90 | 90 | 0.023285 | 0.0058457 | -0.023268 | -0.0058356
100 | 102 | 0.49167 | 0.31467 | 8.2565e-10 | 0 | 0 | 0 | 0 | 0 | 1 | -90 | 90 | 0.043997 | 0.011049 | -0.043987 | -0.011042
101 | 106 | 1.4699 | 0.94072 | 2.4683e-09 | 0 | 0 | 0 | 0 | 0 | 1 | -90 | 90 | 0.019878 | 0.0049861 | -0.019872 | -0.0049822
102 | 110 | 0.50951 | 0.32609 | 8.5561e-10 | 0 | 0 | 0 | 0 | 0 | 1 | -90 | 90 | 0.042356 | 0.010633 | -0.042346 | -0.010627
106 | 108 | 2.897 | 1.8541 | 4.8649e-09 | 0 | 0 | 0 | 0 | 0 | 1 | -90 | 90 | 0.0044358 | 0.0011115 | -0.0044352 | -0.0011115
106 | 104 | 2.109 | 1.3497 | 3.5415e-09 | 0 | 0 | 0 | 0 | 0 | 1 | -90 | 90 | 0.015436 | 0.0038707 | -0.01543 | -0.0038675
110 | 111 | 0.61574 | 0.39408 | 1.034e-09 | 0 | 0 | 0 | 0 | 0 | 1 | -90 | 90 | 0.040565 | 0.010181 | -0.040554 | -0.010174
103 | 104 | 0.055677 | 0.035634 | 9.3497e-11 | 0 | 0 | 0 | 0 | 0 | 1 | -90 | 90 | -0.012413 | -0.0031112 | 0.012413 | 0.0031113
103 | 105 | 2.0368 | 1.3035 | 3.4203e-09 | 0 | 0 | 0 | 0 | 0 | 1 | -90 | 90 | 0.0087238 | 0.0021866 | -0.008722 | -0.0021858
105 | 107 | 3.1605 | 2.0227 | 5.3073e-09 | 0 | 0 | 0 | 0 | 0 | 1 | -90 | 90 | 0.0044686 | 0.0011198 | -0.0044679 | -0.0011198
108 | 109 | 1.0557 | 0.67568 | 1.7729e-09 | 0 | 0 | 0 | 0 | 0 | 1 | -90 | 90 | 0.0044352 | 0.0011115 | -0.004435 | -0.0011115
111 | 112 | 0.9398 | 0.60147 | 1.5782e-09 | 0 | 0 | 0 | 0 | 0 | 1 | -90 | 90 | 0.017277 | 0.004332 | -0.017274 | -0.0043302
111 | 113 | 2.135 | 1.3664 | 3.5852e-09 | 0 | 0 | 0 | 0 | 0 | 1 | -90 | 90 | 0.023277 | 0.0058416 | -0.023265 | -0.0058337
112 | 122 | 0.28095 | 0.17981 | 4.7179e-10 | 0 | 0 | 0 | 0 | 0 | 1 | -90 | 90 | 0.013403 | 0.0033601 | -0.013403 | -0.0033598
113 | 119 | 0.23621 | 0.15118 | 3.9666e-10 | 0 | 0 | 0 | 0 | 0 | 1 | -90 | 90 | 0.01694 | 0.0042486 | -0.016939 | -0.0042481
122 | 124 | 1.7865 | 1.1434 | 3e-09 | 0 | 0 | 0 | 0 | 0 | 1 | -90 | 90 | 0.01102 | 0.0027628 | -0.011018 | -0.0027615
119 | 120 | 2.0696 | 1.3245 | 3.4754e-09 | 0 | 0 | 0 | 0 | 0 | 1 | -90 | 90 | 0.013786 | 0.0034579 | -0.013782 | -0.0034554
114 | 115 | 2.3312 | 1.4919 | 3.9146e-09 | 0 | 0 | 0 | 0 | 0 | 1 | -90 | 90 | 0.014558 | 0.003651 | -0.014553 | -0.0036479
114 | 116 | 0.61675 | 0.39472 | 1.0357e-09 | 0 | 0 | 0 | 0 | 0 | 1 | -90 | 90 | -0.018221 | -0.0045691 | 0.018224 | 0.0045705
115 | 117 | 1.2307 | 0.78763 | 2.0666e-09 | 0 | 0 | 0 | 0 | 0 | 1 | -90 | 90 | 0.01265 | 0.0031711 | -0.012648 | -0.0031699
120 | 121 | 3.0612 | 1.9592 | 5.1407e-09 | 0 | 0 | 0 | 0 | 0 | 1 | -90 | 90 | 0.010929 | 0.0027405 | -0.010925 | -0.0027383
121 | 123 | 1.4624 | 0.93592 | 2.4557e-09 | 0 | 0 | 0 | 0 | 0 | 1 | -90 | 90 | 0.0077882 | 0.0019521 | -0.0077872 | -0.0019517
124 | 125 | 0.37179 | 0.23795 | 6.2434e-10 | 0 | 0 | 0 | 0 | 0 | 1 | -90 | 90 | 0.0082982 | 0.0020799 | -0.008298 | -0.0020797
125 | 126 | 1.447 | 0.9261 | 2.43e-09 | 0 | 0 | 0 | 0 | 0 | 1 | -90 | 90 | 0.006073 | 0.0015221 | -0.0060724 | -0.0015219