## bus_data
BUS_I | BUS_TYPE | Pd | Qd | Gs | Bs | area | Vm | Va | baseKV | zone | Vmax | Vmin
6 | 1 | 0.0019454 | 0.00048755 | 0 | 0 | 1 | 0.9875 | -0.23847 | 0.4 | 1 | 1.1 | 0.9
54 | 1 | 0 | 0 | 0 | 0 | 1 | 0.98752 | -0.23801 | 0.4 | 1 | 1.1 | 0.9
86 | 1 | 0.0026461 | 0.00066318 | 0 | 0 | 1 | 0.98741 | -0.24027 | 0.4 | 1 | 1.1 | 0.9
52 | 1 | 0.0025023 | 0.00062715 | 0 | 0 | 1 | 0.98774 | -0.23378 | 0.4 | 1 | 1.1 | 0.9
40 | 1 | 0.0023827 | 0.00059717 | 0 | 0 | 1 | 0.99325 | -0.12809 | 0.4 | 1 | 1.1 | 0.9
41 | 1 | 0.0023839 | 0.00059747 | 0 | 0 | 1 | 0.99326 | -0.12799 | 0.4 | 1 | 1.1 | 0.9
30 | 1 | 0.0029382 | 0.00073639 | 0 | 0 | 1 | 0.97589 | -0.46319 | 0.4 | 1 | 1.1 | 0.9
31 | 1 | 0.0028693 | 0.00071911 | 0 | 0 | 1 | 0.97573 | -0.46621 | 0.4 | 1 | 1.1 | 0.9
32 | 1 | 0 | 0 | 0 | 0 | 1 | 0.97615 | -0.45801 | 0.4 | 1 | 1.1 | 0.9
33 | 1 | 0.0036598 | 0.00091723 | 0 | 0 | 1 | 0.97571 | -0.46665 | 0.4 | 1 | 1.1 | 0.9
34 | 1 | 0.0034506 | 0.00086481 | 0 | 0 | 1 | 0.97539 | -0.4729 | 0.4 | 1 | 1.1 | 0.9
35 | 1 | 0.0032817 | 0.00082247 | 0 | 0 | 1 | 0.97821 | -0.41766 | 0.4 | 1 | 1.1 | 0.9
36 | 1 | 0.0060719 | 0.0015218 | 0 | 0 | 1 | 0.97612 | -0.4586 | 0.4 | 1 | 1.1 | 0.9
37 | 1 | 0.0020561 | 0.0005153 | 0 | 0 | 1 | 0.97398 | -0.50067 | 0.4 | 1 | 1.1 | 0.9
38 | 1 | 0.0045376 | 0.0011372 | 0 | 0 | 1 | 0.97825 | -0.417 | 0.4 | 1 | 1.1 | 0.9
79 | 1 | 0.0021169 | 0.00053055 | 0 | 0 | 1 | 0.97335 | -0.51302 | 0.4 | 1 | 1.1 | 0.9
129 | 1 | 0.0034373 | 0.00086147 | 0 | 0 | 1 | 0.97981 | -0.38641 | 0.4 | 1 | 1.1 | 0.9
39 | 1 | 0.0043903 | 0.0011003 | 0 | 0 | 1 | 0.99375 | -0.11853 | 0.4 | 1 | 1.1 | 0.9
66 | 1 | 0 | 0 | 0 | 0 | 1 | 0.99379 | -0.11776 | 0.4 | 1 | 1.1 | 0.9
78 | 1 | 0 | 0 | 0 | 0 | 1 | 0.97239 | -0.53203 | 0.4 | 1 | 1.1 | 0.9
130 | 1 | 0.00165 | 0.00041352 | 0 | 0 | 1 | 0.97983 | -0.38606 | 0.4 | 1 | 1.1 | 0.9
73 | 1 | 0.0039624 | 0.00099307 | 0 | 0 | 1 | 0.99512 | -0.09235 | 0.4 | 1 | 1.1 | 0.9
74 | 1 | 0.0091469 | 0.0022924 | 0 | 0 | 1 | 0.99102 | -0.1705 | 0.4 | 1 | 1.1 | 0.9
65 | 1 | 0.0034488 | 0.00086434 | 0 | 0 | 1 | 0.99353 | -0.12278 | 0.4 | 1 | 1.1 | 0.9
42 | 1 | 0.0034771 | 0.00087146 | 0 | 0 | 1 | 0.9933 | -0.12719 | 0.4 | 1 | 1.1 | 0.9
76 | 1 | 0 | 0 | 0 | 0 | 1 | 0.97227 | -0.53424 | 0.4 | 1 | 1.1 | 0.9
146 | 1 | 0.0018583 | 0.00046573 | 0 | 0 | 1 | 0.97157 | -0.54819 | 0.4 | 1 | 1.1 | 0.9
49 | 1 | 0.0048264 | 0.0012096 | 0 | 0 | 1 | 0.98794 | -0.22988 | 0.4 | 1 | 1.1 | 0.9
50 | 1 | 0.0011641 | 0.00029175 | 0 | 0 | 1 | 0.98788 | -0.23112 | 0.4 | 1 | 1.1 | 0.9
51 | 1 | 0.0013147 | 0.0003295 | 0 | 0 | 1 | 0.98812 | -0.22636 | 0.4 | 1 | 1.1 | 0.9
53 | 1 | 0.0018266 | 0.0004578 | 0 | 0 | 1 | 0.98818 | -0.22523 | 0.4 | 1 | 1.1 | 0.9
55 | 1 | 0.0042749 | 0.0010714 | 0 | 0 | 1 | 0.9887 | -0.21511 | 0.4 | 1 | 1.1 | 0.9
80 | 1 | 0 | 0 | 0 | 0 | 1 | 0.98908 | -0.20775 | 0.4 | 1 | 1.1 | 0.9
85 | 1 | 0.0025727 | 0.00064478 | 0 | 0 | 1 | 0.98734 | -0.24166 | 0.4 | 1 | 1.1 | 0.9
81 | 1 | 0.0046855 | 0.0011743 | 0 | 0 | 1 | 0.98679 | -0.25173 | 0.4 | 1 | 1.1 | 0.9
82 | 1 | 0.0060259 | 0.0015102 | 0 | 0 | 1 | 0.98943 | -0.20106 | 0.4 | 1 | 1.1 | 0.9
87 | 1 | 0.0051595 | 0.0012931 | 0 | 0 | 1 | 0.99623 | -0.071282 | 0.4 | 1 | 1.1 | 0.9
136 | 1 | 0.0047814 | 0.0011983 | 0 | 0 | 1 | 0.99751 | -0.047013 | 0.4 | 1 | 1.1 | 0.9
167 | 1 | 0.0033577 | 0.00084153 | 0 | 0 | 1 | 0.97234 | -0.5329 | 0.4 | 1 | 1.1 | 0.9
144 | 1 | 0.00209 | 0.0005238 | 0 | 0 | 1 | 0.97157 | -0.54821 | 0.4 | 1 | 1.1 | 0.9
83 | 1 | 0.0050479 | 0.0012651 | 0 | 0 | 1 | 0.98671 | -0.25333 | 0.4 | 1 | 1.1 | 0.9
88 | 1 | 0.0061636 | 0.0015447 | 0 | 0 | 1 | 0.98452 | -0.29547 | 0.4 | 1 | 1.1 | 0.9
89 | 1 | 0 | 0 | 0 | 0 | 1 | 0.98124 | -0.35909 | 0.4 | 1 | 1.1 | 0.9
84 | 1 | 0.003355 | 0.00084084 | 0 | 0 | 1 | 0.98731 | -0.24225 | 0.4 | 1 | 1.1 | 0.9
134 | 1 | 0.003325 | 0.00083333 | 0 | 0 | 1 | 0.999 | -0.018904 | 0.4 | 1 | 1.1 | 0.9
91 | 1 | 0 | 0 | 0 | 0 | 1 | 0.97745 | -0.43293 | 0.4 | 1 | 1.1 | 0.9
90 | 1 | 0 | 0 | 0 | 0 | 1 | 0.97522 | -0.47682 | 0.4 | 1 | 1.1 | 0.9
181 | 1 | 0.014784 | 0.0037051 | 0 | 0 | 1 | 0.97493 | -0.48261 | 0.4 | 1 | 1.1 | 0.9
179 | 1 | 0.023619 | 0.0059196 | 0 | 0 | 1 | 0.97598 | -0.46194 | 0.4 | 1 | 1.1 | 0.9
180 | 1 | 0.0089681 | 0.0022476 | 0 | 0 | 1 | 0.97536 | -0.47395 | 0.4 | 1 | 1.1 | 0.9
182 | 1 | 0 | 0 | 0 | 0 | 1 | 0.97465 | -0.48817 | 0.4 | 1 | 1.1 | 0.9
190 | 1 | 0 | 0 | 0 | 0 | 1 | 0.97458 | -0.48942 | 0.4 | 1 | 1.1 | 0.9
183 | 1 | 0.017935 | 0.0044949 | 0 | 0 | 1 | 0.97443 | -0.49223 | 0.4 | 1 | 1.1 | 0.9
174 | 1 | 0.0047364 | 0.0011871 | 0 | 0 | 1 | 0.97054 | -0.56849 | 0.4 | 1 | 1.1 | 0.9
171 | 1 | 0 | 0 | 0 | 0 | 1 | 0.97062 | -0.56697 | 0.4 | 1 | 1.1 | 0.9
131 | 1 | 0.0026127 | 0.00065481 | 0 | 0 | 1 | 0.98065 | -0.37008 | 0.4 | 1 | 1.1 | 0.9
138 | 1 | 0.0046447 | 0.0011641 | 0 | 0 | 1 | 0.98207 | -0.34253 | 0.4 | 1 | 1.1 | 0.9
139 | 1 | 0.0023146 | 0.0005801 | 0 | 0 | 1 | 0.98424 | -0.3004 | 0.4 | 1 | 1.1 | 0.9
132 | 3 | 0.0018136 | 0.00045454 | 0 | 0 | 1 | 1 | 0 | 0.4 | 1 | 1.1 | 0.9
133 | 1 | 0.0025781 | 0.00064614 | 0 | 0 | 1 | 0.99925 | -0.0141 | 0.4 | 1 | 1.1 | 0.9
135 | 1 | 0.0030698 | 0.00076936 | 0 | 0 | 1 | 0.99891 | -0.02056 | 0.4 | 1 | 1.1 | 0.9
137 | 1 | 0.0015711 | 0.00039375 | 0 | 0 | 1 | 0.99797 | -0.038249 | 0.4 | 1 | 1.1 | 0.9
175 | 1 | 0.0014825 | 0.00037156 | 0 | 0 | 1 | 0.99678 | -0.060705 | 0.4 | 1 | 1.1 | 0.9
162 | 1 | 0.0025112 | 0.00062936 | 0 | 0 | 1 | 0.99673 | -0.061805 | 0.4 | 1 | 1.1 | 0.9
140 | 1 | 0.002008 | 0.00050324 | 0 | 0 | 1 | 0.98503 | -0.28515 | 0.4 | 1 | 1.1 | 0.9
141 | 1 | 0.0021363 | 0.00053542 | 0 | 0 | 1 | 0.98523 | -0.28141 | 0.4 | 1 | 1.1 | 0.9
165 | 1 | 0.0023197 | 0.00058136 | 0 | 0 | 1 | 0.98718 | -0.24386 | 0.4 | 1 | 1.1 | 0.9
152 | 1 | 0 | 0 | 0 | 0 | 1 | 0.98906 | -0.20775 | 0.4 | 1 | 1.1 | 0.9
142 | 1 | 0.0019833 | 0.00049706 | 0 | 0 | 1 | 0.97157 | -0.54824 | 0.4 | 1 | 1.1 | 0.9
143 | 1 | 0.0020417 | 0.00051169 | 0 | 0 | 1 | 0.97084 | -0.56253 | 0.4 | 1 | 1.1 | 0.9
145 | 1 | 0.0017749 | 0.00044483 | 0 | 0 | 1 | 0.97084 | -0.56255 | 0.4 | 1 | 1.1 | 0.9
147 | 1 | 0.0021552 | 0.00054015 | 0 | 0 | 1 | 0.97084 | -0.56257 | 0.4 | 1 | 1.1 | 0.9
169 | 1 | 0 | 0 | 0 | 0 | 1 | 0.97056 | -0.56824 | 0.4 | 1 | 1.1 | 0.9
148 | 1 | 0.0012523 | 0.00031386 | 0 | 0 | 1 | 0.99112 | -0.16839 | 0.4 | 1 | 1.1 | 0.9
149 | 1 | 0.0016251 | 0.00040728 | 0 | 0 | 1 | 0.99113 | -0.16817 | 0.4 | 1 | 1.1 | 0.9
151 | 1 | 0 | 0 | 0 | 0 | 1 | 0.99116 | -0.16755 | 0.4 | 1 | 1.1 | 0.9
153 | 1 | 0.0020084 | 0.00050335 | 0 | 0 | 1 | 0.99184 | -0.15455 | 0.4 | 1 | 1.1 | 0.9
154 | 1 | 0.0010922 | 0.00027373 | 0 | 0 | 1 | 0.99111 | -0.1685 | 0.4 | 1 | 1.1 | 0.9
166 | 1 | 0.0034197 | 0.00085706 | 0 | 0 | 1 | 0.989 | -0.209 | 0.4 | 1 | 1.1 | 0.9
160 | 1 | 0.0020388 | 0.00051097 | 0 | 0 | 1 | 0.9922 | -0.14773 | 0.4 | 1 | 1.1 | 0.9
163 | 1 | 0 | 0 | 0 | 0 | 1 | 0.99102 | -0.17039 | 0.4 | 1 | 1.1 | 0.9
176 | 1 | 0.001178 | 0.00029523 | 0 | 0 | 1 | 0.98898 | -0.2094 | 0.4 | 1 | 1.1 | 0.9
158 | 1 | 0.0018625 | 0.00046678 | 0 | 0 | 1 | 0.99234 | -0.14516 | 0.4 | 1 | 1.1 | 0.9
164 | 1 | 0.0023831 | 0.00059725 | 0 | 0 | 1 | 0.99091 | -0.17238 | 0.4 | 1 | 1.1 | 0.9
155 | 1 | 0.002133 | 0.00053458 | 0 | 0 | 1 | 0.99476 | -0.099128 | 0.4 | 1 | 1.1 | 0.9
156 | 1 | 0.0019979 | 0.00050072 | 0 | 0 | 1 | 0.99357 | -0.12175 | 0.4 | 1 | 1.1 | 0.9
157 | 1 | 0.0032867 | 0.00082373 | 0 | 0 | 1 | 0.99482 | -0.097863 | 0.4 | 1 | 1.1 | 0.9
159 | 1 | 0 | 0 | 0 | 0 | 1 | 0.99583 | -0.078852 | 0.4 | 1 | 1.1 | 0.9
161 | 1 | 0.0014588 | 0.0003656 | 0 | 0 | 1 | 0.99575 | -0.080307 | 0.4 | 1 | 1.1 | 0.9
168 | 1 | 0.0037965 | 0.00095149 | 0 | 0 | 1 | 0.97049 | -0.56955 | 0.4 | 1 | 1.1 | 0.9
170 | 1 | 0 | 0 | 0 | 0 | 1 | 0.97031 | -0.57307 | 0.4 | 1 | 1.1 | 0.9
172 | 1 | 0.0048196 | 0.0012079 | 0 | 0 | 1 | 0.97048 | -0.5697 | 0.4 | 1 | 1.1 | 0.9
177 | 1 | 0.0044872 | 0.0011246 | 0 | 0 | 1 | 0.97025 | -0.57432 | 0.4 | 1 | 1.1 | 0.9
178 | 1 | 0.0036037 | 0.00090317 | 0 | 0 | 1 | 0.97026 | -0.57414 | 0.4 | 1 | 1.1 | 0.9
185 | 1 | 0 | 0 | 0 | 0 | 1 | 0.97392 | -0.50227 | 0.4 | 1 | 1.1 | 0.9
191 | 1 | 0.0040176 | 0.0010069 | 0 | 0 | 1 | 0.97453 | -0.49049 | 0.4 | 1 | 1.1 | 0.9
187 | 1 | 0 | 0 | 0 | 0 | 1 | 0.97247 | -0.531 | 0.4 | 1 | 1.1 | 0.9
184 | 1 | 0.0030526 | 0.00076504 | 0 | 0 | 1 | 0.97216 | -0.53713 | 0.4 | 1 | 1.1 | 0.9
186 | 1 | 0 | 0 | 0 | 0 | 1 | 0.97226 | -0.53512 | 0.4 | 1 | 1.1 | 0.9
188 | 1 | 0.0041364 | 0.0010367 | 0 | 0 | 1 | 0.97225 | -0.53538 | 0.4 | 1 | 1.1 | 0.9
189 | 1 | 0.026858 | 0.0067313 | 0 | 0 | 1 | 0.97239 | -0.53261 | 0.4 | 1 | 1.1 | 0.9

## generator_data
GEN_BUS | PG | QG | QMAX | QMIN | VG | MBASE | GEN_STATUS | PMAX | PMIN
132 | 0.32728 | 0.084153 | 10 | -10 | 1 | 100 | 1 | 10 | 0

## branch_data
F_BUS | T_BUS | BR_R | BR_X | BR_B | RATE_A | RATE_B | RATE_C | TAP | SHIFT | BR_STATUS | ANGMIN | ANGMAX | P_in | Q_in | P_out | Q_out
6 | 54 | 1.0328 | 0.66096 | 1.7343e-09 | 0 | 0 | 0 | 0 | 0 | 1 | -90 | 90 | -0.0019453 | -0.00048755 | 0.0019454 | 0.00048741
54 | 86 | 1.1503 | 0.73622 | 1.9317e-09 | 0 | 0 | 0 | 0 | 0 | 1 | -90 | 90 | 0.0085752 | 0.0021492 | -0.0085743 | -0.0021488
54 | 52 | 1.7597 | 1.1262 | 2.955e-09 | 0 | 0 | 0 | 0 | 0 | 1 | -90 | 90 | -0.010521 | -0.0026367 | 0.010523 | 0.0026377
86 | 85 | 1.0286 | 0.65828 | 1.7272e-09 | 0 | 0 | 0 | 0 | 0 | 1 | -90 | 90 | 0.0059282 | 0.0014857 | -0.0059278 | -0.0014856
52 | 50 | 0.8924 | 0.57113 | 1.4986e-09 | 0 | 0 | 0 | 0 | 0 | 1 | -90 | 90 | -0.013025 | -0.0032649 | 0.013027 | 0.0032658
40 | 41 | 0.18372 | 0.11758 | 3.0851e-10 | 0 | 0 | 0 | 0 | 0 | 1 | -90 | 90 | -0.0023827 | -0.00059717 | 0.0023827 | 0.00059715
41 | 42 | 0.74486 | 0.47671 | 1.2508e-09 | 0 | 0 | 0 | 0 | 0 | 1 | -90 | 90 | -0.0047667 | -0.0011946 | 0.0047669 | 0.0011946
30 | 31 | 1.9731 | 1.2628 | 3.3134e-09 | 0 | 0 | 0 | 0 | 0 | 1 | -90 | 90 | 0.00653 | 0.0016367 | -0.006529 | -0.0016364
30 | 32 | 2.3366 | 1.4954 | 3.9237e-09 | 0 | 0 | 0 | 0 | 0 | 1 | -90 | 90 | -0.0094682 | -0.0023731 | 0.0094705 | 0.0023742
31 | 33 | 0.51043 | 0.32668 | 8.5715e-10 | 0 | 0 | 0 | 0 | 0 | 1 | -90 | 90 | 0.0036598 | 0.00091723 | -0.0036597 | -0.00091727
32 | 34 | 1.4334 | 0.91738 | 2.4071e-09 | 0 | 0 | 0 | 0 | 0 | 1 | -90 | 90 | 0.044523 | 0.011232 | -0.044491 | -0.011211
32 | 35 | 2.884 | 1.8458 | 4.8431e-09 | 0 | 0 | 0 | 0 | 0 | 1 | -90 | 90 | -0.060065 | -0.015127 | 0.060181 | 0.015201
32 | 36 | 0.41739 | 0.26713 | 7.0091e-10 | 0 | 0 | 0 | 0 | 0 | 1 | -90 | 90 | 0.0060719 | 0.0015218 | -0.0060717 | -0.0015218
34 | 37 | 2.8927 | 1.8513 | 4.8576e-09 | 0 | 0 | 0 | 0 | 0 | 1 | -90 | 90 | 0.04104 | 0.010347 | -0.040986 | -0.010312
35 | 38 | 0.04501 | 0.028807 | 7.5585e-11 | 0 | 0 | 0 | 0 | 0 | 1 | -90 | 90 | -0.063463 | -0.016024 | 0.063465 | 0.016025
37 | 79 | 1.3515 | 0.86494 | 2.2695e-09 | 0 | 0 | 0 | 0 | 0 | 1 | -90 | 90 | 0.03893 | 0.009797 | -0.038907 | -0.0097826
38 | 129 | 1.9413 | 1.2424 | 3.26e-09 | 0 | 0 | 0 | 0 | 0 | 1 | -90 | 90 | -0.068002 | -0.017162 | 0.068102 | 0.017226
79 | 78 | 2.1975 | 1.4064 | 3.6901e-09 | 0 | 0 | 0 | 0 | 0 | 1 | -90 | 90 | 0.03679 | 0.009252 | -0.036757 | -0.009231
129 | 130 | 0.021327 | 0.013649 | 3.5814e-11 | 0 | 0 | 0 | 0 | 0 | 1 | -90 | 90 | -0.071539 | -0.018087 | 0.071541 | 0.018088
39 | 66 | 0.77776 | 0.49776 | 1.3061e-09 | 0 | 0 | 0 | 0 | 0 | 1 | -90 | 90 | -0.0043903 | -0.0011003 | 0.0043904 | 0.0011003
66 | 73 | 0.6364 | 0.4073 | 2.1374e-09 | 0 | 0 | 0 | 0 | 0 | 1 | -90 | 90 | -0.17916 | -0.045752 | 0.17938 | 0.045893
66 | 74 | 1.4471 | 0.92615 | 4.8602e-09 | 0 | 0 | 0 | 0 | 0 | 1 | -90 | 90 | 0.16307 | 0.041719 | -0.16266 | -0.041454
66 | 65 | 1.9009 | 1.2166 | 3.1921e-09 | 0 | 0 | 0 | 0 | 0 | 1 | -90 | 90 | 0.011697 | 0.0029326 | -0.011694 | -0.0029311
78 | 167 | 1.0893 | 0.69717 | 1.8293e-09 | 0 | 0 | 0 | 0 | 0 | 1 | -90 | 90 | 0.0033578 | 0.00084148 | -0.0033576 | -0.00084157
78 | 76 | 0.28 | 0.1792 | 4.702e-10 | 0 | 0 | 0 | 0 | 0 | 1 | -90 | 90 | 0.033399 | 0.0083896 | -0.033395 | -0.0083874
130 | 131 | 0.94534 | 0.60502 | 1.5875e-09 | 0 | 0 | 0 | 0 | 0 | 1 | -90 | 90 | -0.073191 | -0.018501 | 0.073247 | 0.018537
73 | 87 | 0.51742 | 0.33115 | 1.7378e-09 | 0 | 0 | 0 | 0 | 0 | 1 | -90 | 90 | -0.18334 | -0.046886 | 0.18353 | 0.047005
74 | 82 | 0.8852 | 0.56653 | 2.973e-09 | 0 | 0 | 0 | 0 | 0 | 1 | -90 | 90 | 0.15351 | 0.039162 | -0.15328 | -0.039017
65 | 42 | 2.3653 | 1.5138 | 3.972e-09 | 0 | 0 | 0 | 0 | 0 | 1 | -90 | 90 | 0.0082457 | 0.0020668 | -0.008244 | -0.0020661
76 | 146 | 1.771 | 1.1334 | 2.9739e-09 | 0 | 0 | 0 | 0 | 0 | 1 | -90 | 90 | 0.033395 | 0.0083874 | -0.033373 | -0.0083735
146 | 144 | 0.0039998 | 0.0025599 | 6.7167e-12 | 0 | 0 | 0 | 0 | 0 | 1 | -90 | 90 | 0.031515 | 0.0079077 | -0.031515 | -0.0079077
49 | 50 | 0.38215 | 0.24458 | 6.4174e-10 | 0 | 0 | 0 | 0 | 0 | 1 | -90 | 90 | 0.014192 | 0.003558 | -0.014191 | -0.0035575
49 | 51 | 0.80952 | 0.51809 | 1.3594e-09 | 0 | 0 | 0 | 0 | 0 | 1 | -90 | 90 | -0.019018 | -0.0047676 | 0.019021 | 0.0047695
51 | 53 | 0.24489 | 0.15673 | 4.1124e-10 | 0 | 0 | 0 | 0 | 0 | 1 | -90 | 90 | -0.020336 | -0.005099 | 0.020337 | 0.0050997
53 | 55 | 1.9993 | 1.2795 | 3.3573e-09 | 0 | 0 | 0 | 0 | 0 | 1 | -90 | 90 | -0.022164 | -0.0055575 | 0.022174 | 0.005564
55 | 80 | 1.2198 | 0.78069 | 2.0484e-09 | 0 | 0 | 0 | 0 | 0 | 1 | -90 | 90 | -0.026449 | -0.0066354 | 0.026458 | 0.0066411
80 | 81 | 1.613 | 1.0323 | 2.7086e-09 | 0 | 0 | 0 | 0 | 0 | 1 | -90 | 90 | 0.12075 | 0.030836 | -0.1205 | -0.030672
80 | 82 | 0.2015 | 0.12896 | 6.7674e-10 | 0 | 0 | 0 | 0 | 0 | 1 | -90 | 90 | -0.14721 | -0.037477 | 0.14726 | 0.037507
85 | 84 | 0.75967 | 0.48619 | 1.2757e-09 | 0 | 0 | 0 | 0 | 0 | 1 | -90 | 90 | 0.0033551 | 0.00084079 | -0.003355 | -0.00084085
81 | 83 | 0.061019 | 0.039052 | 1.0247e-10 | 0 | 0 | 0 | 0 | 0 | 1 | -90 | 90 | 0.11581 | 0.029498 | -0.1158 | -0.029492
87 | 136 | 0.58089 | 0.37177 | 1.9509e-09 | 0 | 0 | 0 | 0 | 0 | 1 | -90 | 90 | -0.18869 | -0.048299 | 0.18891 | 0.04844
136 | 134 | 0.65776 | 0.42097 | 2.2091e-09 | 0 | 0 | 0 | 0 | 0 | 1 | -90 | 90 | -0.19369 | -0.049639 | 0.19396 | 0.049808
144 | 142 | 0.0042583 | 0.0027253 | 7.1508e-12 | 0 | 0 | 0 | 0 | 0 | 1 | -90 | 90 | 0.029425 | 0.0073839 | -0.029425 | -0.0073839
83 | 88 | 1.6749 | 1.0719 | 2.8125e-09 | 0 | 0 | 0 | 0 | 0 | 1 | -90 | 90 | 0.11075 | 0.028227 | -0.11053 | -0.028084
88 | 89 | 2.6645 | 1.7053 | 4.4744e-09 | 0 | 0 | 0 | 0 | 0 | 1 | -90 | 90 | 0.10437 | 0.026539 | -0.10405 | -0.026336
89 | 91 | 3.0709 | 1.9654 | 5.1569e-09 | 0 | 0 | 0 | 0 | 0 | 1 | -90 | 90 | 0.10405 | 0.026336 | -0.10368 | -0.026101
134 | 132 | 0.43587 | 0.27895 | 1.4639e-09 | 0 | 0 | 0 | 0 | 0 | 1 | -90 | 90 | -0.19728 | -0.050641 | 0.19746 | 0.050757
91 | 180 | 2.8758 | 1.8405 | 4.8292e-09 | 0 | 0 | 0 | 0 | 0 | 1 | -90 | 90 | 0.061181 | 0.015422 | -0.061061 | -0.015346
91 | 179 | 2.9238 | 1.8712 | 4.9098e-09 | 0 | 0 | 0 | 0 | 0 | 1 | -90 | 90 | 0.042498 | 0.01068 | -0.04244 | -0.010643
90 | 181 | 1.3123 | 0.83986 | 2.2037e-09 | 0 | 0 | 0 | 0 | 0 | 1 | -90 | 90 | 0.018807 | 0.0047149 | -0.018802 | -0.0047118
90 | 179 | 3.3764 | 2.1609 | 5.6699e-09 | 0 | 0 | 0 | 0 | 0 | 1 | -90 | 90 | -0.018807 | -0.0047149 | 0.018821 | 0.0047229
181 | 182 | 5.8902 | 3.7698 | 9.8913e-09 | 0 | 0 | 0 | 0 | 0 | 1 | -90 | 90 | 0.004019 | 0.0010066 | -0.0040179 | -0.0010068
180 | 183 | 1.4983 | 0.95894 | 2.5161e-09 | 0 | 0 | 0 | 0 | 0 | 1 | -90 | 90 | 0.052093 | 0.013098 | -0.052047 | -0.013069
182 | 190 | 1.318 | 0.84349 | 2.2132e-09 | 0 | 0 | 0 | 0 | 0 | 1 | -90 | 90 | 0.0040179 | 0.0010068 | -0.0040177 | -0.0010069
190 | 191 | 1.1425 | 0.7312 | 1.9186e-09 | 0 | 0 | 0 | 0 | 0 | 1 | -90 | 90 | 0.0040177 | 0.0010069 | -0.0040175 | -0.0010069
183 | 185 | 1.2537 | 0.80234 | 2.1052e-09 | 0 | 0 | 0 | 0 | 0 | 1 | -90 | 90 | 0.034113 | 0.0085744 | -0.034097 | -0.0085641
174 | 171 | 1.3594 | 0.87005 | 2.2829e-09 | 0 | 0 | 0 | 0 | 0 | 1 | -90 | 90 | -0.0047362 | -0.0011871 | 0.0047366 | 0.0011871
171 | 169 | 0.32078 | 0.2053 | 5.3868e-10 | 0 | 0 | 0 | 0 | 0 | 1 | -90 | 90 | 0.01671 | 0.0041886 | -0.016709 | -0.004188
171 | 147 | 0.86605 | 0.55427 | 1.4543e-09 | 0 | 0 | 0 | 0 | 0 | 1 | -90 | 90 | -0.021447 | -0.0053757 | 0.021451 | 0.0053784
131 | 138 | 1.5775 | 1.0096 | 2.6491e-09 | 0 | 0 | 0 | 0 | 0 | 1 | -90 | 90 | -0.075859 | -0.019192 | 0.07596 | 0.019256
138 | 139 | 2.2805 | 1.4595 | 3.8295e-09 | 0 | 0 | 0 | 0 | 0 | 1 | -90 | 90 | -0.080605 | -0.02042 | 0.080768 | 0.020524
139 | 140 | 0.80471 | 0.51502 | 1.3513e-09 | 0 | 0 | 0 | 0 | 0 | 1 | -90 | 90 | -0.083083 | -0.021104 | 0.083144 | 0.021143
132 | 133 | 0.50205 | 0.32131 | 1.6861e-09 | 0 | 0 | 0 | 0 | 0 | 1 | -90 | 90 | 0.128 | 0.032942 | -0.12792 | -0.032886
133 | 135 | 0.2346 | 0.15014 | 7.879e-10 | 0 | 0 | 0 | 0 | 0 | 1 | -90 | 90 | 0.12534 | 0.03224 | -0.1253 | -0.032215
135 | 137 | 0.65789 | 0.42105 | 2.2095e-09 | 0 | 0 | 0 | 0 | 0 | 1 | -90 | 90 | 0.12223 | 0.031445 | -0.12212 | -0.031378
137 | 175 | 0.84447 | 0.54046 | 2.8362e-09 | 0 | 0 | 0 | 0 | 0 | 1 | -90 | 90 | 0.12055 | 0.030985 | -0.12042 | -0.030901
175 | 162 | 0.041837 | 0.026776 | 1.4051e-10 | 0 | 0 | 0 | 0 | 0 | 1 | -90 | 90 | 0.11894 | 0.030529 | -0.11893 | -0.030525
162 | 159 | 0.66195 | 0.42365 | 2.2232e-09 | 0 | 0 | 0 | 0 | 0 | 1 | -90 | 90 | 0.11642 | 0.029896 | -0.11632 | -0.029834
140 | 141 | 0.19276 | 0.12337 | 3.237e-10 | 0 | 0 | 0 | 0 | 0 | 1 | -90 | 90 | -0.085152 | -0.021646 | 0.085167 | 0.021656
141 | 165 | 1.8922 | 1.211 | 3.1776e-09 | 0 | 0 | 0 | 0 | 0 | 1 | -90 | 90 | -0.087303 | -0.022191 | 0.087462 | 0.022292
165 | 152 | 1.7795 | 1.1389 | 2.9882e-09 | 0 | 0 | 0 | 0 | 0 | 1 | -90 | 90 | -0.089781 | -0.022874 | 0.089938 | 0.022974
152 | 166 | 1.1932 | 0.76367 | 2.0038e-09 | 0 | 0 | 0 | 0 | 0 | 1 | -90 | 90 | 0.004598 | 0.001152 | -0.0045977 | -0.0011521
152 | 151 | 1.8905 | 1.2099 | 6.3492e-09 | 0 | 0 | 0 | 0 | 0 | 1 | -90 | 90 | -0.094536 | -0.024125 | 0.09472 | 0.024243
142 | 143 | 2.203 | 1.4099 | 3.6994e-09 | 0 | 0 | 0 | 0 | 0 | 1 | -90 | 90 | 0.027442 | 0.0068868 | -0.027423 | -0.0068752
143 | 145 | 0.0036691 | 0.0023482 | 6.1615e-12 | 0 | 0 | 0 | 0 | 0 | 1 | -90 | 90 | 0.025381 | 0.0063635 | -0.025381 | -0.0063635
145 | 147 | 0.0034169 | 0.0021868 | 5.7379e-12 | 0 | 0 | 0 | 0 | 0 | 1 | -90 | 90 | 0.023607 | 0.0059186 | -0.023606 | -0.0059186
169 | 170 | 2.5227 | 1.6145 | 4.2362e-09 | 0 | 0 | 0 | 0 | 0 | 1 | -90 | 90 | 0.0080929 | 0.0020286 | -0.008091 | -0.0020278
169 | 172 | 1.2772 | 0.81739 | 2.1447e-09 | 0 | 0 | 0 | 0 | 0 | 1 | -90 | 90 | 0.0048198 | 0.001208 | -0.0048194 | -0.001208
169 | 168 | 1.463 | 0.93631 | 2.4567e-09 | 0 | 0 | 0 | 0 | 0 | 1 | -90 | 90 | 0.0037966 | 0.00095146 | -0.0037964 | -0.00095154
148 | 149 | 0.77169 | 0.49388 | 1.2959e-09 | 0 | 0 | 0 | 0 | 0 | 1 | -90 | 90 | -0.0012523 | -0.00031386 | 0.0012523 | 0.00031374
149 | 151 | 0.95039 | 0.60825 | 1.596e-09 | 0 | 0 | 0 | 0 | 0 | 1 | -90 | 90 | -0.0028774 | -0.00072102 | 0.0028774 | 0.00072091
151 | 153 | 0.57405 | 0.36739 | 1.928e-09 | 0 | 0 | 0 | 0 | 0 | 1 | -90 | 90 | -0.10107 | -0.025833 | 0.10114 | 0.025874
151 | 154 | 1.2049 | 0.77113 | 2.0233e-09 | 0 | 0 | 0 | 0 | 0 | 1 | -90 | 90 | 0.0034758 | 0.00086999 | -0.0034757 | -0.00087009
153 | 160 | 0.29561 | 0.18919 | 9.9282e-10 | 0 | 0 | 0 | 0 | 0 | 1 | -90 | 90 | -0.10315 | -0.026377 | 0.10318 | 0.026399
154 | 163 | 3.4863 | 2.2312 | 5.8545e-09 | 0 | 0 | 0 | 0 | 0 | 1 | -90 | 90 | 0.0023835 | 0.00059635 | -0.0023833 | -0.00059679
166 | 176 | 1.5179 | 0.97144 | 2.5489e-09 | 0 | 0 | 0 | 0 | 0 | 1 | -90 | 90 | 0.001178 | 0.000295 | -0.001178 | -0.00029524
160 | 158 | 0.10921 | 0.069892 | 3.6677e-10 | 0 | 0 | 0 | 0 | 0 | 1 | -90 | 90 | -0.10522 | -0.02691 | 0.10523 | 0.026918
163 | 164 | 3.667 | 2.3469 | 6.1579e-09 | 0 | 0 | 0 | 0 | 0 | 1 | -90 | 90 | 0.0023833 | 0.00059679 | -0.002383 | -0.00059725
158 | 156 | 0.97901 | 0.62656 | 3.288e-09 | 0 | 0 | 0 | 0 | 0 | 1 | -90 | 90 | -0.10709 | -0.027385 | 0.10722 | 0.027462
155 | 156 | 0.93047 | 0.5955 | 3.125e-09 | 0 | 0 | 0 | 0 | 0 | 1 | -90 | 90 | 0.10933 | 0.028039 | -0.10921 | -0.027963
155 | 157 | 0.051091 | 0.032698 | 1.7159e-10 | 0 | 0 | 0 | 0 | 0 | 1 | -90 | 90 | -0.11147 | -0.028574 | 0.11147 | 0.028578
157 | 159 | 0.74631 | 0.47764 | 2.5065e-09 | 0 | 0 | 0 | 0 | 0 | 1 | -90 | 90 | -0.11476 | -0.029402 | 0.11487 | 0.02947
159 | 161 | 4.4288 | 2.8344 | 7.4372e-09 | 0 | 0 | 0 | 0 | 0 | 1 | -90 | 90 | 0.0014589 | 0.00036493 | -0.0014588 | -0.0003656
170 | 177 | 1.1714 | 0.7497 | 1.9671e-09 | 0 | 0 | 0 | 0 | 0 | 1 | -90 | 90 | 0.0044873 | 0.0011246 | -0.004487 | -0.0011247
170 | 178 | 1.2516 | 0.80102 | 2.1018e-09 | 0 | 0 | 0 | 0 | 0 | 1 | -90 | 90 | 0.0036037 | 0.00090313 | -0.0036035 | -0.00090321
185 | 187 | 3.5824 | 2.2927 | 6.0159e-09 | 0 | 0 | 0 | 0 | 0 | 1 | -90 | 90 | 0.034097 | 0.0085642 | -0.03405 | -0.0085349
187 | 189 | 0.25422 | 0.1627 | 4.269e-10 | 0 | 0 | 0 | 0 | 0 | 1 | -90 | 90 | 0.026859 | 0.0067329 | -0.026857 | -0.0067316
187 | 186 | 2.4311 | 1.5559 | 4.0825e-09 | 0 | 0 | 0 | 0 | 0 | 1 | -90 | 90 | 0.0071905 | 0.0018021 | -0.0071891 | -0.0018015
184 | 186 | 2.7879 | 1.7843 | 4.6817e-09 | 0 | 0 | 0 | 0 | 0 | 1 | -90 | 90 | -0.0030525 | -0.00076507 | 0.0030528 | 0.00076482
186 | 188 | 0.2632 | 0.16845 | 4.4199e-10 | 0 | 0 | 0 | 0 | 0 | 1 | -90 | 90 | 0.0041363 | 0.0010367 | -0.0041363 | -0.0010367