## bus_data
BUS_I | BUS_TYPE | Pd | Qd | Gs | Bs | area | Vm | Va | baseKV | zone | Vmax | Vmin
1 | 1 | 0.0011133 | 0.00027901 | 0 | 0 | 1 | 0.9781 | -0.42258 | 0.4 | 1 | 1.1 | 0.9
3 | 1 | 0.0027542 | 0.00069027 | 0 | 0 | 1 | 0.97813 | -0.4221 | 0.4 | 1 | 1.1 | 0.9
5 | 1 | 0.0019812 | 0.00049653 | 0 | 0 | 1 | 0.97817 | -0.42129 | 0.4 | 1 | 1.1 | 0.9
10 | 1 | 0.006211 | 0.0015566 | 0 | 0 | 1 | 0.9785 | -0.41484 | 0.4 | 1 | 1.1 | 0.9
6 | 1 | 0.0024399 | 0.00061149 | 0 | 0 | 1 | 0.97867 | -0.41148 | 0.4 | 1 | 1.1 | 0.9
7 | 1 | 0.0089358 | 0.0022395 | 0 | 0 | 1 | 0.97873 | -0.41026 | 0.4 | 1 | 1.1 | 0.9
8 | 1 | 0.002148 | 0.00053835 | 0 | 0 | 1 | 0.97866 | -0.41152 | 0.4 | 1 | 1.1 | 0.9
9 | 1 | 0 | 0 | 0 | 0 | 1 | 0.97956 | -0.394 | 0.4 | 1 | 1.1 | 0.9
49 | 1 | 0 | 0 | 0 | 0 | 1 | 0.98051 | -0.37532 | 0.4 | 1 | 1.1 | 0.9
45 | 1 | 0 | 0 | 0 | 0 | 1 | 0.97954 | -0.39439 | 0.4 | 1 | 1.1 | 0.9
11 | 1 | 0.0051389 | 0.0012879 | 0 | 0 | 1 | 0.98493 | -0.28904 | 0.4 | 1 | 1.1 | 0.9
12 | 1 | 0.0044123 | 0.0011058 | 0 | 0 | 1 | 0.98356 | -0.31578 | 0.4 | 1 | 1.1 | 0.9
13 | 1 | 0 | 0 | 0 | 0 | 1 | 0.98607 | -0.26705 | 0.4 | 1 | 1.1 | 0.9
14 | 1 | 0.0039051 | 0.00097872 | 0 | 0 | 1 | 0.98245 | -0.33745 | 0.4 | 1 | 1.1 | 0.9
15 | 1 | 0.0037396 | 0.00093722 | 0 | 0 | 1 | 0.98757 | -0.23804 | 0.4 | 1 | 1.1 | 0.9
112 | 1 | 0.0087403 | 0.0021905 | 0 | 0 | 1 | 0.98216 | -0.34309 | 0.4 | 1 | 1.1 | 0.9
17 | 1 | 0 | 0 | 0 | 0 | 1 | 0.98926 | -0.20544 | 0.4 | 1 | 1.1 | 0.9
16 | 1 | 0.021731 | 0.0054463 | 0 | 0 | 1 | 0.98865 | -0.21719 | 0.4 | 1 | 1.1 | 0.9
82 | 1 | 0 | 0 | 0 | 0 | 1 | 0.99544 | -0.086863 | 0.4 | 1 | 1.1 | 0.9
41 | 1 | 0.0088028 | 0.0022062 | 0 | 0 | 1 | 0.982 | -0.34615 | 0.4 | 1 | 1.1 | 0.9
44 | 1 | 0.0032934 | 0.00082541 | 0 | 0 | 1 | 0.97942 | -0.39673 | 0.4 | 1 | 1.1 | 0.9
62 | 1 | 0.00079008 | 0.00019801 | 0 | 0 | 1 | 0.99354 | -0.12349 | 0.4 | 1 | 1.1 | 0.9
63 | 1 | 0.0013826 | 0.00034651 | 0 | 0 | 1 | 0.99351 | -0.12421 | 0.4 | 1 | 1.1 | 0.9
64 | 1 | 0 | 0 | 0 | 0 | 1 | 0.99367 | -0.12106 | 0.4 | 1 | 1.1 | 0.9
65 | 1 | 0.0015929 | 0.00039922 | 0 | 0 | 1 | 0.99354 | -0.12365 | 0.4 | 1 | 1.1 | 0.9
84 | 1 | 0.018879 | 0.0047314 | 0 | 0 | 1 | 0.9944 | -0.10687 | 0.4 | 1 | 1.1 | 0.9
110 | 1 | 0.0017565 | 0.00044021 | 0 | 0 | 1 | 0.9935 | -0.12428 | 0.4 | 1 | 1.1 | 0.9
78 | 1 | 0.0029872 | 0.00074866 | 0 | 0 | 1 | 0.99614 | -0.07418 | 0.4 | 1 | 1.1 | 0.9
104 | 1 | 0.0024915 | 0.00062443 | 0 | 0 | 1 | 0.99627 | -0.071754 | 0.4 | 1 | 1.1 | 0.9
80 | 1 | 0.025939 | 0.0065009 | 0 | 0 | 1 | 0.99824 | -0.033481 | 0.4 | 1 | 1.1 | 0.9
81 | 1 | 0.022278 | 0.0055833 | 0 | 0 | 1 | 0.99872 | -0.024312 | 0.4 | 1 | 1.1 | 0.9
83 | 3 | 0.021854 | 0.0054771 | 0 | 0 | 1 | 1 | 0 | 0.4 | 1 | 1.1 | 0.9
100 | 1 | 0 | 0 | 0 | 0 | 1 | 0.99844 | -0.029978 | 0.4 | 1 | 1.1 | 0.9
103 | 1 | 0.035671 | 0.0089399 | 0 | 0 | 1 | 0.99652 | -0.066849 | 0.4 | 1 | 1.1 | 0.9
105 | 1 | 0.0020196 | 0.00050615 | 0 | 0 | 1 | 0.99651 | -0.067187 | 0.4 | 1 | 1.1 | 0.9

## generator_data
GEN_BUS | PG | QG | QMAX | QMIN | VG | MBASE | GEN_STATUS | PMAX | PMIN
83 | 0.22467 | 0.056947 | 10 | -10 | 1 | 100 | 1 | 10 | 0

## branch_data
F_BUS | T_BUS | BR_R | BR_X | BR_B | RATE_A | RATE_B | RATE_C | TAP | SHIFT | BR_STATUS | ANGMIN | ANGMAX | P_in | Q_in | P_out | Q_out
1 | 3 | 1.848 | 1.1827 | 3.1032e-09 | 0 | 0 | 0 | 0 | 0 | 1 | -90 | 90 | -0.0011133 | -0.00027902 | 0.0011133 | 0.00027874
3 | 5 | 0.90498 | 0.57919 | 1.5197e-09 | 0 | 0 | 0 | 0 | 0 | 1 | -90 | 90 | -0.0038674 | -0.00096902 | 0.0038676 | 0.00096897
5 | 10 | 4.7279 | 3.0259 | 7.9395e-09 | 0 | 0 | 0 | 0 | 0 | 1 | -90 | 90 | -0.0058487 | -0.0014655 | 0.0058505 | 0.0014659
10 | 8 | 1.1801 | 0.75528 | 1.9817e-09 | 0 | 0 | 0 | 0 | 0 | 1 | -90 | 90 | -0.012061 | -0.0030226 | 0.012063 | 0.0030236
6 | 7 | 0.31457 | 0.20132 | 5.2825e-10 | 0 | 0 | 0 | 0 | 0 | 1 | -90 | 90 | -0.016651 | -0.0041735 | 0.016652 | 0.004174
6 | 8 | 0.012733 | 0.0081488 | 2.1381e-11 | 0 | 0 | 0 | 0 | 0 | 1 | -90 | 90 | 0.014211 | 0.003562 | -0.014211 | -0.0035619
7 | 9 | 2.7316 | 1.7482 | 4.5871e-09 | 0 | 0 | 0 | 0 | 0 | 1 | -90 | 90 | -0.025588 | -0.0064136 | 0.025608 | 0.0064258
9 | 49 | 2.7845 | 1.782 | 4.6758e-09 | 0 | 0 | 0 | 0 | 0 | 1 | -90 | 90 | -0.028902 | -0.0072509 | 0.028927 | 0.007267
9 | 45 | 0.51227 | 0.32785 | 8.6023e-10 | 0 | 0 | 0 | 0 | 0 | 1 | -90 | 90 | 0.0032938 | 0.00082512 | -0.0032938 | -0.00082517
49 | 112 | 4.8154 | 3.0818 | 8.0863e-09 | 0 | 0 | 0 | 0 | 0 | 1 | -90 | 90 | -0.028927 | -0.0072669 | 0.028972 | 0.0072947
45 | 44 | 3.0547 | 1.955 | 5.1296e-09 | 0 | 0 | 0 | 0 | 0 | 1 | -90 | 90 | 0.0032938 | 0.00082517 | -0.0032934 | -0.00082542
11 | 12 | 2.1208 | 1.3573 | 3.5613e-09 | 0 | 0 | 0 | 0 | 0 | 1 | -90 | 90 | 0.054969 | 0.013862 | -0.054898 | -0.013818
11 | 13 | 1.5984 | 1.023 | 2.6842e-09 | 0 | 0 | 0 | 0 | 0 | 1 | -90 | 90 | -0.060108 | -0.01515 | 0.060171 | 0.01519
12 | 14 | 1.8648 | 1.1935 | 3.1316e-09 | 0 | 0 | 0 | 0 | 0 | 1 | -90 | 90 | 0.050486 | 0.012712 | -0.050434 | -0.012679
13 | 15 | 2.1147 | 1.3534 | 3.5512e-09 | 0 | 0 | 0 | 0 | 0 | 1 | -90 | 90 | -0.060171 | -0.01519 | 0.060255 | 0.015244
14 | 112 | 0.52541 | 0.33626 | 8.823e-10 | 0 | 0 | 0 | 0 | 0 | 1 | -90 | 90 | 0.046529 | 0.0117 | -0.046516 | -0.011692
15 | 17 | 2.2437 | 1.436 | 3.7677e-09 | 0 | 0 | 0 | 0 | 0 | 1 | -90 | 90 | -0.063994 | -0.016181 | 0.064094 | 0.016245
112 | 41 | 1.5031 | 0.96201 | 2.5242e-09 | 0 | 0 | 0 | 0 | 0 | 1 | -90 | 90 | 0.0088041 | 0.0022068 | -0.0088028 | -0.0022062
17 | 82 | 6.1312 | 3.924 | 1.0296e-08 | 0 | 0 | 0 | 0 | 0 | 1 | -90 | 90 | -0.085838 | -0.021698 | 0.086329 | 0.022011
17 | 16 | 2.371 | 1.5175 | 3.9816e-09 | 0 | 0 | 0 | 0 | 0 | 1 | -90 | 90 | 0.021743 | 0.0054537 | -0.021731 | -0.0054463
82 | 84 | 3.6367 | 2.3275 | 6.107e-09 | 0 | 0 | 0 | 0 | 0 | 1 | -90 | 90 | 0.024428 | 0.0061286 | -0.024405 | -0.0061143
82 | 80 | 2.1659 | 1.3862 | 3.6371e-09 | 0 | 0 | 0 | 0 | 0 | 1 | -90 | 90 | -0.11076 | -0.02814 | 0.11104 | 0.028322
62 | 63 | 2.2959 | 1.4694 | 3.8554e-09 | 0 | 0 | 0 | 0 | 0 | 1 | -90 | 90 | 0.0013826 | 0.00034616 | -0.0013826 | -0.00034651
62 | 64 | 4.9414 | 3.1625 | 8.298e-09 | 0 | 0 | 0 | 0 | 0 | 1 | -90 | 90 | -0.0021727 | -0.00054417 | 0.002173 | 0.00054351
64 | 65 | 3.4236 | 2.1911 | 5.7492e-09 | 0 | 0 | 0 | 0 | 0 | 1 | -90 | 90 | 0.0033498 | 0.00083889 | -0.0033494 | -0.0008392
64 | 84 | 11.3636 | 7.2727 | 1.9083e-08 | 0 | 0 | 0 | 0 | 0 | 1 | -90 | 90 | -0.0055228 | -0.0013824 | 0.0055265 | 0.0013829
65 | 110 | 1.5888 | 1.0168 | 2.668e-09 | 0 | 0 | 0 | 0 | 0 | 1 | -90 | 90 | 0.0017565 | 0.00043998 | -0.0017565 | -0.00044021
78 | 104 | 3.6121 | 2.3117 | 6.0657e-09 | 0 | 0 | 0 | 0 | 0 | 1 | -90 | 90 | -0.0029872 | -0.00074866 | 0.0029875 | 0.00074828
104 | 103 | 3.9825 | 2.5488 | 6.6877e-09 | 0 | 0 | 0 | 0 | 0 | 1 | -90 | 90 | -0.005479 | -0.0013727 | 0.0054803 | 0.0013729
80 | 81 | 0.30191 | 0.19322 | 5.0699e-10 | 0 | 0 | 0 | 0 | 0 | 1 | -90 | 90 | -0.13698 | -0.034823 | 0.13704 | 0.034862
81 | 83 | 0.68886 | 0.44087 | 2.3136e-09 | 0 | 0 | 0 | 0 | 0 | 1 | -90 | 90 | -0.15932 | -0.040445 | 0.15951 | 0.040564
83 | 100 | 3.1074 | 1.9887 | 5.2182e-09 | 0 | 0 | 0 | 0 | 0 | 1 | -90 | 90 | 0.043309 | 0.010906 | -0.043247 | -0.010867
100 | 103 | 3.8088 | 2.4376 | 6.396e-09 | 0 | 0 | 0 | 0 | 0 | 1 | -90 | 90 | 0.043247 | 0.010867 | -0.043171 | -0.010819
103 | 105 | 0.7437 | 0.47597 | 1.2489e-09 | 0 | 0 | 0 | 0 | 0 | 1 | -90 | 90 | 0.0020196 | 0.00050605 | -0.0020196 | -0.00050615