## bus_data
BUS_I | BUS_TYPE | Pd | Qd | Gs | Bs | area | Vm | Va | baseKV | zone | Vmax | Vmin
129 | 1 | 0.00098089 | 0.00024583 | 0 | 0 | 1 | 0.98823 | -0.22472 | 0.4 | 1 | 1.1 | 0.9
111 | 1 | 0 | 0 | 0 | 0 | 1 | 0.98718 | -0.24489 | 0.4 | 1 | 1.1 | 0.9
128 | 1 | 0.00070065 | 0.0001756 | 0 | 0 | 1 | 0.98874 | -0.21498 | 0.4 | 1 | 1.1 | 0.9
138 | 1 | 0.0023068 | 0.00057813 | 0 | 0 | 1 | 0.98554 | -0.27666 | 0.4 | 1 | 1.1 | 0.9
106 | 1 | 0.0028676 | 0.00071869 | 0 | 0 | 1 | 0.98558 | -0.276 | 0.4 | 1 | 1.1 | 0.9
38 | 1 | 0 | 0 | 0 | 0 | 1 | 0.97168 | -0.5474 | 0.4 | 1 | 1.1 | 0.9
67 | 1 | 0.0023344 | 0.00058506 | 0 | 0 | 1 | 0.97222 | -0.53665 | 0.4 | 1 | 1.1 | 0.9
68 | 1 | 0.0022859 | 0.0005729 | 0 | 0 | 1 | 0.97138 | -0.55328 | 0.4 | 1 | 1.1 | 0.9
57 | 1 | 0.0053336 | 0.0013367 | 0 | 0 | 1 | 0.97497 | -0.48255 | 0.4 | 1 | 1.1 | 0.9
58 | 1 | 0 | 0 | 0 | 0 | 1 | 0.97508 | -0.4805 | 0.4 | 1 | 1.1 | 0.9
59 | 1 | 0 | 0 | 0 | 0 | 1 | 0.97492 | -0.4836 | 0.4 | 1 | 1.1 | 0.9
60 | 1 | 0.0011026 | 0.00027633 | 0 | 0 | 1 | 0.9748 | -0.48597 | 0.4 | 1 | 1.1 | 0.9
62 | 1 | 0.0030924 | 0.00077502 | 0 | 0 | 1 | 0.97568 | -0.46855 | 0.4 | 1 | 1.1 | 0.9
63 | 1 | 0.001975 | 0.00049497 | 0 | 0 | 1 | 0.97484 | -0.48524 | 0.4 | 1 | 1.1 | 0.9
65 | 1 | 0.0011742 | 0.00029427 | 0 | 0 | 1 | 0.9746 | -0.48989 | 0.4 | 1 | 1.1 | 0.9
61 | 1 | 0.0032867 | 0.00082373 | 0 | 0 | 1 | 0.97582 | -0.46589 | 0.4 | 1 | 1.1 | 0.9
71 | 1 | 0.0048249 | 0.0012092 | 0 | 0 | 1 | 0.97592 | -0.46396 | 0.4 | 1 | 1.1 | 0.9
79 | 1 | 0.0019277 | 0.00048313 | 0 | 0 | 1 | 0.97573 | -0.46761 | 0.4 | 1 | 1.1 | 0.9
64 | 1 | 0.0017829 | 0.00044683 | 0 | 0 | 1 | 0.97424 | -0.49693 | 0.4 | 1 | 1.1 | 0.9
66 | 1 | 0 | 0 | 0 | 0 | 1 | 0.97329 | -0.51557 | 0.4 | 1 | 1.1 | 0.9
69 | 1 | 0.0049443 | 0.0012392 | 0 | 0 | 1 | 0.97082 | -0.56451 | 0.4 | 1 | 1.1 | 0.9
70 | 1 | 0.0035448 | 0.00088842 | 0 | 0 | 1 | 0.9705 | -0.57085 | 0.4 | 1 | 1.1 | 0.9
88 | 1 | 0.0083297 | 0.0020876 | 0 | 0 | 1 | 0.97035 | -0.57369 | 0.4 | 1 | 1.1 | 0.9
72 | 1 | 0 | 0 | 0 | 0 | 1 | 0.97615 | -0.45947 | 0.4 | 1 | 1.1 | 0.9
73 | 1 | 0.0025681 | 0.00064363 | 0 | 0 | 1 | 0.97639 | -0.45476 | 0.4 | 1 | 1.1 | 0.9
74 | 1 | 0.001562 | 0.00039147 | 0 | 0 | 1 | 0.97608 | -0.46092 | 0.4 | 1 | 1.1 | 0.9
81 | 1 | 0.002478 | 0.00062104 | 0 | 0 | 1 | 0.97681 | -0.44654 | 0.4 | 1 | 1.1 | 0.9
116 | 1 | 0.0015664 | 0.00039257 | 0 | 0 | 1 | 0.97605 | -0.46142 | 0.4 | 1 | 1.1 | 0.9
75 | 1 | 0.0044388 | 0.0011125 | 0 | 0 | 1 | 0.99674 | -0.062047 | 0.4 | 1 | 1.1 | 0.9
76 | 1 | 0.0061209 | 0.001534 | 0 | 0 | 1 | 0.99677 | -0.061424 | 0.4 | 1 | 1.1 | 0.9
77 | 1 | 0.0048867 | 0.0012247 | 0 | 0 | 1 | 0.99688 | -0.059226 | 0.4 | 1 | 1.1 | 0.9
87 | 1 | 0 | 0 | 0 | 0 | 1 | 0.99729 | -0.051296 | 0.4 | 1 | 1.1 | 0.9
78 | 1 | 0.0017695 | 0.00044347 | 0 | 0 | 1 | 0.97612 | -0.46008 | 0.4 | 1 | 1.1 | 0.9
80 | 1 | 0 | 0 | 0 | 0 | 1 | 0.97697 | -0.44342 | 0.4 | 1 | 1.1 | 0.9
82 | 1 | 0.0043943 | 0.0011013 | 0 | 0 | 1 | 0.97707 | -0.44128 | 0.4 | 1 | 1.1 | 0.9
91 | 1 | 0.0019737 | 0.00049464 | 0 | 0 | 1 | 0.9787 | -0.40949 | 0.4 | 1 | 1.1 | 0.9
83 | 1 | 0.0017512 | 0.00043888 | 0 | 0 | 1 | 0.99692 | -0.058465 | 0.4 | 1 | 1.1 | 0.9
84 | 1 | 0 | 0 | 0 | 0 | 1 | 0.99704 | -0.056169 | 0.4 | 1 | 1.1 | 0.9
85 | 1 | 0.0059725 | 0.0014968 | 0 | 0 | 1 | 0.99677 | -0.061433 | 0.4 | 1 | 1.1 | 0.9
86 | 1 | 0.0016824 | 0.00042165 | 0 | 0 | 1 | 0.99703 | -0.056485 | 0.4 | 1 | 1.1 | 0.9
89 | 1 | 0.0032212 | 0.00080731 | 0 | 0 | 1 | 0.99564 | -0.082654 | 0.4 | 1 | 1.1 | 0.9
90 | 1 | 0.0017761 | 0.00044513 | 0 | 0 | 1 | 0.99901 | -0.018676 | 0.4 | 1 | 1.1 | 0.9
94 | 1 | 0.005023 | 0.0012589 | 0 | 0 | 1 | 0.99534 | -0.08842 | 0.4 | 1 | 1.1 | 0.9
115 | 3 | 0.0044859 | 0.0011243 | 0 | 0 | 1 | 1 | 0 | 0.4 | 1 | 1.1 | 0.9
92 | 1 | 0.0086528 | 0.0021686 | 0 | 0 | 1 | 0.98115 | -0.36163 | 0.4 | 1 | 1.1 | 0.9
93 | 1 | 0.0019561 | 0.00049024 | 0 | 0 | 1 | 0.98211 | -0.343 | 0.4 | 1 | 1.1 | 0.9
109 | 1 | 0.0025648 | 0.00064279 | 0 | 0 | 1 | 0.98338 | -0.31844 | 0.4 | 1 | 1.1 | 0.9
95 | 1 | 0 | 0 | 0 | 0 | 1 | 0.99304 | -0.13231 | 0.4 | 1 | 1.1 | 0.9
96 | 1 | 0.0065855 | 0.0016505 | 0 | 0 | 1 | 0.99233 | -0.14596 | 0.4 | 1 | 1.1 | 0.9
127 | 1 | 0.0051372 | 0.0012875 | 0 | 0 | 1 | 0.99206 | -0.15112 | 0.4 | 1 | 1.1 | 0.9
102 | 1 | 0.0022896 | 0.00057384 | 0 | 0 | 1 | 0.98564 | -0.27475 | 0.4 | 1 | 1.1 | 0.9
103 | 1 | 0.0018409 | 0.00046138 | 0 | 0 | 1 | 0.98588 | -0.27006 | 0.4 | 1 | 1.1 | 0.9
104 | 1 | 0.0022457 | 0.00056281 | 0 | 0 | 1 | 0.98558 | -0.27595 | 0.4 | 1 | 1.1 | 0.9
105 | 1 | 0.0028023 | 0.00070231 | 0 | 0 | 1 | 0.98596 | -0.26849 | 0.4 | 1 | 1.1 | 0.9
110 | 1 | 0 | 0 | 0 | 0 | 1 | 0.9863 | -0.26187 | 0.4 | 1 | 1.1 | 0.9
107 | 1 | 0.0053716 | 0.0013463 | 0 | 0 | 1 | 0.98516 | -0.28398 | 0.4 | 1 | 1.1 | 0.9
108 | 1 | 0.0055947 | 0.0014022 | 0 | 0 | 1 | 0.98575 | -0.2726 | 0.4 | 1 | 1.1 | 0.9
114 | 1 | 0.0025287 | 0.00063375 | 0 | 0 | 1 | 0.98673 | -0.25376 | 0.4 | 1 | 1.1 | 0.9
112 | 1 | 0.0025786 | 0.00064626 | 0 | 0 | 1 | 0.98652 | -0.25787 | 0.4 | 1 | 1.1 | 0.9
113 | 1 | 0.0065919 | 0.0016521 | 0 | 0 | 1 | 0.98655 | -0.25724 | 0.4 | 1 | 1.1 | 0.9
117 | 1 | 0.0015837 | 0.00039692 | 0 | 0 | 1 | 0.97603 | -0.46189 | 0.4 | 1 | 1.1 | 0.9
118 | 1 | 0.0013599 | 0.00034083 | 0 | 0 | 1 | 0.97602 | -0.46205 | 0.4 | 1 | 1.1 | 0.9
124 | 1 | 0.0052464 | 0.0013149 | 0 | 0 | 1 | 0.99074 | -0.17639 | 0.4 | 1 | 1.1 | 0.9
125 | 1 | 0.008501 | 0.0021306 | 0 | 0 | 1 | 0.99102 | -0.17114 | 0.4 | 1 | 1.1 | 0.9
126 | 1 | 0.024626 | 0.0061719 | 0 | 0 | 1 | 0.98891 | -0.21163 | 0.4 | 1 | 1.1 | 0.9

## generator_data
GEN_BUS | PG | QG | QMAX | QMIN | VG | MBASE | GEN_STATUS | PMAX | PMIN
115 | 0.20939 | 0.053577 | 10 | -10 | 1 | 100 | 1 | 10 | 0

## branch_data
F_BUS | T_BUS | BR_R | BR_X | BR_B | RATE_A | RATE_B | RATE_C | TAP | SHIFT | BR_STATUS | ANGMIN | ANGMAX | P_in | Q_in | P_out | Q_out
129 | 111 | 0.76423 | 0.48911 | 2.5667e-09 | 0 | 0 | 0 | 0 | 0 | 1 | -90 | 90 | 0.1164 | 0.029557 | -0.11629 | -0.029485
129 | 128 | 0.36665 | 0.23465 | 1.2314e-09 | 0 | 0 | 0 | 0 | 0 | 1 | -90 | 90 | -0.11738 | -0.029803 | 0.11744 | 0.029838
111 | 114 | 3.3101 | 2.1185 | 5.5585e-09 | 0 | 0 | 0 | 0 | 0 | 1 | -90 | 90 | 0.011706 | 0.0029353 | -0.011701 | -0.0029327
111 | 110 | 0.71426 | 0.45712 | 2.3989e-09 | 0 | 0 | 0 | 0 | 0 | 1 | -90 | 90 | 0.10458 | 0.02655 | -0.1045 | -0.026496
128 | 126 | 0.12531 | 0.080201 | 4.2087e-10 | 0 | 0 | 0 | 0 | 0 | 1 | -90 | 90 | -0.11814 | -0.030014 | 0.11816 | 0.030026
138 | 106 | 1.2546 | 0.80297 | 2.1069e-09 | 0 | 0 | 0 | 0 | 0 | 1 | -90 | 90 | -0.0023068 | -0.00057814 | 0.0023068 | 0.00057798
106 | 104 | 0.043755 | 0.028003 | 7.3476e-11 | 0 | 0 | 0 | 0 | 0 | 1 | -90 | 90 | -0.0051744 | -0.0012967 | 0.0051744 | 0.0012967
38 | 67 | 2.3817 | 1.5243 | 3.9995e-09 | 0 | 0 | 0 | 0 | 0 | 1 | -90 | 90 | -0.019123 | -0.0047993 | 0.019133 | 0.0048052
38 | 68 | 1.301 | 0.83267 | 2.1848e-09 | 0 | 0 | 0 | 0 | 0 | 1 | -90 | 90 | 0.019123 | 0.0047993 | -0.019118 | -0.004796
67 | 66 | 4.1701 | 2.6689 | 7.0027e-09 | 0 | 0 | 0 | 0 | 0 | 1 | -90 | 90 | -0.021467 | -0.0053902 | 0.021489 | 0.0054034
68 | 69 | 2.8222 | 1.8062 | 4.7392e-09 | 0 | 0 | 0 | 0 | 0 | 1 | -90 | 90 | 0.016832 | 0.0042231 | -0.016823 | -0.0042178
57 | 58 | 1.1952 | 0.7649 | 2.007e-09 | 0 | 0 | 0 | 0 | 0 | 1 | -90 | 90 | -0.0073087 | -0.001831 | 0.0073094 | 0.0018313
57 | 59 | 2.27 | 1.4528 | 3.8119e-09 | 0 | 0 | 0 | 0 | 0 | 1 | -90 | 90 | 0.0019752 | 0.00049423 | -0.0019751 | -0.00049452
58 | 60 | 0.91424 | 0.58511 | 1.5353e-09 | 0 | 0 | 0 | 0 | 0 | 1 | -90 | 90 | 0.025587 | 0.0064442 | -0.02558 | -0.0064401
58 | 62 | 1.5517 | 0.99307 | 2.6057e-09 | 0 | 0 | 0 | 0 | 0 | 1 | -90 | 90 | -0.032896 | -0.0082754 | 0.032915 | 0.0082872
59 | 63 | 3.5399 | 2.2656 | 5.9445e-09 | 0 | 0 | 0 | 0 | 0 | 1 | -90 | 90 | 0.0019751 | 0.00049452 | -0.0019749 | -0.00049499
60 | 65 | 0.68466 | 0.43819 | 1.1497e-09 | 0 | 0 | 0 | 0 | 0 | 1 | -90 | 90 | 0.024478 | 0.0061637 | -0.024473 | -0.0061609
62 | 79 | 0.11227 | 0.071853 | 1.8853e-10 | 0 | 0 | 0 | 0 | 0 | 1 | -90 | 90 | -0.036007 | -0.0090622 | 0.036009 | 0.0090633
65 | 64 | 1.2898 | 0.82548 | 2.1659e-09 | 0 | 0 | 0 | 0 | 0 | 1 | -90 | 90 | 0.023299 | 0.0058666 | -0.023291 | -0.0058618
61 | 71 | 2.5056 | 1.6036 | 4.2077e-09 | 0 | 0 | 0 | 0 | 0 | 1 | -90 | 90 | -0.0032866 | -0.00082375 | 0.0032869 | 0.00082354
71 | 72 | 2.3627 | 1.5121 | 3.9676e-09 | 0 | 0 | 0 | 0 | 0 | 1 | -90 | 90 | -0.0081117 | -0.0020328 | 0.0081135 | 0.0020335
79 | 78 | 0.84896 | 0.54334 | 1.4256e-09 | 0 | 0 | 0 | 0 | 0 | 1 | -90 | 90 | -0.037937 | -0.0095464 | 0.03795 | 0.009555
64 | 66 | 3.6947 | 2.3646 | 6.2044e-09 | 0 | 0 | 0 | 0 | 0 | 1 | -90 | 90 | 0.021508 | 0.005415 | -0.021489 | -0.0054033
69 | 70 | 2.2574 | 1.4447 | 3.7907e-09 | 0 | 0 | 0 | 0 | 0 | 1 | -90 | 90 | 0.011879 | 0.0029786 | -0.011875 | -0.0029767
70 | 88 | 1.4391 | 0.92104 | 2.4167e-09 | 0 | 0 | 0 | 0 | 0 | 1 | -90 | 90 | 0.0083306 | 0.0020882 | -0.0083294 | -0.0020877
72 | 73 | 1.4203 | 0.90899 | 2.3851e-09 | 0 | 0 | 0 | 0 | 0 | 1 | -90 | 90 | -0.014186 | -0.0035553 | 0.014189 | 0.0035571
72 | 74 | 1.0137 | 0.64877 | 1.7023e-09 | 0 | 0 | 0 | 0 | 0 | 1 | -90 | 90 | 0.0060725 | 0.0015218 | -0.0060721 | -0.0015217
73 | 81 | 2.0968 | 1.342 | 3.5211e-09 | 0 | 0 | 0 | 0 | 0 | 1 | -90 | 90 | -0.016757 | -0.0042008 | 0.016764 | 0.0042046
74 | 116 | 0.47362 | 0.30312 | 7.9533e-10 | 0 | 0 | 0 | 0 | 0 | 1 | -90 | 90 | 0.0045101 | 0.0011302 | -0.00451 | -0.0011302
81 | 80 | 0.69475 | 0.44464 | 1.1667e-09 | 0 | 0 | 0 | 0 | 0 | 1 | -90 | 90 | -0.019242 | -0.0048257 | 0.019245 | 0.0048274
116 | 117 | 0.68465 | 0.43817 | 1.1497e-09 | 0 | 0 | 0 | 0 | 0 | 1 | -90 | 90 | 0.0029437 | 0.00073763 | -0.0029436 | -0.0007377
75 | 76 | 0.62541 | 0.40026 | 1.0502e-09 | 0 | 0 | 0 | 0 | 0 | 1 | -90 | 90 | -0.0044388 | -0.0011125 | 0.0044389 | 0.0011124
76 | 77 | 0.92684 | 0.59318 | 1.5564e-09 | 0 | 0 | 0 | 0 | 0 | 1 | -90 | 90 | -0.01056 | -0.0026465 | 0.010561 | 0.002647
77 | 87 | 2.2878 | 1.4642 | 3.8418e-09 | 0 | 0 | 0 | 0 | 0 | 1 | -90 | 90 | -0.015448 | -0.0038718 | 0.015453 | 0.0038751
87 | 89 | 0.79553 | 0.50914 | 2.6718e-09 | 0 | 0 | 0 | 0 | 0 | 1 | -90 | 90 | 0.17776 | 0.045451 | -0.17749 | -0.045279
87 | 90 | 0.72729 | 0.46547 | 2.4426e-09 | 0 | 0 | 0 | 0 | 0 | 1 | -90 | 90 | -0.20262 | -0.051685 | 0.20294 | 0.051889
87 | 84 | 2.3084 | 1.4774 | 3.8765e-09 | 0 | 0 | 0 | 0 | 0 | 1 | -90 | 90 | 0.0094099 | 0.0023587 | -0.0094077 | -0.0023577
78 | 80 | 1.7989 | 1.1513 | 3.0208e-09 | 0 | 0 | 0 | 0 | 0 | 1 | -90 | 90 | -0.03972 | -0.0099984 | 0.039751 | 0.010018
80 | 82 | 0.15534 | 0.099417 | 2.6086e-10 | 0 | 0 | 0 | 0 | 0 | 1 | -90 | 90 | -0.058996 | -0.014846 | 0.059002 | 0.01485
82 | 91 | 2.1551 | 1.3793 | 3.619e-09 | 0 | 0 | 0 | 0 | 0 | 1 | -90 | 90 | -0.063396 | -0.015951 | 0.063493 | 0.016012
91 | 92 | 3.1586 | 2.0215 | 5.3041e-09 | 0 | 0 | 0 | 0 | 0 | 1 | -90 | 90 | -0.065467 | -0.016507 | 0.065617 | 0.016603
83 | 84 | 1.3242 | 0.84748 | 2.2237e-09 | 0 | 0 | 0 | 0 | 0 | 1 | -90 | 90 | -0.0077245 | -0.0019359 | 0.0077253 | 0.0019362
83 | 85 | 2.2137 | 1.4167 | 3.7173e-09 | 0 | 0 | 0 | 0 | 0 | 1 | -90 | 90 | 0.0059733 | 0.001497 | -0.0059725 | -0.0014968
84 | 86 | 0.83586 | 0.53495 | 1.4036e-09 | 0 | 0 | 0 | 0 | 0 | 1 | -90 | 90 | 0.0016824 | 0.00042152 | -0.0016824 | -0.00042165
89 | 94 | 0.14871 | 0.095171 | 4.9943e-10 | 0 | 0 | 0 | 0 | 0 | 1 | -90 | 90 | 0.17427 | 0.044471 | -0.17422 | -0.04444
90 | 115 | 0.41385 | 0.26486 | 1.3899e-09 | 0 | 0 | 0 | 0 | 0 | 1 | -90 | 90 | -0.20472 | -0.052334 | 0.2049 | 0.052452
94 | 95 | 1.1629 | 0.74428 | 3.9058e-09 | 0 | 0 | 0 | 0 | 0 | 1 | -90 | 90 | 0.16919 | 0.043182 | -0.16884 | -0.042953
92 | 93 | 1.0891 | 0.69705 | 1.829e-09 | 0 | 0 | 0 | 0 | 0 | 1 | -90 | 90 | -0.07427 | -0.018771 | 0.074336 | 0.018813
93 | 109 | 1.4026 | 0.89767 | 2.3554e-09 | 0 | 0 | 0 | 0 | 0 | 1 | -90 | 90 | -0.076292 | -0.019303 | 0.076382 | 0.019361
109 | 107 | 1.909 | 1.2218 | 3.2057e-09 | 0 | 0 | 0 | 0 | 0 | 1 | -90 | 90 | -0.078947 | -0.020004 | 0.079078 | 0.020087
95 | 96 | 0.36081 | 0.23092 | 1.2118e-09 | 0 | 0 | 0 | 0 | 0 | 1 | -90 | 90 | 0.16884 | 0.042953 | -0.16872 | -0.042882
96 | 127 | 0.14172 | 0.090703 | 4.7598e-10 | 0 | 0 | 0 | 0 | 0 | 1 | -90 | 90 | 0.16214 | 0.041232 | -0.1621 | -0.041206
127 | 125 | 0.56754 | 0.36323 | 1.9061e-09 | 0 | 0 | 0 | 0 | 0 | 1 | -90 | 90 | 0.15696 | 0.039918 | -0.15681 | -0.039822
102 | 103 | 2.1052 | 1.3473 | 3.5352e-09 | 0 | 0 | 0 | 0 | 0 | 1 | -90 | 90 | -0.0097101 | -0.0024335 | 0.0097123 | 0.0024345
102 | 104 | 0.70024 | 0.44815 | 1.1759e-09 | 0 | 0 | 0 | 0 | 0 | 1 | -90 | 90 | 0.0074205 | 0.0018597 | -0.0074201 | -0.0018595
103 | 105 | 0.59142 | 0.37851 | 9.9315e-10 | 0 | 0 | 0 | 0 | 0 | 1 | -90 | 90 | -0.011553 | -0.0028959 | 0.011554 | 0.0028964
105 | 110 | 2.0114 | 1.2873 | 3.3777e-09 | 0 | 0 | 0 | 0 | 0 | 1 | -90 | 90 | -0.014356 | -0.0035987 | 0.014361 | 0.0036013
110 | 108 | 0.52355 | 0.33507 | 1.7584e-09 | 0 | 0 | 0 | 0 | 0 | 1 | -90 | 90 | 0.090137 | 0.022895 | -0.09009 | -0.022865
107 | 108 | 0.59114 | 0.37833 | 9.9269e-10 | 0 | 0 | 0 | 0 | 0 | 1 | -90 | 90 | -0.084449 | -0.021433 | 0.084496 | 0.021463
114 | 113 | 1.6539 | 1.0585 | 2.7774e-09 | 0 | 0 | 0 | 0 | 0 | 1 | -90 | 90 | 0.009172 | 0.0022989 | -0.0091705 | -0.0022982
112 | 113 | 1.0651 | 0.68169 | 1.7887e-09 | 0 | 0 | 0 | 0 | 0 | 1 | -90 | 90 | -0.0025786 | -0.00064627 | 0.0025787 | 0.00064614
117 | 118 | 0.50694 | 0.32444 | 8.5129e-10 | 0 | 0 | 0 | 0 | 0 | 1 | -90 | 90 | 0.0013599 | 0.00034077 | -0.0013599 | -0.00034084
124 | 125 | 0.15704 | 0.10051 | 5.2743e-10 | 0 | 0 | 0 | 0 | 0 | 1 | -90 | 90 | -0.14827 | -0.037667 | 0.14831 | 0.037691
124 | 126 | 1.092 | 0.69891 | 3.6677e-09 | 0 | 0 | 0 | 0 | 0 | 1 | -90 | 90 | 0.14303 | 0.036352 | -0.14278 | -0.036198