## bus_data
BUS_I | BUS_TYPE | Pd | Qd | Gs | Bs | area | Vm | Va | baseKV | zone | Vmax | Vmin
1 | 1 | 0.001346 | 0.00033733 | 0 | 0 | 1 | 0.97198 | -0.54085 | 0.4 | 1 | 1.1 | 0.9
3 | 1 | 0 | 0 | 0 | 0 | 1 | 0.97201 | -0.5402 | 0.4 | 1 | 1.1 | 0.9
4 | 1 | 0.0018035 | 0.00045199 | 0 | 0 | 1 | 0.97183 | -0.54375 | 0.4 | 1 | 1.1 | 0.9
258 | 1 | 0.0012315 | 0.00030864 | 0 | 0 | 1 | 0.97443 | -0.49235 | 0.4 | 1 | 1.1 | 0.9
257 | 1 | 0.0012769 | 0.00032001 | 0 | 0 | 1 | 0.97444 | -0.49212 | 0.4 | 1 | 1.1 | 0.9
7 | 1 | 0.0048811 | 0.0012233 | 0 | 0 | 1 | 0.97013 | -0.57614 | 0.4 | 1 | 1.1 | 0.9
8 | 1 | 0 | 0 | 0 | 0 | 1 | 0.97037 | -0.57136 | 0.4 | 1 | 1.1 | 0.9
5 | 1 | 0 | 0 | 0 | 0 | 1 | 0.97181 | -0.54407 | 0.4 | 1 | 1.1 | 0.9
6 | 1 | 0.0025549 | 0.00064032 | 0 | 0 | 1 | 0.97165 | -0.54733 | 0.4 | 1 | 1.1 | 0.9
9 | 1 | 0 | 0 | 0 | 0 | 1 | 0.97061 | -0.5666 | 0.4 | 1 | 1.1 | 0.9
11 | 1 | 0 | 0 | 0 | 0 | 1 | 0.9705 | -0.56876 | 0.4 | 1 | 1.1 | 0.9
12 | 1 | 0.0020131 | 0.00050454 | 0 | 0 | 1 | 0.97073 | -0.5642 | 0.4 | 1 | 1.1 | 0.9
10 | 1 | 0 | 0 | 0 | 0 | 1 | 0.97038 | -0.57108 | 0.4 | 1 | 1.1 | 0.9
215 | 1 | 0.0022583 | 0.00056598 | 0 | 0 | 1 | 0.97034 | -0.57194 | 0.4 | 1 | 1.1 | 0.9
214 | 1 | 0.00021777 | 5.4578e-05 | 0 | 0 | 1 | 0.97045 | -0.56977 | 0.4 | 1 | 1.1 | 0.9
216 | 1 | 0.0007559 | 0.00018945 | 0 | 0 | 1 | 0.97049 | -0.56906 | 0.4 | 1 | 1.1 | 0.9
211 | 1 | 0.0016859 | 0.00042253 | 0 | 0 | 1 | 0.97084 | -0.56197 | 0.4 | 1 | 1.1 | 0.9
217 | 1 | 0.00040851 | 0.00010238 | 0 | 0 | 1 | 0.97027 | -0.57328 | 0.4 | 1 | 1.1 | 0.9
210 | 1 | 0.0015096 | 0.00037834 | 0 | 0 | 1 | 0.97091 | -0.56057 | 0.4 | 1 | 1.1 | 0.9
13 | 1 | 0.0051415 | 0.0012886 | 0 | 0 | 1 | 0.97982 | -0.38679 | 0.4 | 1 | 1.1 | 0.9
14 | 1 | 0.0019201 | 0.00048123 | 0 | 0 | 1 | 0.98104 | -0.36303 | 0.4 | 1 | 1.1 | 0.9
15 | 1 | 0 | 0 | 0 | 0 | 1 | 0.97857 | -0.41128 | 0.4 | 1 | 1.1 | 0.9
16 | 1 | 0.00083162 | 0.00020842 | 0 | 0 | 1 | 0.98143 | -0.35525 | 0.4 | 1 | 1.1 | 0.9
17 | 1 | 0 | 0 | 0 | 0 | 1 | 0.97848 | -0.41315 | 0.4 | 1 | 1.1 | 0.9
21 | 1 | 0 | 0 | 0 | 0 | 1 | 0.98327 | -0.31943 | 0.4 | 1 | 1.1 | 0.9
22 | 1 | 0 | 0 | 0 | 0 | 1 | 0.9778 | -0.42635 | 0.4 | 1 | 1.1 | 0.9
23 | 1 | 0.0052572 | 0.0013176 | 0 | 0 | 1 | 0.97808 | -0.42091 | 0.4 | 1 | 1.1 | 0.9
18 | 1 | 0 | 0 | 0 | 0 | 1 | 0.9774 | -0.43437 | 0.4 | 1 | 1.1 | 0.9
19 | 1 | 0 | 0 | 0 | 0 | 1 | 0.97748 | -0.43275 | 0.4 | 1 | 1.1 | 0.9
91 | 1 | 0.0021267 | 0.00053299 | 0 | 0 | 1 | 0.9772 | -0.43817 | 0.4 | 1 | 1.1 | 0.9
89 | 1 | 0.0031739 | 0.00079546 | 0 | 0 | 1 | 0.97725 | -0.4373 | 0.4 | 1 | 1.1 | 0.9
88 | 1 | 0.003707 | 0.00092907 | 0 | 0 | 1 | 0.97768 | -0.42872 | 0.4 | 1 | 1.1 | 0.9
20 | 1 | 0 | 0 | 0 | 0 | 1 | 0.98544 | -0.27742 | 0.4 | 1 | 1.1 | 0.9
25 | 1 | 0.0002772 | 6.9473e-05 | 0 | 0 | 1 | 0.98739 | -0.23977 | 0.4 | 1 | 1.1 | 0.9
26 | 1 | 0.0023555 | 0.00059034 | 0 | 0 | 1 | 0.98351 | -0.31486 | 0.4 | 1 | 1.1 | 0.9
27 | 1 | 0.0017898 | 0.00044856 | 0 | 0 | 1 | 0.98539 | -0.27829 | 0.4 | 1 | 1.1 | 0.9
24 | 1 | 0.0014546 | 0.00036455 | 0 | 0 | 1 | 0.98322 | -0.32056 | 0.4 | 1 | 1.1 | 0.9
64 | 1 | 0.0048631 | 0.0012188 | 0 | 0 | 1 | 0.97748 | -0.43264 | 0.4 | 1 | 1.1 | 0.9
32 | 1 | 0.0037962 | 0.00095142 | 0 | 0 | 1 | 0.97776 | -0.42726 | 0.4 | 1 | 1.1 | 0.9
92 | 1 | 0.0025929 | 0.00064984 | 0 | 0 | 1 | 0.98616 | -0.26345 | 0.4 | 1 | 1.1 | 0.9
94 | 1 | 0.0024682 | 0.0006186 | 0 | 0 | 1 | 0.98623 | -0.26203 | 0.4 | 1 | 1.1 | 0.9
90 | 1 | 0.002655 | 0.0006654 | 0 | 0 | 1 | 0.97721 | -0.4381 | 0.4 | 1 | 1.1 | 0.9
68 | 1 | 0 | 0 | 0 | 0 | 1 | 0.98968 | -0.19566 | 0.4 | 1 | 1.1 | 0.9
69 | 1 | 0.0033855 | 0.00084849 | 0 | 0 | 1 | 0.98306 | -0.32364 | 0.4 | 1 | 1.1 | 0.9
28 | 1 | 0.0011252 | 0.000282 | 0 | 0 | 1 | 0.98319 | -0.32101 | 0.4 | 1 | 1.1 | 0.9
63 | 1 | 0.0046783 | 0.0011725 | 0 | 0 | 1 | 0.9771 | -0.44012 | 0.4 | 1 | 1.1 | 0.9
75 | 1 | 0 | 0 | 0 | 0 | 1 | 0.99005 | -0.18861 | 0.4 | 1 | 1.1 | 0.9
77 | 1 | 0.0024517 | 0.00061446 | 0 | 0 | 1 | 0.98197 | -0.34477 | 0.4 | 1 | 1.1 | 0.9
29 | 1 | 0.0027787 | 0.0006964 | 0 | 0 | 1 | 0.97645 | -0.4529 | 0.4 | 1 | 1.1 | 0.9
30 | 1 | 0.002478 | 0.00062104 | 0 | 0 | 1 | 0.97644 | -0.45299 | 0.4 | 1 | 1.1 | 0.9
31 | 1 | 0 | 0 | 0 | 0 | 1 | 0.97662 | -0.44946 | 0.4 | 1 | 1.1 | 0.9
33 | 1 | 0.0010888 | 0.00027288 | 0 | 0 | 1 | 0.97665 | -0.44894 | 0.4 | 1 | 1.1 | 0.9
34 | 1 | 0.0026476 | 0.00066356 | 0 | 0 | 1 | 0.97629 | -0.45604 | 0.4 | 1 | 1.1 | 0.9
35 | 1 | 0.0012778 | 0.00032024 | 0 | 0 | 1 | 0.97732 | -0.43571 | 0.4 | 1 | 1.1 | 0.9
36 | 1 | 0.001388 | 0.00034787 | 0 | 0 | 1 | 0.97618 | -0.45812 | 0.4 | 1 | 1.1 | 0.9
43 | 1 | 0.0016451 | 0.00041231 | 0 | 0 | 1 | 0.97808 | -0.42078 | 0.4 | 1 | 1.1 | 0.9
50 | 1 | 0.0019363 | 0.00048529 | 0 | 0 | 1 | 0.97578 | -0.46599 | 0.4 | 1 | 1.1 | 0.9
40 | 1 | 0 | 0 | 0 | 0 | 1 | 0.97824 | -0.41766 | 0.4 | 1 | 1.1 | 0.9
51 | 1 | 0.0025609 | 0.00064183 | 0 | 0 | 1 | 0.97552 | -0.47121 | 0.4 | 1 | 1.1 | 0.9
37 | 1 | 0.0034532 | 0.00086546 | 0 | 0 | 1 | 0.97789 | -0.42463 | 0.4 | 1 | 1.1 | 0.9
38 | 1 | 0.001453 | 0.00036416 | 0 | 0 | 1 | 0.97816 | -0.41927 | 0.4 | 1 | 1.1 | 0.9
39 | 1 | 0.0021676 | 0.00054324 | 0 | 0 | 1 | 0.97772 | -0.42781 | 0.4 | 1 | 1.1 | 0.9
41 | 1 | 0 | 0 | 0 | 0 | 1 | 0.97758 | -0.43071 | 0.4 | 1 | 1.1 | 0.9
42 | 1 | 0.003387 | 0.00084885 | 0 | 0 | 1 | 0.97944 | -0.39408 | 0.4 | 1 | 1.1 | 0.9
44 | 1 | 0.003597 | 0.00090149 | 0 | 0 | 1 | 0.97736 | -0.43501 | 0.4 | 1 | 1.1 | 0.9
46 | 1 | 0 | 0 | 0 | 0 | 1 | 0.97713 | -0.43949 | 0.4 | 1 | 1.1 | 0.9
52 | 1 | 0.0020111 | 0.00050402 | 0 | 0 | 1 | 0.98043 | -0.37489 | 0.4 | 1 | 1.1 | 0.9
47 | 1 | 0.0019211 | 0.00048148 | 0 | 0 | 1 | 0.97717 | -0.43864 | 0.4 | 1 | 1.1 | 0.9
87 | 1 | 0.00071121 | 0.00017825 | 0 | 0 | 1 | 0.97697 | -0.44265 | 0.4 | 1 | 1.1 | 0.9
78 | 1 | 0.0033869 | 0.00084883 | 0 | 0 | 1 | 0.98115 | -0.36073 | 0.4 | 1 | 1.1 | 0.9
48 | 1 | 0.0018533 | 0.00046447 | 0 | 0 | 1 | 0.97714 | -0.43933 | 0.4 | 1 | 1.1 | 0.9
72 | 1 | 0 | 0 | 0 | 0 | 1 | 0.97962 | -0.39047 | 0.4 | 1 | 1.1 | 0.9
248 | 1 | 0 | 0 | 0 | 0 | 1 | 0.98229 | -0.33832 | 0.4 | 1 | 1.1 | 0.9
244 | 1 | 0.0013709 | 0.00034357 | 0 | 0 | 1 | 0.9778 | -0.42604 | 0.4 | 1 | 1.1 | 0.9
71 | 1 | 0 | 0 | 0 | 0 | 1 | 0.98547 | -0.27669 | 0.4 | 1 | 1.1 | 0.9
74 | 1 | 0 | 0 | 0 | 0 | 1 | 0.98439 | -0.29773 | 0.4 | 1 | 1.1 | 0.9
226 | 1 | 0.00067413 | 0.00016895 | 0 | 0 | 1 | 0.98746 | -0.23843 | 0.4 | 1 | 1.1 | 0.9
67 | 1 | 0 | 0 | 0 | 0 | 1 | 0.98546 | -0.27704 | 0.4 | 1 | 1.1 | 0.9
264 | 1 | 0.0020352 | 0.00051008 | 0 | 0 | 1 | 0.98326 | -0.31962 | 0.4 | 1 | 1.1 | 0.9
73 | 1 | 0 | 0 | 0 | 0 | 1 | 0.9769 | -0.44377 | 0.4 | 1 | 1.1 | 0.9
245 | 1 | 0.0034516 | 0.00086505 | 0 | 0 | 1 | 0.97601 | -0.4612 | 0.4 | 1 | 1.1 | 0.9
246 | 1 | 0.002917 | 0.00073106 | 0 | 0 | 1 | 0.97618 | -0.45787 | 0.4 | 1 | 1.1 | 0.9
243 | 1 | 0.0029274 | 0.00073367 | 0 | 0 | 1 | 0.97725 | -0.43677 | 0.4 | 1 | 1.1 | 0.9
70 | 1 | 0.0022321 | 0.00055941 | 0 | 0 | 1 | 0.98541 | -0.27798 | 0.4 | 1 | 1.1 | 0.9
85 | 1 | 0.0015641 | 0.000392 | 0 | 0 | 1 | 0.97693 | -0.44335 | 0.4 | 1 | 1.1 | 0.9
49 | 1 | 0.0013591 | 0.00034062 | 0 | 0 | 1 | 0.97711 | -0.43993 | 0.4 | 1 | 1.1 | 0.9
65 | 1 | 0.0019335 | 0.00048458 | 0 | 0 | 1 | 0.97709 | -0.44022 | 0.4 | 1 | 1.1 | 0.9
59 | 1 | 0.0011222 | 0.00028124 | 0 | 0 | 1 | 0.97706 | -0.44082 | 0.4 | 1 | 1.1 | 0.9
58 | 1 | 0.0035831 | 0.00089802 | 0 | 0 | 1 | 0.97529 | -0.47556 | 0.4 | 1 | 1.1 | 0.9
56 | 1 | 0.0021974 | 0.00055072 | 0 | 0 | 1 | 0.9752 | -0.4775 | 0.4 | 1 | 1.1 | 0.9
53 | 1 | 0.0017556 | 0.00044001 | 0 | 0 | 1 | 0.97497 | -0.48198 | 0.4 | 1 | 1.1 | 0.9
54 | 1 | 0.0018427 | 0.00046183 | 0 | 0 | 1 | 0.97497 | -0.48195 | 0.4 | 1 | 1.1 | 0.9
55 | 1 | 0.0067908 | 0.0017019 | 0 | 0 | 1 | 0.97495 | -0.48226 | 0.4 | 1 | 1.1 | 0.9
57 | 1 | 0.0010797 | 0.0002706 | 0 | 0 | 1 | 0.97706 | -0.44086 | 0.4 | 1 | 1.1 | 0.9
60 | 1 | 0.0040282 | 0.0010096 | 0 | 0 | 1 | 0.97692 | -0.44372 | 0.4 | 1 | 1.1 | 0.9
61 | 1 | 0.0056616 | 0.0014189 | 0 | 0 | 1 | 0.9771 | -0.44023 | 0.4 | 1 | 1.1 | 0.9
62 | 1 | 0.002914 | 0.00073033 | 0 | 0 | 1 | 0.97691 | -0.44389 | 0.4 | 1 | 1.1 | 0.9
79 | 1 | 0.00071163 | 0.00017835 | 0 | 0 | 1 | 0.99181 | -0.15502 | 0.4 | 1 | 1.1 | 0.9
80 | 1 | 0.00064104 | 0.00016066 | 0 | 0 | 1 | 0.98919 | -0.20513 | 0.4 | 1 | 1.1 | 0.9
81 | 1 | 0.0005003 | 0.00012539 | 0 | 0 | 1 | 0.98985 | -0.19257 | 0.4 | 1 | 1.1 | 0.9
76 | 1 | 0 | 0 | 0 | 0 | 1 | 0.98699 | -0.2472 | 0.4 | 1 | 1.1 | 0.9
82 | 1 | 0.0017832 | 0.0004469 | 0 | 0 | 1 | 0.98719 | -0.24347 | 0.4 | 1 | 1.1 | 0.9
83 | 1 | 0.0030356 | 0.00076078 | 0 | 0 | 1 | 0.9865 | -0.25684 | 0.4 | 1 | 1.1 | 0.9
84 | 1 | 0.0016433 | 0.00041186 | 0 | 0 | 1 | 0.9866 | -0.25488 | 0.4 | 1 | 1.1 | 0.9
227 | 1 | 0 | 0 | 0 | 0 | 1 | 0.98177 | -0.34861 | 0.4 | 1 | 1.1 | 0.9
242 | 1 | 0.0020356 | 0.00051016 | 0 | 0 | 1 | 0.98177 | -0.3485 | 0.4 | 1 | 1.1 | 0.9
237 | 1 | 0 | 0 | 0 | 0 | 1 | 0.98175 | -0.34898 | 0.4 | 1 | 1.1 | 0.9
265 | 1 | 0.0020355 | 0.00051014 | 0 | 0 | 1 | 0.98208 | -0.34243 | 0.4 | 1 | 1.1 | 0.9
247 | 1 | 0 | 0 | 0 | 0 | 1 | 0.97473 | -0.48637 | 0.4 | 1 | 1.1 | 0.9
263 | 1 | 0.0013402 | 0.00033589 | 0 | 0 | 1 | 0.97499 | -0.48132 | 0.4 | 1 | 1.1 | 0.9
261 | 1 | 0.0010607 | 0.00026585 | 0 | 0 | 1 | 0.97459 | -0.48912 | 0.4 | 1 | 1.1 | 0.9
249 | 1 | 0.0036518 | 0.00091523 | 0 | 0 | 1 | 0.9758 | -0.46526 | 0.4 | 1 | 1.1 | 0.9
250 | 1 | 0.0021907 | 0.00054904 | 0 | 0 | 1 | 0.97559 | -0.4694 | 0.4 | 1 | 1.1 | 0.9
234 | 1 | 0 | 0 | 0 | 0 | 1 | 0.99277 | -0.13672 | 0.4 | 1 | 1.1 | 0.9
225 | 1 | 0.0013906 | 0.00034851 | 0 | 0 | 1 | 0.98968 | -0.19589 | 0.4 | 1 | 1.1 | 0.9
116 | 1 | 0.0019652 | 0.00049253 | 0 | 0 | 1 | 0.98765 | -0.23451 | 0.4 | 1 | 1.1 | 0.9
95 | 1 | 0.0025729 | 0.00064484 | 0 | 0 | 1 | 0.98631 | -0.26047 | 0.4 | 1 | 1.1 | 0.9
102 | 1 | 0.0012722 | 0.00031885 | 0 | 0 | 1 | 0.98652 | -0.25645 | 0.4 | 1 | 1.1 | 0.9
232 | 1 | 0.0011302 | 0.00028326 | 0 | 0 | 1 | 0.99413 | -0.11066 | 0.4 | 1 | 1.1 | 0.9
223 | 1 | 0.0016646 | 0.00041718 | 0 | 0 | 1 | 0.98952 | -0.199 | 0.4 | 1 | 1.1 | 0.9
117 | 1 | 0 | 0 | 0 | 0 | 1 | 0.98804 | -0.22678 | 0.4 | 1 | 1.1 | 0.9
99 | 1 | 0.0021827 | 0.00054704 | 0 | 0 | 1 | 0.98646 | -0.2577 | 0.4 | 1 | 1.1 | 0.9
86 | 1 | 0.0010762 | 0.00026972 | 0 | 0 | 1 | 0.97692 | -0.44358 | 0.4 | 1 | 1.1 | 0.9
96 | 1 | 0.0026479 | 0.00066363 | 0 | 0 | 1 | 0.98635 | -0.25967 | 0.4 | 1 | 1.1 | 0.9
97 | 1 | 0 | 0 | 0 | 0 | 1 | 0.9864 | -0.2588 | 0.4 | 1 | 1.1 | 0.9
100 | 1 | 0.0017801 | 0.00044614 | 0 | 0 | 1 | 0.97216 | -0.53597 | 0.4 | 1 | 1.1 | 0.9
103 | 1 | 0.0016593 | 0.00041586 | 0 | 0 | 1 | 0.97217 | -0.53582 | 0.4 | 1 | 1.1 | 0.9
105 | 1 | 0.0016383 | 0.00041059 | 0 | 0 | 1 | 0.97219 | -0.53534 | 0.4 | 1 | 1.1 | 0.9
104 | 1 | 0.0014102 | 0.00035344 | 0 | 0 | 1 | 0.97297 | -0.52004 | 0.4 | 1 | 1.1 | 0.9
146 | 1 | 0 | 0 | 0 | 0 | 1 | 0.973 | -0.51943 | 0.4 | 1 | 1.1 | 0.9
106 | 1 | 0.0014914 | 0.00037379 | 0 | 0 | 1 | 0.97226 | -0.53403 | 0.4 | 1 | 1.1 | 0.9
147 | 1 | 0 | 0 | 0 | 0 | 1 | 0.97237 | -0.53197 | 0.4 | 1 | 1.1 | 0.9
145 | 1 | 0.0060935 | 0.0015272 | 0 | 0 | 1 | 0.97319 | -0.51564 | 0.4 | 1 | 1.1 | 0.9
107 | 1 | 0.0022937 | 0.00057484 | 0 | 0 | 1 | 0.97236 | -0.53205 | 0.4 | 1 | 1.1 | 0.9
108 | 1 | 0.0020474 | 0.00051312 | 0 | 0 | 1 | 0.97242 | -0.53092 | 0.4 | 1 | 1.1 | 0.9
131 | 1 | 0.00089535 | 0.00022439 | 0 | 0 | 1 | 0.97264 | -0.52656 | 0.4 | 1 | 1.1 | 0.9
132 | 1 | 0.0025895 | 0.00064898 | 0 | 0 | 1 | 0.97278 | -0.52375 | 0.4 | 1 | 1.1 | 0.9
109 | 1 | 0.0011157 | 0.00027962 | 0 | 0 | 1 | 0.97016 | -0.57545 | 0.4 | 1 | 1.1 | 0.9
110 | 1 | 0.0011527 | 0.0002889 | 0 | 0 | 1 | 0.97013 | -0.5761 | 0.4 | 1 | 1.1 | 0.9
111 | 1 | 0.0020511 | 0.00051405 | 0 | 0 | 1 | 0.97028 | -0.57308 | 0.4 | 1 | 1.1 | 0.9
112 | 1 | 0.0013703 | 0.00034344 | 0 | 0 | 1 | 0.97007 | -0.57734 | 0.4 | 1 | 1.1 | 0.9
113 | 1 | 0.0036628 | 0.00091799 | 0 | 0 | 1 | 0.97038 | -0.57108 | 0.4 | 1 | 1.1 | 0.9
114 | 1 | 0.0013396 | 0.00033574 | 0 | 0 | 1 | 0.97006 | -0.57755 | 0.4 | 1 | 1.1 | 0.9
115 | 1 | 0.0017989 | 0.00045085 | 0 | 0 | 1 | 0.97063 | -0.56616 | 0.4 | 1 | 1.1 | 0.9
129 | 1 | 0.0015566 | 0.00039013 | 0 | 0 | 1 | 0.97071 | -0.56456 | 0.4 | 1 | 1.1 | 0.9
118 | 1 | 0.0016824 | 0.00042165 | 0 | 0 | 1 | 0.98726 | -0.2418 | 0.4 | 1 | 1.1 | 0.9
119 | 1 | 0.0032571 | 0.00081632 | 0 | 0 | 1 | 0.98923 | -0.20407 | 0.4 | 1 | 1.1 | 0.9
130 | 1 | 0.003516 | 0.0008812 | 0 | 0 | 1 | 0.9708 | -0.5628 | 0.4 | 1 | 1.1 | 0.9
120 | 1 | 0.0011801 | 0.00029576 | 0 | 0 | 1 | 0.98599 | -0.2662 | 0.4 | 1 | 1.1 | 0.9
121 | 1 | 0.0029805 | 0.00074697 | 0 | 0 | 1 | 0.98969 | -0.19527 | 0.4 | 1 | 1.1 | 0.9
134 | 1 | 0.0020154 | 0.00050511 | 0 | 0 | 1 | 0.98573 | -0.27121 | 0.4 | 1 | 1.1 | 0.9
199 | 1 | 0.0020693 | 0.00051861 | 0 | 0 | 1 | 0.99081 | -0.17389 | 0.4 | 1 | 1.1 | 0.9
127 | 1 | 0.0016321 | 0.00040904 | 0 | 0 | 1 | 0.98522 | -0.28106 | 0.4 | 1 | 1.1 | 0.9
200 | 1 | 0.0014331 | 0.00035916 | 0 | 0 | 1 | 0.99134 | -0.1638 | 0.4 | 1 | 1.1 | 0.9
122 | 1 | 0.0023644 | 0.00059257 | 0 | 0 | 1 | 0.98311 | -0.32176 | 0.4 | 1 | 1.1 | 0.9
123 | 1 | 0.003345 | 0.00083834 | 0 | 0 | 1 | 0.9838 | -0.30846 | 0.4 | 1 | 1.1 | 0.9
124 | 1 | 0.0018523 | 0.00046423 | 0 | 0 | 1 | 0.98234 | -0.33663 | 0.4 | 1 | 1.1 | 0.9
125 | 1 | 0.0013375 | 0.00033522 | 0 | 0 | 1 | 0.985 | -0.28521 | 0.4 | 1 | 1.1 | 0.9
126 | 1 | 0.0045396 | 0.0011377 | 0 | 0 | 1 | 0.98191 | -0.34495 | 0.4 | 1 | 1.1 | 0.9
128 | 1 | 0.0012125 | 0.00030389 | 0 | 0 | 1 | 0.98133 | -0.35632 | 0.4 | 1 | 1.1 | 0.9
135 | 1 | 0 | 0 | 0 | 0 | 1 | 0.98067 | -0.36903 | 0.4 | 1 | 1.1 | 0.9
136 | 1 | 0.0024401 | 0.00061155 | 0 | 0 | 1 | 0.98017 | -0.37881 | 0.4 | 1 | 1.1 | 0.9
137 | 1 | 0.0010063 | 0.00025219 | 0 | 0 | 1 | 0.98057 | -0.37114 | 0.4 | 1 | 1.1 | 0.9
196 | 1 | 0.001119 | 0.00028046 | 0 | 0 | 1 | 0.97092 | -0.5604 | 0.4 | 1 | 1.1 | 0.9
194 | 1 | 0.0013938 | 0.00034931 | 0 | 0 | 1 | 0.97105 | -0.55777 | 0.4 | 1 | 1.1 | 0.9
133 | 1 | 0.0017946 | 0.00044977 | 0 | 0 | 1 | 0.97298 | -0.51985 | 0.4 | 1 | 1.1 | 0.9
143 | 1 | 0 | 0 | 0 | 0 | 1 | 0.97336 | -0.51229 | 0.4 | 1 | 1.1 | 0.9
144 | 1 | 0.0034702 | 0.00086971 | 0 | 0 | 1 | 0.97386 | -0.50241 | 0.4 | 1 | 1.1 | 0.9
138 | 1 | 0.0024494 | 0.00061387 | 0 | 0 | 1 | 0.98015 | -0.3793 | 0.4 | 1 | 1.1 | 0.9
139 | 1 | 0.00098728 | 0.00024744 | 0 | 0 | 1 | 0.98051 | -0.37228 | 0.4 | 1 | 1.1 | 0.9
168 | 1 | 0.0024715 | 0.00061941 | 0 | 0 | 1 | 0.9786 | -0.4094 | 0.4 | 1 | 1.1 | 0.9
140 | 1 | 0.0025889 | 0.00064883 | 0 | 0 | 1 | 0.98047 | -0.3731 | 0.4 | 1 | 1.1 | 0.9
155 | 1 | 0.0032758 | 0.00082098 | 0 | 0 | 1 | 0.97828 | -0.41576 | 0.4 | 1 | 1.1 | 0.9
141 | 1 | 0.0026739 | 0.00067013 | 0 | 0 | 1 | 0.9804 | -0.37445 | 0.4 | 1 | 1.1 | 0.9
142 | 1 | 0.0015042 | 0.000377 | 0 | 0 | 1 | 0.98039 | -0.37464 | 0.4 | 1 | 1.1 | 0.9
148 | 1 | 0.0015783 | 0.00039555 | 0 | 0 | 1 | 0.97461 | -0.48765 | 0.4 | 1 | 1.1 | 0.9
159 | 1 | 0.0018954 | 0.00047502 | 0 | 0 | 1 | 0.97468 | -0.48637 | 0.4 | 1 | 1.1 | 0.9
271 | 1 | 0.0034889 | 0.0008744 | 0 | 0 | 1 | 0.97206 | -0.53797 | 0.4 | 1 | 1.1 | 0.9
160 | 1 | 0.00086392 | 0.00021652 | 0 | 0 | 1 | 0.97496 | -0.48082 | 0.4 | 1 | 1.1 | 0.9
149 | 1 | 0.0020239 | 0.00050723 | 0 | 0 | 1 | 0.97213 | -0.5364 | 0.4 | 1 | 1.1 | 0.9
150 | 1 | 0.0016386 | 0.00041066 | 0 | 0 | 1 | 0.97213 | -0.5365 | 0.4 | 1 | 1.1 | 0.9
151 | 1 | 0 | 0 | 0 | 0 | 1 | 0.9722 | -0.53516 | 0.4 | 1 | 1.1 | 0.9
153 | 1 | 0.0036454 | 0.00091362 | 0 | 0 | 1 | 0.97244 | -0.53028 | 0.4 | 1 | 1.1 | 0.9
154 | 1 | 0.003003 | 0.00075261 | 0 | 0 | 1 | 0.97213 | -0.53655 | 0.4 | 1 | 1.1 | 0.9
152 | 1 | 0 | 0 | 0 | 0 | 1 | 0.97753 | -0.43031 | 0.4 | 1 | 1.1 | 0.9
156 | 1 | 0 | 0 | 0 | 0 | 1 | 0.97654 | -0.44978 | 0.4 | 1 | 1.1 | 0.9
157 | 1 | 0.0023005 | 0.00057657 | 0 | 0 | 1 | 0.97264 | -0.52646 | 0.4 | 1 | 1.1 | 0.9
158 | 1 | 0.0018785 | 0.00047079 | 0 | 0 | 1 | 0.97205 | -0.53806 | 0.4 | 1 | 1.1 | 0.9
169 | 1 | 0.0019753 | 0.00049507 | 0 | 0 | 1 | 0.97591 | -0.46214 | 0.4 | 1 | 1.1 | 0.9
162 | 1 | 0.0016043 | 0.00040209 | 0 | 0 | 1 | 0.9759 | -0.46221 | 0.4 | 1 | 1.1 | 0.9
178 | 1 | 0 | 0 | 0 | 0 | 1 | 0.97277 | -0.52392 | 0.4 | 1 | 1.1 | 0.9
165 | 1 | 0.0022049 | 0.00055261 | 0 | 0 | 1 | 0.97195 | -0.54004 | 0.4 | 1 | 1.1 | 0.9
172 | 1 | 0.00087041 | 0.00021815 | 0 | 0 | 1 | 0.9753 | -0.47411 | 0.4 | 1 | 1.1 | 0.9
161 | 1 | 0.0024422 | 0.00061208 | 0 | 0 | 1 | 0.9757 | -0.46614 | 0.4 | 1 | 1.1 | 0.9
180 | 1 | 0 | 0 | 0 | 0 | 1 | 0.97256 | -0.52799 | 0.4 | 1 | 1.1 | 0.9
176 | 1 | 0.002116 | 0.00053032 | 0 | 0 | 1 | 0.97299 | -0.51945 | 0.4 | 1 | 1.1 | 0.9
163 | 1 | 0.0014667 | 0.00036759 | 0 | 0 | 1 | 0.97193 | -0.54035 | 0.4 | 1 | 1.1 | 0.9
164 | 1 | 0.0026044 | 0.00065272 | 0 | 0 | 1 | 0.97177 | -0.54353 | 0.4 | 1 | 1.1 | 0.9
166 | 1 | 0.0024728 | 0.00061975 | 0 | 0 | 1 | 0.97176 | -0.54384 | 0.4 | 1 | 1.1 | 0.9
167 | 1 | 0 | 0 | 0 | 0 | 1 | 0.97164 | -0.54621 | 0.4 | 1 | 1.1 | 0.9
198 | 1 | 0.0015002 | 0.00037598 | 0 | 0 | 1 | 0.97146 | -0.54974 | 0.4 | 1 | 1.1 | 0.9
197 | 1 | 0.0020607 | 0.00051646 | 0 | 0 | 1 | 0.97132 | -0.55246 | 0.4 | 1 | 1.1 | 0.9
202 | 1 | 0.0033214 | 0.00083243 | 0 | 0 | 1 | 0.97107 | -0.55741 | 0.4 | 1 | 1.1 | 0.9
203 | 1 | 0 | 0 | 0 | 0 | 1 | 0.97115 | -0.55589 | 0.4 | 1 | 1.1 | 0.9
174 | 1 | 0.0018769 | 0.0004704 | 0 | 0 | 1 | 0.97503 | -0.47928 | 0.4 | 1 | 1.1 | 0.9
170 | 1 | 0.00087842 | 0.00022015 | 0 | 0 | 1 | 0.97525 | -0.47496 | 0.4 | 1 | 1.1 | 0.9
171 | 1 | 0.00087557 | 0.00021944 | 0 | 0 | 1 | 0.97523 | -0.47533 | 0.4 | 1 | 1.1 | 0.9
173 | 1 | 0.0017707 | 0.00044378 | 0 | 0 | 1 | 0.97522 | -0.47556 | 0.4 | 1 | 1.1 | 0.9
175 | 1 | 0.0021253 | 0.00053264 | 0 | 0 | 1 | 0.97459 | -0.48808 | 0.4 | 1 | 1.1 | 0.9
185 | 1 | 0.0036454 | 0.00091362 | 0 | 0 | 1 | 0.9743 | -0.49368 | 0.4 | 1 | 1.1 | 0.9
183 | 1 | 0.0021564 | 0.00054045 | 0 | 0 | 1 | 0.97421 | -0.49539 | 0.4 | 1 | 1.1 | 0.9
177 | 1 | 0.0020864 | 0.00052289 | 0 | 0 | 1 | 0.97322 | -0.51507 | 0.4 | 1 | 1.1 | 0.9
179 | 1 | 0.0021009 | 0.00052654 | 0 | 0 | 1 | 0.97359 | -0.50765 | 0.4 | 1 | 1.1 | 0.9
181 | 1 | 0.0036454 | 0.00091362 | 0 | 0 | 1 | 0.97382 | -0.50321 | 0.4 | 1 | 1.1 | 0.9
182 | 1 | 0.0018814 | 0.00047152 | 0 | 0 | 1 | 0.97238 | -0.53163 | 0.4 | 1 | 1.1 | 0.9
184 | 1 | 0.0023237 | 0.00058238 | 0 | 0 | 1 | 0.97382 | -0.50306 | 0.4 | 1 | 1.1 | 0.9
204 | 1 | 0.0026926 | 0.00067483 | 0 | 0 | 1 | 0.97234 | -0.5323 | 0.4 | 1 | 1.1 | 0.9
191 | 1 | 0.0025717 | 0.00064452 | 0 | 0 | 1 | 0.97217 | -0.53574 | 0.4 | 1 | 1.1 | 0.9
186 | 1 | 0.0023817 | 0.00059692 | 0 | 0 | 1 | 0.9719 | -0.54098 | 0.4 | 1 | 1.1 | 0.9
187 | 1 | 0.0027692 | 0.00069402 | 0 | 0 | 1 | 0.97191 | -0.54089 | 0.4 | 1 | 1.1 | 0.9
188 | 1 | 0.0027374 | 0.00068606 | 0 | 0 | 1 | 0.9718 | -0.54297 | 0.4 | 1 | 1.1 | 0.9
189 | 1 | 0.0027591 | 0.00069149 | 0 | 0 | 1 | 0.97205 | -0.53814 | 0.4 | 1 | 1.1 | 0.9
190 | 1 | 0.0023038 | 0.00057739 | 0 | 0 | 1 | 0.97166 | -0.54583 | 0.4 | 1 | 1.1 | 0.9
192 | 1 | 0.0026912 | 0.00067449 | 0 | 0 | 1 | 0.97166 | -0.54584 | 0.4 | 1 | 1.1 | 0.9
212 | 1 | 0.0026597 | 0.00066658 | 0 | 0 | 1 | 0.97157 | -0.54751 | 0.4 | 1 | 1.1 | 0.9
213 | 1 | 0.0026463 | 0.00066321 | 0 | 0 | 1 | 0.97154 | -0.54814 | 0.4 | 1 | 1.1 | 0.9
193 | 1 | 0.001409 | 0.00035313 | 0 | 0 | 1 | 0.97112 | -0.55654 | 0.4 | 1 | 1.1 | 0.9
195 | 1 | 0.001596 | 0.0004 | 0 | 0 | 1 | 0.97121 | -0.55475 | 0.4 | 1 | 1.1 | 0.9
201 | 1 | 0.0014968 | 0.00037514 | 0 | 0 | 1 | 0.99186 | -0.15384 | 0.4 | 1 | 1.1 | 0.9
231 | 1 | 0.0016471 | 0.0004128 | 0 | 0 | 1 | 0.99209 | -0.14937 | 0.4 | 1 | 1.1 | 0.9
229 | 1 | 0.00061749 | 0.00015476 | 0 | 0 | 1 | 0.99358 | -0.1211 | 0.4 | 1 | 1.1 | 0.9
209 | 1 | 0.0015804 | 0.0003961 | 0 | 0 | 1 | 0.97099 | -0.55913 | 0.4 | 1 | 1.1 | 0.9
206 | 1 | 0.0015021 | 0.00037645 | 0 | 0 | 1 | 0.97129 | -0.55313 | 0.4 | 1 | 1.1 | 0.9
205 | 1 | 0.00086558 | 0.00021694 | 0 | 0 | 1 | 0.97139 | -0.55108 | 0.4 | 1 | 1.1 | 0.9
207 | 1 | 0.002721 | 0.00068194 | 0 | 0 | 1 | 0.97142 | -0.55059 | 0.4 | 1 | 1.1 | 0.9
208 | 1 | 0.0026614 | 0.000667 | 0 | 0 | 1 | 0.97148 | -0.54927 | 0.4 | 1 | 1.1 | 0.9
218 | 1 | 0.00072505 | 0.00018172 | 0 | 0 | 1 | 0.97019 | -0.5749 | 0.4 | 1 | 1.1 | 0.9
219 | 1 | 0.0035836 | 0.00089813 | 0 | 0 | 1 | 0.97004 | -0.57781 | 0.4 | 1 | 1.1 | 0.9
220 | 1 | 0.0016816 | 0.00042145 | 0 | 0 | 1 | 0.98931 | -0.20308 | 0.4 | 1 | 1.1 | 0.9
221 | 1 | 0.0014892 | 0.00037324 | 0 | 0 | 1 | 0.9894 | -0.20129 | 0.4 | 1 | 1.1 | 0.9
222 | 1 | 0.0015601 | 0.00039101 | 0 | 0 | 1 | 0.98925 | -0.20423 | 0.4 | 1 | 1.1 | 0.9
224 | 1 | 0.0014453 | 0.00036222 | 0 | 0 | 1 | 0.98921 | -0.20495 | 0.4 | 1 | 1.1 | 0.9
270 | 1 | 0 | 0 | 0 | 0 | 1 | 0.9818 | -0.34792 | 0.4 | 1 | 1.1 | 0.9
236 | 1 | 0.00080297 | 0.00020124 | 0 | 0 | 1 | 0.98175 | -0.34901 | 0.4 | 1 | 1.1 | 0.9
228 | 1 | 0.0013185 | 0.00033045 | 0 | 0 | 1 | 0.99383 | -0.11646 | 0.4 | 1 | 1.1 | 0.9
230 | 1 | 0 | 0 | 0 | 0 | 1 | 0.99511 | -0.092167 | 0.4 | 1 | 1.1 | 0.9
233 | 1 | 0.0005798 | 0.00014531 | 0 | 0 | 1 | 0.99714 | -0.053822 | 0.4 | 1 | 1.1 | 0.9
235 | 1 | 0.00055598 | 0.00013934 | 0 | 0 | 1 | 0.99962 | -0.0072161 | 0.4 | 1 | 1.1 | 0.9
238 | 3 | 0.00061646 | 0.0001545 | 0 | 0 | 1 | 1 | 0 | 0.4 | 1 | 1.1 | 0.9
240 | 1 | 0.0020355 | 0.00051014 | 0 | 0 | 1 | 0.98154 | -0.35309 | 0.4 | 1 | 1.1 | 0.9
269 | 1 | 0 | 0 | 0 | 0 | 1 | 0.98157 | -0.3525 | 0.4 | 1 | 1.1 | 0.9
241 | 1 | 0.0020927 | 0.00052449 | 0 | 0 | 1 | 0.98119 | -0.35986 | 0.4 | 1 | 1.1 | 0.9
266 | 1 | 0.0020927 | 0.00052447 | 0 | 0 | 1 | 0.98121 | -0.35953 | 0.4 | 1 | 1.1 | 0.9
268 | 1 | 0.0020354 | 0.00051012 | 0 | 0 | 1 | 0.98142 | -0.35542 | 0.4 | 1 | 1.1 | 0.9
267 | 1 | 0.0020927 | 0.00052448 | 0 | 0 | 1 | 0.98136 | -0.35672 | 0.4 | 1 | 1.1 | 0.9
262 | 1 | 0.0011836 | 0.00029663 | 0 | 0 | 1 | 0.97511 | -0.47883 | 0.4 | 1 | 1.1 | 0.9
256 | 1 | 0.0033467 | 0.00083877 | 0 | 0 | 1 | 0.97507 | -0.47976 | 0.4 | 1 | 1.1 | 0.9
260 | 1 | 0.0012938 | 0.00032426 | 0 | 0 | 1 | 0.97453 | -0.49042 | 0.4 | 1 | 1.1 | 0.9
254 | 1 | 0.0046323 | 0.001161 | 0 | 0 | 1 | 0.9749 | -0.48296 | 0.4 | 1 | 1.1 | 0.9
251 | 1 | 0.0055793 | 0.0013983 | 0 | 0 | 1 | 0.97441 | -0.49268 | 0.4 | 1 | 1.1 | 0.9
252 | 1 | 0.0028083 | 0.00070384 | 0 | 0 | 1 | 0.9747 | -0.48703 | 0.4 | 1 | 1.1 | 0.9
253 | 1 | 0.0030526 | 0.00076506 | 0 | 0 | 1 | 0.97441 | -0.49271 | 0.4 | 1 | 1.1 | 0.9
255 | 1 | 0.0029667 | 0.00074354 | 0 | 0 | 1 | 0.97441 | -0.4928 | 0.4 | 1 | 1.1 | 0.9
259 | 1 | 0.0011112 | 0.00027849 | 0 | 0 | 1 | 0.97451 | -0.49084 | 0.4 | 1 | 1.1 | 0.9

## generator_data
GEN_BUS | PG | QG | QMAX | QMIN | VG | MBASE | GEN_STATUS | PMAX | PMIN
238 | 0.48062 | 0.1243 | 10 | -10 | 1 | 100 | 1 | 10 | 0

## branch_data
F_BUS | T_BUS | BR_R | BR_X | BR_B | RATE_A | RATE_B | RATE_C | TAP | SHIFT | BR_STATUS | ANGMIN | ANGMAX | P_in | Q_in | P_out | Q_out
1 | 3 | 2.0438 | 1.3081 | 3.4322e-09 | 0 | 0 | 0 | 0 | 0 | 1 | -90 | 90 | -0.0013459 | -0.00033735 | 0.001346 | 0.00033705
3 | 4 | 3.4421 | 2.2029 | 5.7802e-09 | 0 | 0 | 0 | 0 | 0 | 1 | -90 | 90 | 0.0043594 | 0.0010916 | -0.0043587 | -0.0010917
3 | 258 | 35.5391 | 22.745 | 5.968e-08 | 0 | 0 | 0 | 0 | 0 | 1 | -90 | 90 | -0.0057054 | -0.0014287 | 0.0057184 | 0.0014313
4 | 5 | 0.53427 | 0.34193 | 8.9718e-10 | 0 | 0 | 0 | 0 | 0 | 1 | -90 | 90 | 0.0025553 | 0.00063969 | -0.0025552 | -0.00063975
258 | 257 | 0.14001 | 0.089608 | 2.3512e-10 | 0 | 0 | 0 | 0 | 0 | 1 | -90 | 90 | -0.0069499 | -0.00174 | 0.0069499 | 0.00174
257 | 259 | 0.66501 | 0.42561 | 1.1167e-09 | 0 | 0 | 0 | 0 | 0 | 1 | -90 | 90 | -0.0082268 | -0.00206 | 0.0082273 | 0.0020602
7 | 8 | 4.1355 | 2.6467 | 6.9446e-09 | 0 | 0 | 0 | 0 | 0 | 1 | -90 | 90 | -0.0048809 | -0.0012234 | 0.004882 | 0.0012234
8 | 9 | 4.1099 | 2.6303 | 1.3803e-08 | 0 | 0 | 0 | 0 | 0 | 1 | -90 | 90 | -0.004882 | -0.0012234 | 0.0048831 | 0.0012228
5 | 6 | 5.4079 | 3.461 | 9.0813e-09 | 0 | 0 | 0 | 0 | 0 | 1 | -90 | 90 | 0.0025552 | 0.00063975 | -0.0025548 | -0.00064035
9 | 11 | 1.1443 | 0.73235 | 7.6863e-09 | 0 | 0 | 0 | 0 | 0 | 1 | -90 | 90 | 0.0079518 | 0.0019882 | -0.007951 | -0.0019884
9 | 12 | 0.78943 | 0.50524 | 5.3027e-09 | 0 | 0 | 0 | 0 | 0 | 1 | -90 | 90 | -0.012835 | -0.003211 | 0.012836 | 0.0032114
11 | 216 | 1.6584 | 1.0614 | 2.7849e-09 | 0 | 0 | 0 | 0 | 0 | 1 | -90 | 90 | 0.00075589 | 0.0001892 | -0.00075588 | -0.00018946
11 | 214 | 0.592 | 0.37888 | 3.9765e-09 | 0 | 0 | 0 | 0 | 0 | 1 | -90 | 90 | 0.0071951 | 0.0017992 | -0.0071948 | -0.0017993
12 | 211 | 0.63369 | 0.40556 | 4.2565e-09 | 0 | 0 | 0 | 0 | 0 | 1 | -90 | 90 | -0.014849 | -0.003716 | 0.014851 | 0.0037166
10 | 215 | 0.52227 | 0.33425 | 3.5081e-09 | 0 | 0 | 0 | 0 | 0 | 1 | -90 | 90 | 0.0069766 | 0.001745 | -0.0069763 | -0.0017451
10 | 214 | 0.78907 | 0.505 | 5.3002e-09 | 0 | 0 | 0 | 0 | 0 | 1 | -90 | 90 | -0.0069766 | -0.001745 | 0.006977 | 0.0017447
215 | 217 | 1.1994 | 0.76761 | 8.0564e-09 | 0 | 0 | 0 | 0 | 0 | 1 | -90 | 90 | 0.0047181 | 0.0011791 | -0.0047178 | -0.0011797
211 | 210 | 0.35832 | 0.22932 | 2.4069e-09 | 0 | 0 | 0 | 0 | 0 | 1 | -90 | 90 | -0.016537 | -0.0041392 | 0.016538 | 0.0041396
217 | 218 | 1.5761 | 1.0087 | 1.0587e-08 | 0 | 0 | 0 | 0 | 0 | 1 | -90 | 90 | 0.0043093 | 0.0010773 | -0.004309 | -0.0010781
210 | 209 | 0.33517 | 0.21451 | 2.2513e-09 | 0 | 0 | 0 | 0 | 0 | 1 | -90 | 90 | -0.018048 | -0.004518 | 0.018049 | 0.0045186
13 | 14 | 2.1328 | 1.365 | 3.5816e-09 | 0 | 0 | 0 | 0 | 0 | 1 | -90 | 90 | -0.048101 | -0.012088 | 0.048155 | 0.012123
13 | 15 | 2.455 | 1.5712 | 4.1226e-09 | 0 | 0 | 0 | 0 | 0 | 1 | -90 | 90 | 0.042959 | 0.0108 | -0.042909 | -0.010768
14 | 16 | 0.67235 | 0.43031 | 1.1291e-09 | 0 | 0 | 0 | 0 | 0 | 1 | -90 | 90 | -0.050075 | -0.012604 | 0.050094 | 0.012616
15 | 17 | 0.18648 | 0.11935 | 3.1316e-10 | 0 | 0 | 0 | 0 | 0 | 1 | -90 | 90 | 0.042909 | 0.010768 | -0.042905 | -0.010766
16 | 21 | 3.0518 | 1.9532 | 5.1248e-09 | 0 | 0 | 0 | 0 | 0 | 1 | -90 | 90 | -0.050926 | -0.012824 | 0.051013 | 0.01288
17 | 22 | 2.1828 | 1.397 | 3.6655e-09 | 0 | 0 | 0 | 0 | 0 | 1 | -90 | 90 | 0.025972 | 0.0065198 | -0.025955 | -0.0065097
17 | 23 | 1.9683 | 1.2597 | 3.3053e-09 | 0 | 0 | 0 | 0 | 0 | 1 | -90 | 90 | 0.016934 | 0.004246 | -0.016927 | -0.0042423
21 | 24 | 1.8968 | 1.2139 | 3.1852e-09 | 0 | 0 | 0 | 0 | 0 | 1 | -90 | 90 | 0.0025799 | 0.00064607 | -0.0025798 | -0.00064629
21 | 20 | 3.4198 | 2.1887 | 5.7428e-09 | 0 | 0 | 0 | 0 | 0 | 1 | -90 | 90 | -0.053593 | -0.013526 | 0.053701 | 0.013594
22 | 64 | 1.217 | 0.7789 | 2.0437e-09 | 0 | 0 | 0 | 0 | 0 | 1 | -90 | 90 | 0.022159 | 0.0055584 | -0.022152 | -0.0055543
22 | 32 | 1.0303 | 0.6594 | 1.7302e-09 | 0 | 0 | 0 | 0 | 0 | 1 | -90 | 90 | 0.0037963 | 0.00095139 | -0.0037961 | -0.00095145
23 | 88 | 2.8684 | 1.8358 | 4.8168e-09 | 0 | 0 | 0 | 0 | 0 | 1 | -90 | 90 | 0.01167 | 0.0029247 | -0.011666 | -0.0029224
18 | 19 | 3.243 | 2.0755 | 5.4459e-09 | 0 | 0 | 0 | 0 | 0 | 1 | -90 | 90 | -0.002127 | -0.00053203 | 0.0021272 | 0.00053161
18 | 91 | 7.6438 | 4.892 | 1.2836e-08 | 0 | 0 | 0 | 0 | 0 | 1 | -90 | 90 | 0.002127 | 0.00053203 | -0.0021266 | -0.00053301
19 | 89 | 3.3405 | 2.1379 | 5.6096e-09 | 0 | 0 | 0 | 0 | 0 | 1 | -90 | 90 | 0.0058302 | 0.001461 | -0.0058289 | -0.0014608
19 | 88 | 2.1681 | 1.3876 | 3.6408e-09 | 0 | 0 | 0 | 0 | 0 | 1 | -90 | 90 | -0.0079574 | -0.0019926 | 0.0079589 | 0.0019933
89 | 90 | 1.286 | 0.82305 | 2.1596e-09 | 0 | 0 | 0 | 0 | 0 | 1 | -90 | 90 | 0.002655 | 0.00066528 | -0.0026549 | -0.00066542
20 | 25 | 1.2688 | 0.81206 | 2.1307e-09 | 0 | 0 | 0 | 0 | 0 | 1 | -90 | 90 | -0.13028 | -0.03299 | 0.13051 | 0.033141
20 | 26 | 2.1905 | 1.4019 | 3.6784e-09 | 0 | 0 | 0 | 0 | 0 | 1 | -90 | 90 | 0.074784 | 0.018947 | -0.07465 | -0.018862
20 | 27 | 2.1232 | 1.3589 | 3.5654e-09 | 0 | 0 | 0 | 0 | 0 | 1 | -90 | 90 | 0.0017898 | 0.00044827 | -0.0017898 | -0.00044857
25 | 68 | 1.4898 | 0.95346 | 2.5017e-09 | 0 | 0 | 0 | 0 | 0 | 1 | -90 | 90 | -0.13079 | -0.03321 | 0.13107 | 0.033388
26 | 69 | 0.5289 | 0.33849 | 8.8816e-10 | 0 | 0 | 0 | 0 | 0 | 1 | -90 | 90 | 0.072295 | 0.018272 | -0.072264 | -0.018252
24 | 28 | 1.7363 | 1.1113 | 2.9158e-09 | 0 | 0 | 0 | 0 | 0 | 1 | -90 | 90 | 0.0011252 | 0.00028174 | -0.0011252 | -0.00028201
64 | 63 | 1.8515 | 1.185 | 3.1092e-09 | 0 | 0 | 0 | 0 | 0 | 1 | -90 | 90 | 0.017289 | 0.0043355 | -0.017283 | -0.0043318
92 | 94 | 2.3899 | 1.5295 | 4.0133e-09 | 0 | 0 | 0 | 0 | 0 | 1 | -90 | 90 | -0.0025929 | -0.00064985 | 0.0025931 | 0.00064957
94 | 95 | 1.3447 | 0.8606 | 2.2581e-09 | 0 | 0 | 0 | 0 | 0 | 1 | -90 | 90 | -0.0050613 | -0.0012682 | 0.0050617 | 0.0012682
68 | 75 | 0.23891 | 0.1529 | 4.0119e-10 | 0 | 0 | 0 | 0 | 0 | 1 | -90 | 90 | -0.13107 | -0.033388 | 0.13111 | 0.033416
69 | 77 | 1.3348 | 0.85425 | 2.2414e-09 | 0 | 0 | 0 | 0 | 0 | 1 | -90 | 90 | 0.068879 | 0.017404 | -0.068809 | -0.017359
63 | 61 | 0.037582 | 0.024053 | 6.311e-11 | 0 | 0 | 0 | 0 | 0 | 1 | -90 | 90 | 0.012605 | 0.0031593 | -0.012605 | -0.0031593
75 | 79 | 0.69291 | 0.44346 | 2.3272e-09 | 0 | 0 | 0 | 0 | 0 | 1 | -90 | 90 | -0.21565 | -0.054939 | 0.216 | 0.055163
75 | 80 | 0.98074 | 0.62767 | 1.6469e-09 | 0 | 0 | 0 | 0 | 0 | 1 | -90 | 90 | 0.074805 | 0.019082 | -0.074745 | -0.019044
75 | 81 | 1.7872 | 1.1438 | 3.0012e-09 | 0 | 0 | 0 | 0 | 0 | 1 | -90 | 90 | 0.0097374 | 0.0024407 | -0.0097356 | -0.0024398
77 | 78 | 1.0434 | 0.66778 | 1.7522e-09 | 0 | 0 | 0 | 0 | 0 | 1 | -90 | 90 | 0.066357 | 0.016745 | -0.066307 | -0.016713
29 | 30 | 0.14727 | 0.09425 | 2.473e-10 | 0 | 0 | 0 | 0 | 0 | 1 | -90 | 90 | 0.0024779 | 0.00062104 | -0.0024779 | -0.00062106
29 | 31 | 2.8023 | 1.7935 | 4.7059e-09 | 0 | 0 | 0 | 0 | 0 | 1 | -90 | 90 | -0.0052565 | -0.0013175 | 0.0052574 | 0.0013176
31 | 33 | 0.074493 | 0.047675 | 1.2509e-10 | 0 | 0 | 0 | 0 | 0 | 1 | -90 | 90 | -0.029989 | -0.0075262 | 0.029989 | 0.0075266
31 | 34 | 1.1381 | 0.7284 | 1.9112e-09 | 0 | 0 | 0 | 0 | 0 | 1 | -90 | 90 | 0.024731 | 0.0062086 | -0.024724 | -0.0062038
33 | 35 | 1.8228 | 1.1666 | 3.061e-09 | 0 | 0 | 0 | 0 | 0 | 1 | -90 | 90 | -0.031078 | -0.0077995 | 0.031098 | 0.0078118
34 | 36 | 0.40296 | 0.25789 | 6.7668e-10 | 0 | 0 | 0 | 0 | 0 | 1 | -90 | 90 | 0.022076 | 0.0055403 | -0.022074 | -0.0055389
35 | 43 | 1.9782 | 1.2661 | 3.322e-09 | 0 | 0 | 0 | 0 | 0 | 1 | -90 | 90 | -0.032376 | -0.008132 | 0.032399 | 0.0081464
36 | 50 | 1.6269 | 1.0412 | 2.7319e-09 | 0 | 0 | 0 | 0 | 0 | 1 | -90 | 90 | 0.020686 | 0.005191 | -0.020678 | -0.0051863
43 | 40 | 0.3938 | 0.25203 | 6.6129e-10 | 0 | 0 | 0 | 0 | 0 | 1 | -90 | 90 | -0.034044 | -0.0085587 | 0.034049 | 0.0085619
50 | 51 | 1.1879 | 0.76024 | 1.9948e-09 | 0 | 0 | 0 | 0 | 0 | 1 | -90 | 90 | 0.018742 | 0.004701 | -0.018737 | -0.0046982
40 | 42 | 1.7683 | 1.1317 | 2.9695e-09 | 0 | 0 | 0 | 0 | 0 | 1 | -90 | 90 | -0.057359 | -0.014407 | 0.057423 | 0.014449
40 | 38 | 0.29653 | 0.18978 | 4.9796e-10 | 0 | 0 | 0 | 0 | 0 | 1 | -90 | 90 | 0.02331 | 0.0058456 | -0.023308 | -0.0058445
51 | 58 | 1.1489 | 0.73528 | 1.9293e-09 | 0 | 0 | 0 | 0 | 0 | 1 | -90 | 90 | 0.016176 | 0.0040564 | -0.016173 | -0.0040544
37 | 38 | 1.0524 | 0.67352 | 1.7672e-09 | 0 | 0 | 0 | 0 | 0 | 1 | -90 | 90 | -0.021849 | -0.0054769 | 0.021855 | 0.0054803
37 | 39 | 0.73957 | 0.47333 | 1.2419e-09 | 0 | 0 | 0 | 0 | 0 | 1 | -90 | 90 | 0.018396 | 0.0046114 | -0.018394 | -0.0046098
39 | 41 | 0.76504 | 0.48962 | 1.2847e-09 | 0 | 0 | 0 | 0 | 0 | 1 | -90 | 90 | 0.016226 | 0.0040665 | -0.016224 | -0.0040652
41 | 44 | 1.4339 | 0.91767 | 2.4078e-09 | 0 | 0 | 0 | 0 | 0 | 1 | -90 | 90 | 0.01287 | 0.0032267 | -0.012868 | -0.0032253
41 | 46 | 11.2104 | 7.1747 | 1.8825e-08 | 0 | 0 | 0 | 0 | 0 | 1 | -90 | 90 | 0.0033534 | 0.0008385 | -0.003352 | -0.0008394
42 | 52 | 1.3613 | 0.87125 | 2.286e-09 | 0 | 0 | 0 | 0 | 0 | 1 | -90 | 90 | -0.06081 | -0.015297 | 0.060866 | 0.015333
44 | 47 | 1.6753 | 1.0722 | 2.8134e-09 | 0 | 0 | 0 | 0 | 0 | 1 | -90 | 90 | 0.0092708 | 0.0023237 | -0.0092692 | -0.002323
46 | 87 | 4.033 | 2.5811 | 6.7725e-09 | 0 | 0 | 0 | 0 | 0 | 1 | -90 | 90 | 0.003352 | 0.0008394 | -0.0033515 | -0.00083972
52 | 78 | 0.97393 | 0.62332 | 1.6355e-09 | 0 | 0 | 0 | 0 | 0 | 1 | -90 | 90 | -0.062877 | -0.015837 | 0.06292 | 0.015864
47 | 48 | 0.39891 | 0.2553 | 6.6988e-10 | 0 | 0 | 0 | 0 | 0 | 1 | -90 | 90 | 0.0073481 | 0.0018415 | -0.0073479 | -0.0018414
87 | 85 | 1.1331 | 0.72521 | 1.9029e-09 | 0 | 0 | 0 | 0 | 0 | 1 | -90 | 90 | 0.0026403 | 0.00066147 | -0.0026402 | -0.0006616
48 | 49 | 0.47435 | 0.30358 | 7.9656e-10 | 0 | 0 | 0 | 0 | 0 | 1 | -90 | 90 | 0.0054946 | 0.0013769 | -0.0054945 | -0.0013769
72 | 248 | 4.2337 | 2.7096 | 7.1096e-09 | 0 | 0 | 0 | 0 | 0 | 1 | -90 | 90 | -0.053334 | -0.013447 | 0.053467 | 0.013532
72 | 244 | 2.875 | 1.84 | 4.8278e-09 | 0 | 0 | 0 | 0 | 0 | 1 | -90 | 90 | 0.053334 | 0.013448 | -0.053243 | -0.01339
248 | 264 | 1.1845 | 0.75809 | 1.9891e-09 | 0 | 0 | 0 | 0 | 0 | 1 | -90 | 90 | -0.068701 | -0.017352 | 0.068763 | 0.017391
248 | 265 | 1.1654 | 0.74587 | 1.9571e-09 | 0 | 0 | 0 | 0 | 0 | 1 | -90 | 90 | 0.015234 | 0.0038198 | -0.015231 | -0.0038181
244 | 243 | 0.88748 | 0.56799 | 1.4903e-09 | 0 | 0 | 0 | 0 | 0 | 1 | -90 | 90 | 0.051872 | 0.013047 | -0.051846 | -0.01303
71 | 74 | 1.2997 | 0.83182 | 2.1826e-09 | 0 | 0 | 0 | 0 | 0 | 1 | -90 | 90 | 0.070944 | 0.017994 | -0.070873 | -0.017949
71 | 226 | 2.2976 | 1.4705 | 3.8583e-09 | 0 | 0 | 0 | 0 | 0 | 1 | -90 | 90 | -0.073177 | -0.018553 | 0.073311 | 0.018639
71 | 67 | 0.6732 | 0.43085 | 1.1305e-09 | 0 | 0 | 0 | 0 | 0 | 1 | -90 | 90 | 0.0022322 | 0.0005591 | -0.0022322 | -0.00055918
74 | 264 | 1.349 | 0.86333 | 2.2653e-09 | 0 | 0 | 0 | 0 | 0 | 1 | -90 | 90 | 0.070873 | 0.017949 | -0.070798 | -0.017901
226 | 80 | 1.989 | 1.273 | 3.3401e-09 | 0 | 0 | 0 | 0 | 0 | 1 | -90 | 90 | -0.073986 | -0.018808 | 0.074104 | 0.018884
67 | 70 | 1.8325 | 1.1728 | 3.0772e-09 | 0 | 0 | 0 | 0 | 0 | 1 | -90 | 90 | 0.0022322 | 0.00055918 | -0.0022321 | -0.00055942
73 | 245 | 3.4941 | 2.2362 | 5.8676e-09 | 0 | 0 | 0 | 0 | 0 | 1 | -90 | 90 | 0.021357 | 0.0053634 | -0.021339 | -0.0053526
73 | 246 | 2.192 | 1.4029 | 3.681e-09 | 0 | 0 | 0 | 0 | 0 | 1 | -90 | 90 | 0.027545 | 0.0069224 | -0.027527 | -0.0069109
73 | 243 | 0.61355 | 0.39267 | 1.0303e-09 | 0 | 0 | 0 | 0 | 0 | 1 | -90 | 90 | -0.048902 | -0.012286 | 0.048918 | 0.012296
245 | 249 | 0.96841 | 0.61978 | 1.6262e-09 | 0 | 0 | 0 | 0 | 0 | 1 | -90 | 90 | 0.017888 | 0.0044875 | -0.017884 | -0.0044855
246 | 250 | 2.0038 | 1.2824 | 3.3649e-09 | 0 | 0 | 0 | 0 | 0 | 1 | -90 | 90 | 0.02461 | 0.0061798 | -0.024596 | -0.0061715
85 | 86 | 0.89866 | 0.57515 | 1.5091e-09 | 0 | 0 | 0 | 0 | 0 | 1 | -90 | 90 | 0.0010762 | 0.00026959 | -0.0010762 | -0.00026973
49 | 65 | 0.2928 | 0.18739 | 4.9169e-10 | 0 | 0 | 0 | 0 | 0 | 1 | -90 | 90 | 0.0041354 | 0.0010363 | -0.0041354 | -0.0010363
65 | 59 | 1.1687 | 0.74795 | 1.9625e-09 | 0 | 0 | 0 | 0 | 0 | 1 | -90 | 90 | 0.0022019 | 0.00055168 | -0.0022018 | -0.00055183
59 | 57 | 0.14882 | 0.095242 | 2.499e-10 | 0 | 0 | 0 | 0 | 0 | 1 | -90 | 90 | 0.0010797 | 0.00027058 | -0.0010797 | -0.00027061
58 | 56 | 0.65565 | 0.41962 | 1.101e-09 | 0 | 0 | 0 | 0 | 0 | 1 | -90 | 90 | 0.01259 | 0.0031564 | -0.012589 | -0.0031558
56 | 54 | 1.8237 | 1.1672 | 3.0625e-09 | 0 | 0 | 0 | 0 | 0 | 1 | -90 | 90 | 0.010391 | 0.002605 | -0.010389 | -0.0026039
53 | 54 | 0.017625 | 0.01128 | 2.9597e-11 | 0 | 0 | 0 | 0 | 0 | 1 | -90 | 90 | -0.0085464 | -0.0021421 | 0.0085464 | 0.0021421
53 | 55 | 0.1731 | 0.11078 | 2.9067e-10 | 0 | 0 | 0 | 0 | 0 | 1 | -90 | 90 | 0.0067908 | 0.001702 | -0.0067907 | -0.001702
60 | 61 | 2.1513 | 1.3768 | 3.6126e-09 | 0 | 0 | 0 | 0 | 0 | 1 | -90 | 90 | -0.0069421 | -0.0017399 | 0.0069433 | 0.0017403
60 | 62 | 0.2522 | 0.16141 | 4.2352e-10 | 0 | 0 | 0 | 0 | 0 | 1 | -90 | 90 | 0.002914 | 0.00073032 | -0.002914 | -0.00073035
79 | 234 | 0.3772 | 0.24141 | 2.5337e-09 | 0 | 0 | 0 | 0 | 0 | 1 | -90 | 90 | -0.21672 | -0.055341 | 0.21691 | 0.055464
81 | 225 | 1.5778 | 1.0098 | 2.6496e-09 | 0 | 0 | 0 | 0 | 0 | 1 | -90 | 90 | 0.0092353 | 0.0023144 | -0.0092338 | -0.0023137
76 | 82 | 0.88475 | 0.56624 | 1.4857e-09 | 0 | 0 | 0 | 0 | 0 | 1 | -90 | 90 | -0.018426 | -0.0046191 | 0.01843 | 0.004621
76 | 83 | 3.9426 | 2.5232 | 6.6206e-09 | 0 | 0 | 0 | 0 | 0 | 1 | -90 | 90 | 0.010676 | 0.0026768 | -0.010671 | -0.0026743
76 | 84 | 4.3283 | 2.7701 | 7.2684e-09 | 0 | 0 | 0 | 0 | 0 | 1 | -90 | 90 | 0.0077499 | 0.0019422 | -0.0077471 | -0.0019411
82 | 116 | 1.938 | 1.2403 | 3.2544e-09 | 0 | 0 | 0 | 0 | 0 | 1 | -90 | 90 | -0.020213 | -0.0050679 | 0.020221 | 0.0050731
83 | 95 | 2.0731 | 1.3268 | 3.4813e-09 | 0 | 0 | 0 | 0 | 0 | 1 | -90 | 90 | 0.0076359 | 0.0019135 | -0.0076346 | -0.001913
84 | 102 | 1.1224 | 0.71836 | 1.8849e-09 | 0 | 0 | 0 | 0 | 0 | 1 | -90 | 90 | 0.0061038 | 0.0015293 | -0.0061033 | -0.0015292
227 | 242 | 0.62681 | 0.40116 | 1.0526e-09 | 0 | 0 | 0 | 0 | 0 | 1 | -90 | 90 | -0.00080298 | -0.00020091 | 0.00080298 | 0.00020081
227 | 237 | 1.9612 | 1.2552 | 3.2935e-09 | 0 | 0 | 0 | 0 | 0 | 1 | -90 | 90 | 0.00080298 | 0.00020091 | -0.00080296 | -0.00020122
242 | 270 | 0.88394 | 0.56572 | 1.4844e-09 | 0 | 0 | 0 | 0 | 0 | 1 | -90 | 90 | -0.0028385 | -0.00071098 | 0.0028386 | 0.00071089
237 | 236 | 0.16279 | 0.10419 | 2.7338e-10 | 0 | 0 | 0 | 0 | 0 | 1 | -90 | 90 | 0.00080296 | 0.00020122 | -0.00080296 | -0.00020125
265 | 270 | 1.7986 | 1.1511 | 3.0204e-09 | 0 | 0 | 0 | 0 | 0 | 1 | -90 | 90 | 0.013195 | 0.0033079 | -0.013192 | -0.003306
247 | 263 | 1.8409 | 1.1782 | 3.0914e-09 | 0 | 0 | 0 | 0 | 0 | 1 | -90 | 90 | -0.011695 | -0.0029301 | 0.011698 | 0.0029316
247 | 261 | 0.99909 | 0.63942 | 1.6777e-09 | 0 | 0 | 0 | 0 | 0 | 1 | -90 | 90 | 0.011695 | 0.0029301 | -0.011694 | -0.0029293
263 | 262 | 0.81231 | 0.51988 | 1.3641e-09 | 0 | 0 | 0 | 0 | 0 | 1 | -90 | 90 | -0.013038 | -0.0032675 | 0.01304 | 0.0032684
261 | 260 | 0.52223 | 0.33423 | 8.7697e-10 | 0 | 0 | 0 | 0 | 0 | 1 | -90 | 90 | 0.010633 | 0.0026634 | -0.010632 | -0.0026631
249 | 262 | 4.0696 | 2.6045 | 6.8339e-09 | 0 | 0 | 0 | 0 | 0 | 1 | -90 | 90 | 0.014233 | 0.0035702 | -0.014223 | -0.003565
250 | 256 | 1.9717 | 1.2619 | 3.311e-09 | 0 | 0 | 0 | 0 | 0 | 1 | -90 | 90 | 0.022405 | 0.0056224 | -0.022394 | -0.0056157
234 | 232 | 0.5386 | 0.34471 | 3.6178e-09 | 0 | 0 | 0 | 0 | 0 | 1 | -90 | 90 | -0.21691 | -0.055464 | 0.21718 | 0.055639
225 | 223 | 1.7407 | 1.114 | 2.9231e-09 | 0 | 0 | 0 | 0 | 0 | 1 | -90 | 90 | 0.0078433 | 0.0019652 | -0.0078421 | -0.0019648
116 | 117 | 1.5245 | 0.97566 | 2.56e-09 | 0 | 0 | 0 | 0 | 0 | 1 | -90 | 90 | -0.022187 | -0.0055657 | 0.022195 | 0.0055706
102 | 99 | 1.1232 | 0.71882 | 1.8861e-09 | 0 | 0 | 0 | 0 | 0 | 1 | -90 | 90 | 0.0048311 | 0.0012103 | -0.0048308 | -0.0012103
232 | 230 | 0.38102 | 0.24385 | 2.5594e-09 | 0 | 0 | 0 | 0 | 0 | 1 | -90 | 90 | -0.21831 | -0.055922 | 0.21851 | 0.056047
223 | 221 | 1.6264 | 1.0409 | 2.7311e-09 | 0 | 0 | 0 | 0 | 0 | 1 | -90 | 90 | 0.0061775 | 0.0015476 | -0.0061769 | -0.0015474
117 | 118 | 0.30295 | 0.19389 | 2.0349e-09 | 0 | 0 | 0 | 0 | 0 | 1 | -90 | 90 | 0.21956 | 0.056108 | -0.2194 | -0.056006
117 | 119 | 0.41628 | 0.26642 | 2.7962e-09 | 0 | 0 | 0 | 0 | 0 | 1 | -90 | 90 | -0.24175 | -0.061678 | 0.24202 | 0.061848
99 | 97 | 1.8112 | 1.1592 | 3.0415e-09 | 0 | 0 | 0 | 0 | 0 | 1 | -90 | 90 | 0.0026481 | 0.00066327 | -0.002648 | -0.00066347
96 | 97 | 1.4288 | 0.91444 | 2.3994e-09 | 0 | 0 | 0 | 0 | 0 | 1 | -90 | 90 | -0.0026479 | -0.00066364 | 0.002648 | 0.00066347
100 | 103 | 0.36009 | 0.23046 | 6.0469e-10 | 0 | 0 | 0 | 0 | 0 | 1 | -90 | 90 | -0.0017801 | -0.00044616 | 0.0017801 | 0.00044612
103 | 105 | 0.58836 | 0.37655 | 9.8802e-10 | 0 | 0 | 0 | 0 | 0 | 1 | -90 | 90 | -0.0034393 | -0.00086199 | 0.0034394 | 0.00086195
105 | 106 | 1.0987 | 0.70314 | 1.8449e-09 | 0 | 0 | 0 | 0 | 0 | 1 | -90 | 90 | -0.0050776 | -0.0012726 | 0.0050779 | 0.0012726
104 | 146 | 1.8346 | 1.1742 | 3.0808e-09 | 0 | 0 | 0 | 0 | 0 | 1 | -90 | 90 | -0.0014102 | -0.00035346 | 0.0014102 | 0.00035319
146 | 147 | 15.2164 | 9.7385 | 2.5552e-08 | 0 | 0 | 0 | 0 | 0 | 1 | -90 | 90 | 0.0034919 | 0.00087283 | -0.0034898 | -0.00087392
146 | 145 | 3.2772 | 2.0974 | 5.5033e-09 | 0 | 0 | 0 | 0 | 0 | 1 | -90 | 90 | -0.0049021 | -0.001226 | 0.004903 | 0.0012261
106 | 107 | 1.2766 | 0.81702 | 2.1437e-09 | 0 | 0 | 0 | 0 | 0 | 1 | -90 | 90 | -0.0065693 | -0.0016464 | 0.0065699 | 0.0016466
147 | 271 | 7.2834 | 4.6613 | 1.2231e-08 | 0 | 0 | 0 | 0 | 0 | 1 | -90 | 90 | 0.0034898 | 0.00087392 | -0.0034888 | -0.00087444
145 | 143 | 1.2929 | 0.82748 | 2.1712e-09 | 0 | 0 | 0 | 0 | 0 | 1 | -90 | 90 | -0.010996 | -0.0027533 | 0.010998 | 0.0027542
107 | 108 | 0.5384 | 0.34457 | 9.0411e-10 | 0 | 0 | 0 | 0 | 0 | 1 | -90 | 90 | -0.0088635 | -0.0022215 | 0.008864 | 0.0022217
108 | 131 | 1.6949 | 1.0848 | 2.8463e-09 | 0 | 0 | 0 | 0 | 0 | 1 | -90 | 90 | -0.010911 | -0.0027348 | 0.010914 | 0.002736
131 | 132 | 1.0084 | 0.64537 | 1.6934e-09 | 0 | 0 | 0 | 0 | 0 | 1 | -90 | 90 | -0.011809 | -0.0029604 | 0.01181 | 0.0029613
132 | 133 | 1.1489 | 0.73529 | 1.9293e-09 | 0 | 0 | 0 | 0 | 0 | 1 | -90 | 90 | -0.0144 | -0.0036103 | 0.014403 | 0.0036118
109 | 110 | 0.71753 | 0.45922 | 1.2049e-09 | 0 | 0 | 0 | 0 | 0 | 1 | -90 | 90 | 0.0038628 | 0.0009678 | -0.0038627 | -0.00096784
109 | 111 | 2.0068 | 1.2844 | 3.37e-09 | 0 | 0 | 0 | 0 | 0 | 1 | -90 | 90 | -0.0049785 | -0.0012474 | 0.004979 | 0.0012475
110 | 112 | 1.9156 | 1.226 | 3.2168e-09 | 0 | 0 | 0 | 0 | 0 | 1 | -90 | 90 | 0.00271 | 0.00067892 | -0.0027099 | -0.00067912
111 | 113 | 1.2012 | 0.76878 | 2.0172e-09 | 0 | 0 | 0 | 0 | 0 | 1 | -90 | 90 | -0.00703 | -0.0017616 | 0.0070307 | 0.0017618
112 | 114 | 0.66189 | 0.42361 | 1.1115e-09 | 0 | 0 | 0 | 0 | 0 | 1 | -90 | 90 | 0.0013396 | 0.00033566 | -0.0013396 | -0.00033576
113 | 115 | 1.9398 | 1.2415 | 3.2575e-09 | 0 | 0 | 0 | 0 | 0 | 1 | -90 | 90 | -0.010693 | -0.0026798 | 0.010696 | 0.0026811
115 | 129 | 0.54198 | 0.34687 | 9.1013e-10 | 0 | 0 | 0 | 0 | 0 | 1 | -90 | 90 | -0.012495 | -0.003132 | 0.012496 | 0.0031325
129 | 130 | 0.52904 | 0.33859 | 8.884e-10 | 0 | 0 | 0 | 0 | 0 | 1 | -90 | 90 | -0.014052 | -0.0035227 | 0.014053 | 0.0035233
118 | 120 | 0.49503 | 0.31682 | 3.3251e-09 | 0 | 0 | 0 | 0 | 0 | 1 | -90 | 90 | 0.21772 | 0.055584 | -0.21746 | -0.055421
119 | 121 | 0.15951 | 0.10209 | 1.0714e-09 | 0 | 0 | 0 | 0 | 0 | 1 | -90 | 90 | -0.24528 | -0.062664 | 0.24538 | 0.062731
130 | 196 | 0.57749 | 0.3696 | 9.6977e-10 | 0 | 0 | 0 | 0 | 0 | 1 | -90 | 90 | -0.017569 | -0.0044046 | 0.017571 | 0.0044058
120 | 134 | 0.10212 | 0.065355 | 6.8593e-10 | 0 | 0 | 0 | 0 | 0 | 1 | -90 | 90 | 0.21628 | 0.055125 | -0.21623 | -0.055092
121 | 199 | 0.38314 | 0.24521 | 2.5736e-09 | 0 | 0 | 0 | 0 | 0 | 1 | -90 | 90 | -0.24836 | -0.063478 | 0.24862 | 0.063642
134 | 127 | 0.2022 | 0.12941 | 1.3582e-09 | 0 | 0 | 0 | 0 | 0 | 1 | -90 | 90 | 0.21421 | 0.054587 | -0.21411 | -0.054522
199 | 200 | 0.1797 | 0.11501 | 1.207e-09 | 0 | 0 | 0 | 0 | 0 | 1 | -90 | 90 | -0.25069 | -0.06416 | 0.25081 | 0.064239
127 | 125 | 0.086001 | 0.055041 | 5.7768e-10 | 0 | 0 | 0 | 0 | 0 | 1 | -90 | 90 | 0.21248 | 0.054113 | -0.21244 | -0.054086
200 | 201 | 0.17648 | 0.11295 | 1.1854e-09 | 0 | 0 | 0 | 0 | 0 | 1 | -90 | 90 | -0.25224 | -0.064598 | 0.25236 | 0.064676
122 | 123 | 0.28056 | 0.17956 | 1.8846e-09 | 0 | 0 | 0 | 0 | 0 | 1 | -90 | 90 | -0.20738 | -0.052676 | 0.20752 | 0.052761
122 | 124 | 0.31662 | 0.20264 | 2.1268e-09 | 0 | 0 | 0 | 0 | 0 | 1 | -90 | 90 | 0.20502 | 0.052084 | -0.20487 | -0.05199
123 | 125 | 0.48321 | 0.30925 | 3.2457e-09 | 0 | 0 | 0 | 0 | 0 | 1 | -90 | 90 | -0.21086 | -0.053599 | 0.2111 | 0.05375
124 | 126 | 0.17868 | 0.11436 | 1.2002e-09 | 0 | 0 | 0 | 0 | 0 | 1 | -90 | 90 | 0.20302 | 0.051526 | -0.20294 | -0.051474
126 | 128 | 0.24947 | 0.15966 | 1.6757e-09 | 0 | 0 | 0 | 0 | 0 | 1 | -90 | 90 | 0.1984 | 0.050337 | -0.19829 | -0.050268
128 | 135 | 0.28042 | 0.17947 | 1.8836e-09 | 0 | 0 | 0 | 0 | 0 | 1 | -90 | 90 | 0.19708 | 0.049964 | -0.19696 | -0.049887
135 | 136 | 0.22554 | 0.14435 | 1.515e-09 | 0 | 0 | 0 | 0 | 0 | 1 | -90 | 90 | 0.1882 | 0.047691 | -0.18811 | -0.047635
135 | 137 | 1.0363 | 0.66321 | 1.7402e-09 | 0 | 0 | 0 | 0 | 0 | 1 | -90 | 90 | 0.0087622 | 0.0021961 | -0.0087613 | -0.0021958
136 | 138 | 0.011325 | 0.0072483 | 7.6074e-11 | 0 | 0 | 0 | 0 | 0 | 1 | -90 | 90 | 0.18567 | 0.047023 | -0.18566 | -0.04702
137 | 139 | 0.63638 | 0.40728 | 1.0687e-09 | 0 | 0 | 0 | 0 | 0 | 1 | -90 | 90 | 0.0077551 | 0.0019436 | -0.0077547 | -0.0019434
196 | 194 | 0.59581 | 0.38132 | 1.0005e-09 | 0 | 0 | 0 | 0 | 0 | 1 | -90 | 90 | -0.01869 | -0.0046862 | 0.018693 | 0.0046876
194 | 193 | 0.25695 | 0.16444 | 4.3148e-10 | 0 | 0 | 0 | 0 | 0 | 1 | -90 | 90 | -0.020086 | -0.005037 | 0.020088 | 0.0050377
133 | 143 | 1.9837 | 1.2696 | 3.3312e-09 | 0 | 0 | 0 | 0 | 0 | 1 | -90 | 90 | -0.016197 | -0.0040616 | 0.016203 | 0.004065
143 | 144 | 1.5429 | 0.98745 | 2.5909e-09 | 0 | 0 | 0 | 0 | 0 | 1 | -90 | 90 | -0.027201 | -0.0068192 | 0.027214 | 0.0068272
144 | 148 | 2.0473 | 1.3103 | 3.438e-09 | 0 | 0 | 0 | 0 | 0 | 1 | -90 | 90 | -0.030684 | -0.0076969 | 0.030706 | 0.0077104
138 | 168 | 0.71137 | 0.45528 | 4.7783e-09 | 0 | 0 | 0 | 0 | 0 | 1 | -90 | 90 | 0.18321 | 0.046407 | -0.18295 | -0.046238
139 | 140 | 0.52152 | 0.33377 | 8.7578e-10 | 0 | 0 | 0 | 0 | 0 | 1 | -90 | 90 | 0.0067674 | 0.0016959 | -0.0067671 | -0.0016959
168 | 155 | 0.15191 | 0.097221 | 1.0204e-09 | 0 | 0 | 0 | 0 | 0 | 1 | -90 | 90 | 0.18048 | 0.045619 | -0.18042 | -0.045584
140 | 141 | 1.3843 | 0.88598 | 2.3247e-09 | 0 | 0 | 0 | 0 | 0 | 1 | -90 | 90 | 0.0041783 | 0.001047 | -0.004178 | -0.0010471
155 | 152 | 0.35408 | 0.22661 | 2.3784e-09 | 0 | 0 | 0 | 0 | 0 | 1 | -90 | 90 | 0.17715 | 0.044763 | -0.17702 | -0.044684
141 | 142 | 0.55355 | 0.35427 | 9.2955e-10 | 0 | 0 | 0 | 0 | 0 | 1 | -90 | 90 | 0.0015042 | 0.00037693 | -0.0015042 | -0.00037701
148 | 159 | 0.16948 | 0.10847 | 2.8461e-10 | 0 | 0 | 0 | 0 | 0 | 1 | -90 | 90 | -0.032284 | -0.0081059 | 0.032286 | 0.0081072
159 | 160 | 0.69255 | 0.44323 | 1.163e-09 | 0 | 0 | 0 | 0 | 0 | 1 | -90 | 90 | -0.034181 | -0.0085822 | 0.03419 | 0.0085879
160 | 161 | 1.7883 | 1.1445 | 3.0031e-09 | 0 | 0 | 0 | 0 | 0 | 1 | -90 | 90 | -0.035054 | -0.0088044 | 0.035079 | 0.0088198
149 | 150 | 0.26087 | 0.16696 | 4.3807e-10 | 0 | 0 | 0 | 0 | 0 | 1 | -90 | 90 | 0.0016385 | 0.00041065 | -0.0016385 | -0.00041068
149 | 151 | 1.4286 | 0.91433 | 2.3991e-09 | 0 | 0 | 0 | 0 | 0 | 1 | -90 | 90 | -0.0036623 | -0.0009179 | 0.0036625 | 0.00091781
151 | 153 | 0.47071 | 0.30125 | 3.1618e-09 | 0 | 0 | 0 | 0 | 0 | 1 | -90 | 90 | -0.043975 | -0.011034 | 0.043985 | 0.011041
151 | 154 | 0.14628 | 0.093616 | 9.8254e-10 | 0 | 0 | 0 | 0 | 0 | 1 | -90 | 90 | 0.040313 | 0.010117 | -0.04031 | -0.010115
153 | 157 | 0.3401 | 0.21767 | 2.2845e-09 | 0 | 0 | 0 | 0 | 0 | 1 | -90 | 90 | -0.047631 | -0.011954 | 0.047639 | 0.01196
154 | 158 | 0.17113 | 0.10952 | 1.1495e-09 | 0 | 0 | 0 | 0 | 0 | 1 | -90 | 90 | 0.037307 | 0.0093624 | -0.037304 | -0.0093608
152 | 156 | 0.47277 | 0.30257 | 3.1757e-09 | 0 | 0 | 0 | 0 | 0 | 1 | -90 | 90 | 0.17702 | 0.044684 | -0.17686 | -0.044579
156 | 169 | 0.38501 | 0.24641 | 2.5861e-09 | 0 | 0 | 0 | 0 | 0 | 1 | -90 | 90 | 0.1377 | 0.034726 | -0.13762 | -0.034674
156 | 162 | 1.3591 | 0.86981 | 2.2823e-09 | 0 | 0 | 0 | 0 | 0 | 1 | -90 | 90 | 0.039155 | 0.009853 | -0.039132 | -0.0098384
157 | 178 | 0.21635 | 0.13846 | 1.4532e-09 | 0 | 0 | 0 | 0 | 0 | 1 | -90 | 90 | -0.04994 | -0.012536 | 0.049946 | 0.01254
158 | 165 | 0.23679 | 0.15155 | 1.5905e-09 | 0 | 0 | 0 | 0 | 0 | 1 | -90 | 90 | 0.035426 | 0.00889 | -0.035423 | -0.008888
169 | 172 | 0.37764 | 0.24169 | 2.5366e-09 | 0 | 0 | 0 | 0 | 0 | 1 | -90 | 90 | 0.13565 | 0.034179 | -0.13557 | -0.03413
162 | 161 | 0.44762 | 0.28647 | 7.5167e-10 | 0 | 0 | 0 | 0 | 0 | 1 | -90 | 90 | 0.037528 | 0.0094363 | -0.037521 | -0.0094319
178 | 180 | 0.2935 | 0.18784 | 1.9714e-09 | 0 | 0 | 0 | 0 | 0 | 1 | -90 | 90 | 0.058865 | 0.014773 | -0.058853 | -0.014766
178 | 176 | 0.1743 | 0.11155 | 1.1708e-09 | 0 | 0 | 0 | 0 | 0 | 1 | -90 | 90 | -0.10881 | -0.027313 | 0.10883 | 0.027328
165 | 163 | 0.039685 | 0.025398 | 2.6657e-10 | 0 | 0 | 0 | 0 | 0 | 1 | -90 | 90 | 0.033218 | 0.0083354 | -0.033217 | -0.0083351
172 | 174 | 0.16866 | 0.10795 | 1.1329e-09 | 0 | 0 | 0 | 0 | 0 | 1 | -90 | 90 | 0.13117 | 0.033029 | -0.13114 | -0.033008
172 | 170 | 1.0277 | 0.65771 | 1.7257e-09 | 0 | 0 | 0 | 0 | 0 | 1 | -90 | 90 | 0.0035248 | 0.00088319 | -0.0035247 | -0.00088326
180 | 182 | 0.26281 | 0.1682 | 1.7653e-09 | 0 | 0 | 0 | 0 | 0 | 1 | -90 | 90 | 0.058853 | 0.014766 | -0.058843 | -0.01476
176 | 177 | 0.16794 | 0.10748 | 1.1281e-09 | 0 | 0 | 0 | 0 | 0 | 1 | -90 | 90 | -0.11095 | -0.027858 | 0.11097 | 0.027873
163 | 164 | 0.42448 | 0.27167 | 2.8513e-09 | 0 | 0 | 0 | 0 | 0 | 1 | -90 | 90 | 0.031751 | 0.0079675 | -0.031746 | -0.0079647
164 | 166 | 0.045084 | 0.028854 | 3.0283e-10 | 0 | 0 | 0 | 0 | 0 | 1 | -90 | 90 | 0.029142 | 0.0073119 | -0.029141 | -0.0073117
166 | 167 | 0.37594 | 0.2406 | 2.5252e-09 | 0 | 0 | 0 | 0 | 0 | 1 | -90 | 90 | 0.026668 | 0.0066919 | -0.026665 | -0.0066902
167 | 198 | 0.5617 | 0.35949 | 3.773e-09 | 0 | 0 | 0 | 0 | 0 | 1 | -90 | 90 | 0.026665 | 0.0066902 | -0.026661 | -0.0066877
198 | 197 | 0.45691 | 0.29242 | 3.0691e-09 | 0 | 0 | 0 | 0 | 0 | 1 | -90 | 90 | 0.025161 | 0.0063117 | -0.025158 | -0.0063099
197 | 195 | 0.41939 | 0.26841 | 1.4086e-09 | 0 | 0 | 0 | 0 | 0 | 1 | -90 | 90 | 0.023097 | 0.0057934 | -0.023094 | -0.005792
202 | 203 | 1.9262 | 1.2328 | 3.2346e-09 | 0 | 0 | 0 | 0 | 0 | 1 | -90 | 90 | -0.0033213 | -0.00083247 | 0.0033215 | 0.00083232
203 | 209 | 0.69767 | 0.44651 | 4.6863e-09 | 0 | 0 | 0 | 0 | 0 | 1 | -90 | 90 | 0.019632 | 0.0049162 | -0.019629 | -0.0049147
203 | 206 | 0.50915 | 0.32586 | 3.42e-09 | 0 | 0 | 0 | 0 | 0 | 1 | -90 | 90 | -0.022954 | -0.0057485 | 0.022957 | 0.0057501
174 | 175 | 0.29077 | 0.1861 | 1.9532e-09 | 0 | 0 | 0 | 0 | 0 | 1 | -90 | 90 | 0.12926 | 0.032538 | -0.12921 | -0.032503
170 | 171 | 0.60346 | 0.38622 | 1.0134e-09 | 0 | 0 | 0 | 0 | 0 | 1 | -90 | 90 | 0.0026463 | 0.0006631 | -0.0026462 | -0.00066317
171 | 173 | 0.55376 | 0.35441 | 9.2991e-10 | 0 | 0 | 0 | 0 | 0 | 1 | -90 | 90 | 0.0017707 | 0.00044372 | -0.0017707 | -0.0004438
175 | 185 | 0.18769 | 0.12012 | 1.2607e-09 | 0 | 0 | 0 | 0 | 0 | 1 | -90 | 90 | 0.12708 | 0.03197 | -0.12705 | -0.031949
185 | 183 | 0.059404 | 0.038019 | 3.9902e-10 | 0 | 0 | 0 | 0 | 0 | 1 | -90 | 90 | 0.12341 | 0.031035 | -0.1234 | -0.031029
183 | 184 | 0.26961 | 0.17255 | 1.811e-09 | 0 | 0 | 0 | 0 | 0 | 1 | -90 | 90 | 0.12124 | 0.030488 | -0.12119 | -0.03046
177 | 179 | 0.27891 | 0.1785 | 1.8734e-09 | 0 | 0 | 0 | 0 | 0 | 1 | -90 | 90 | -0.11306 | -0.028396 | 0.1131 | 0.028422
179 | 181 | 0.1642 | 0.10509 | 1.103e-09 | 0 | 0 | 0 | 0 | 0 | 1 | -90 | 90 | -0.1152 | -0.028948 | 0.11522 | 0.028964
181 | 184 | 0.005181 | 0.0033158 | 3.4801e-11 | 0 | 0 | 0 | 0 | 0 | 1 | -90 | 90 | -0.11887 | -0.029877 | 0.11887 | 0.029878
182 | 204 | 0.049857 | 0.031909 | 3.349e-10 | 0 | 0 | 0 | 0 | 0 | 1 | -90 | 90 | 0.056962 | 0.014288 | -0.05696 | -0.014287
204 | 191 | 0.26852 | 0.17185 | 1.8036e-09 | 0 | 0 | 0 | 0 | 0 | 1 | -90 | 90 | 0.054267 | 0.013612 | -0.054258 | -0.013607
191 | 189 | 0.1967 | 0.12589 | 1.3213e-09 | 0 | 0 | 0 | 0 | 0 | 1 | -90 | 90 | 0.051687 | 0.012962 | -0.051681 | -0.012959
186 | 187 | 0.0075471 | 0.0048302 | 5.0695e-11 | 0 | 0 | 0 | 0 | 0 | 1 | -90 | 90 | -0.046146 | -0.011569 | 0.046146 | 0.011569
186 | 188 | 0.19266 | 0.1233 | 1.2941e-09 | 0 | 0 | 0 | 0 | 0 | 1 | -90 | 90 | 0.043764 | 0.010972 | -0.04376 | -0.01097
187 | 189 | 0.23843 | 0.1526 | 1.6016e-09 | 0 | 0 | 0 | 0 | 0 | 1 | -90 | 90 | -0.048915 | -0.012263 | 0.048922 | 0.012267
188 | 190 | 0.29566 | 0.18922 | 1.986e-09 | 0 | 0 | 0 | 0 | 0 | 1 | -90 | 90 | 0.041023 | 0.010284 | -0.041017 | -0.01028
190 | 192 | 0.00034647 | 0.00022174 | 2.3273e-12 | 0 | 0 | 0 | 0 | 0 | 1 | -90 | 90 | 0.038714 | 0.0097028 | -0.038714 | -0.0097028
192 | 212 | 0.19689 | 0.12601 | 1.3225e-09 | 0 | 0 | 0 | 0 | 0 | 1 | -90 | 90 | 0.036023 | 0.0090283 | -0.03602 | -0.0090265
212 | 213 | 0.080245 | 0.051357 | 5.3901e-10 | 0 | 0 | 0 | 0 | 0 | 1 | -90 | 90 | 0.03336 | 0.0083599 | -0.033359 | -0.0083593
213 | 208 | 0.15506 | 0.099241 | 1.0416e-09 | 0 | 0 | 0 | 0 | 0 | 1 | -90 | 90 | 0.030713 | 0.0076961 | -0.030711 | -0.0076951
193 | 195 | 0.35332 | 0.22613 | 5.9332e-10 | 0 | 0 | 0 | 0 | 0 | 1 | -90 | 90 | -0.021497 | -0.0053908 | 0.021498 | 0.0053919
201 | 231 | 0.078865 | 0.050474 | 5.2975e-10 | 0 | 0 | 0 | 0 | 0 | 1 | -90 | 90 | -0.25386 | -0.065051 | 0.25392 | 0.065086
231 | 229 | 0.49604 | 0.31746 | 3.3319e-09 | 0 | 0 | 0 | 0 | 0 | 1 | -90 | 90 | -0.25556 | -0.065499 | 0.25591 | 0.065723
229 | 228 | 0.081337 | 0.052056 | 5.4635e-10 | 0 | 0 | 0 | 0 | 0 | 1 | -90 | 90 | -0.25653 | -0.065877 | 0.25659 | 0.065914
206 | 205 | 0.35339 | 0.22617 | 2.3737e-09 | 0 | 0 | 0 | 0 | 0 | 1 | -90 | 90 | -0.024459 | -0.0061266 | 0.024461 | 0.0061279
205 | 207 | 0.082738 | 0.052953 | 5.5576e-10 | 0 | 0 | 0 | 0 | 0 | 1 | -90 | 90 | -0.025327 | -0.0063448 | 0.025327 | 0.0063451
207 | 208 | 0.19847 | 0.12702 | 1.3331e-09 | 0 | 0 | 0 | 0 | 0 | 1 | -90 | 90 | -0.028048 | -0.0070271 | 0.02805 | 0.0070281
218 | 219 | 3.4279 | 2.1938 | 2.3025e-08 | 0 | 0 | 0 | 0 | 0 | 1 | -90 | 90 | 0.0035839 | 0.00089633 | -0.0035834 | -0.00089818
220 | 221 | 1.6701 | 1.0688 | 2.8045e-09 | 0 | 0 | 0 | 0 | 0 | 1 | -90 | 90 | -0.0046872 | -0.0011742 | 0.0046876 | 0.0011742
220 | 222 | 1.6918 | 1.0828 | 2.841e-09 | 0 | 0 | 0 | 0 | 0 | 1 | -90 | 90 | 0.0030056 | 0.00075274 | -0.0030055 | -0.00075291
222 | 224 | 2.1555 | 1.3795 | 3.6197e-09 | 0 | 0 | 0 | 0 | 0 | 1 | -90 | 90 | 0.0014453 | 0.0003619 | -0.0014453 | -0.00036222
270 | 269 | 1.9145 | 1.2252 | 3.2149e-09 | 0 | 0 | 0 | 0 | 0 | 1 | -90 | 90 | 0.010353 | 0.0025951 | -0.010351 | -0.002594
228 | 230 | 0.42428 | 0.27154 | 2.8499e-09 | 0 | 0 | 0 | 0 | 0 | 1 | -90 | 90 | -0.25791 | -0.066245 | 0.25821 | 0.066439
230 | 233 | 0.36365 | 0.23273 | 2.4426e-09 | 0 | 0 | 0 | 0 | 0 | 1 | -90 | 90 | -0.47672 | -0.12249 | 0.47761 | 0.12306
233 | 235 | 0.44344 | 0.2838 | 2.9786e-09 | 0 | 0 | 0 | 0 | 0 | 1 | -90 | 90 | -0.47819 | -0.1232 | 0.47928 | 0.1239
235 | 238 | 0.068774 | 0.044015 | 4.6196e-10 | 0 | 0 | 0 | 0 | 0 | 1 | -90 | 90 | -0.47983 | -0.12404 | 0.48 | 0.12414
240 | 269 | 1.239 | 0.79298 | 2.0807e-09 | 0 | 0 | 0 | 0 | 0 | 1 | -90 | 90 | -0.0020355 | -0.00051015 | 0.0020355 | 0.00050999
269 | 268 | 1.5141 | 0.96902 | 2.5426e-09 | 0 | 0 | 0 | 0 | 0 | 1 | -90 | 90 | 0.0083156 | 0.002084 | -0.0083144 | -0.0020835
241 | 266 | 0.69793 | 0.44668 | 1.172e-09 | 0 | 0 | 0 | 0 | 0 | 1 | -90 | 90 | -0.0020927 | -0.0005245 | 0.0020927 | 0.00052441
266 | 267 | 2.8948 | 1.8527 | 4.8611e-09 | 0 | 0 | 0 | 0 | 0 | 1 | -90 | 90 | -0.0041854 | -0.0010489 | 0.0041859 | 0.0010488
268 | 267 | 0.89207 | 0.57092 | 1.498e-09 | 0 | 0 | 0 | 0 | 0 | 1 | -90 | 90 | 0.006279 | 0.0015734 | -0.0062786 | -0.0015733
256 | 254 | 0.71776 | 0.45937 | 1.2053e-09 | 0 | 0 | 0 | 0 | 0 | 1 | -90 | 90 | 0.019048 | 0.0047769 | -0.019045 | -0.0047751
260 | 259 | 0.19022 | 0.12174 | 3.1944e-10 | 0 | 0 | 0 | 0 | 0 | 1 | -90 | 90 | 0.0093386 | 0.0023388 | -0.0093384 | -0.0023387
254 | 252 | 1.2032 | 0.77007 | 2.0206e-09 | 0 | 0 | 0 | 0 | 0 | 1 | -90 | 90 | 0.014413 | 0.0036141 | -0.01441 | -0.0036125
251 | 252 | 2.0726 | 1.3265 | 3.4805e-09 | 0 | 0 | 0 | 0 | 0 | 1 | -90 | 90 | -0.011598 | -0.002907 | 0.011602 | 0.0029087
251 | 253 | 0.023212 | 0.014856 | 3.8979e-11 | 0 | 0 | 0 | 0 | 0 | 1 | -90 | 90 | 0.0060193 | 0.0015086 | -0.0060192 | -0.0015086
253 | 255 | 0.12865 | 0.082335 | 2.1603e-10 | 0 | 0 | 0 | 0 | 0 | 1 | -90 | 90 | 0.0029667 | 0.00074355 | -0.0029667 | -0.00074356