## bus_data
BUS_I | BUS_TYPE | Pd | Qd | Gs | Bs | area | Vm | Va | baseKV | zone | Vmax | Vmin
1 | 1 | 0.0020961 | 0.00052532 | 0 | 0 | 1 | 0.97832 | -0.41511 | 0.4 | 1 | 1.1 | 0.9
2 | 1 | 0 | 0 | 0 | 0 | 1 | 0.97989 | -0.3844 | 0.4 | 1 | 1.1 | 0.9
3 | 1 | 0 | 0 | 0 | 0 | 1 | 0.9774 | -0.43315 | 0.4 | 1 | 1.1 | 0.9
4 | 1 | 0.028505 | 0.007144 | 0 | 0 | 1 | 0.98122 | -0.35855 | 0.4 | 1 | 1.1 | 0.9
5 | 1 | 0.0075304 | 0.0018873 | 0 | 0 | 1 | 0.97872 | -0.40737 | 0.4 | 1 | 1.1 | 0.9
9 | 1 | 0 | 0 | 0 | 0 | 1 | 0.9762 | -0.45651 | 0.4 | 1 | 1.1 | 0.9
8 | 1 | 0 | 0 | 0 | 0 | 1 | 0.9819 | -0.34536 | 0.4 | 1 | 1.1 | 0.9
22 | 1 | 0 | 0 | 0 | 0 | 1 | 0.97771 | -0.42703 | 0.4 | 1 | 1.1 | 0.9
6 | 1 | 0 | 0 | 0 | 0 | 1 | 0.97548 | -0.47067 | 0.4 | 1 | 1.1 | 0.9
74 | 1 | 0.0087426 | 0.0021911 | 0 | 0 | 1 | 0.97528 | -0.47466 | 0.4 | 1 | 1.1 | 0.9
19 | 1 | 0 | 0 | 0 | 0 | 1 | 0.97503 | -0.47955 | 0.4 | 1 | 1.1 | 0.9
10 | 1 | 0 | 0 | 0 | 0 | 1 | 0.98257 | -0.3324 | 0.4 | 1 | 1.1 | 0.9
38 | 1 | 0.039342 | 0.00986 | 0 | 0 | 1 | 0.97459 | -0.48828 | 0.4 | 1 | 1.1 | 0.9
45 | 1 | 0.0099133 | 0.0024845 | 0 | 0 | 1 | 0.98473 | -0.29052 | 0.4 | 1 | 1.1 | 0.9
11 | 1 | 0 | 0 | 0 | 0 | 1 | 0.9972 | -0.052614 | 0.4 | 1 | 1.1 | 0.9
16 | 1 | 0 | 0 | 0 | 0 | 1 | 0.99796 | -0.03843 | 0.4 | 1 | 1.1 | 0.9
35 | 1 | 0.049283 | 0.012352 | 0 | 0 | 1 | 0.99422 | -0.10903 | 0.4 | 1 | 1.1 | 0.9
12 | 1 | 0 | 0 | 0 | 0 | 1 | 0.97536 | -0.47332 | 0.4 | 1 | 1.1 | 0.9
26 | 1 | 0 | 0 | 0 | 0 | 1 | 0.97502 | -0.47996 | 0.4 | 1 | 1.1 | 0.9
39 | 1 | 0.0090742 | 0.0022742 | 0 | 0 | 1 | 0.9758 | -0.46468 | 0.4 | 1 | 1.1 | 0.9
13 | 1 | 0 | 0 | 0 | 0 | 1 | 0.97689 | -0.44319 | 0.4 | 1 | 1.1 | 0.9
48 | 1 | 0.011403 | 0.002858 | 0 | 0 | 1 | 0.97674 | -0.4461 | 0.4 | 1 | 1.1 | 0.9
46 | 1 | 0.0091817 | 0.0023012 | 0 | 0 | 1 | 0.97712 | -0.4387 | 0.4 | 1 | 1.1 | 0.9
14 | 1 | 0 | 0 | 0 | 0 | 1 | 0.99106 | -0.1692 | 0.4 | 1 | 1.1 | 0.9
15 | 1 | 0 | 0 | 0 | 0 | 1 | 0.99197 | -0.15173 | 0.4 | 1 | 1.1 | 0.9
44 | 1 | 0.012534 | 0.0031414 | 0 | 0 | 1 | 0.98962 | -0.19657 | 0.4 | 1 | 1.1 | 0.9
37 | 3 | 0.034334 | 0.0086049 | 0 | 0 | 1 | 1 | 0 | 0.4 | 1 | 1.1 | 0.9
50 | 1 | 0 | 0 | 0 | 0 | 1 | 0.97358 | -0.50818 | 0.4 | 1 | 1.1 | 0.9
68 | 1 | 0.005721 | 0.0014338 | 0 | 0 | 1 | 0.97493 | -0.48156 | 0.4 | 1 | 1.1 | 0.9
20 | 1 | 0 | 0 | 0 | 0 | 1 | 0.97656 | -0.44967 | 0.4 | 1 | 1.1 | 0.9
21 | 1 | 0 | 0 | 0 | 0 | 1 | 0.97542 | -0.47216 | 0.4 | 1 | 1.1 | 0.9
25 | 1 | 0 | 0 | 0 | 0 | 1 | 0.97466 | -0.48709 | 0.4 | 1 | 1.1 | 0.9
30 | 1 | 0.0030805 | 0.00077205 | 0 | 0 | 1 | 0.97531 | -0.47432 | 0.4 | 1 | 1.1 | 0.9
47 | 1 | 0.0028991 | 0.00072658 | 0 | 0 | 1 | 0.97714 | -0.43837 | 0.4 | 1 | 1.1 | 0.9
69 | 1 | 0.0010648 | 0.00026686 | 0 | 0 | 1 | 0.97489 | -0.4826 | 0.4 | 1 | 1.1 | 0.9
32 | 1 | 0.0031749 | 0.00079571 | 0 | 0 | 1 | 0.97492 | -0.48203 | 0.4 | 1 | 1.1 | 0.9
34 | 1 | 0 | 0 | 0 | 0 | 1 | 0.97175 | -0.54424 | 0.4 | 1 | 1.1 | 0.9
54 | 1 | 0.0050384 | 0.0012627 | 0 | 0 | 1 | 0.97175 | -0.54419 | 0.4 | 1 | 1.1 | 0.9
53 | 1 | 0.010086 | 0.0025279 | 0 | 0 | 1 | 0.97159 | -0.54741 | 0.4 | 1 | 1.1 | 0.9
33 | 1 | 0 | 0 | 0 | 0 | 1 | 0.97155 | -0.54829 | 0.4 | 1 | 1.1 | 0.9
61 | 1 | 0.0044526 | 0.0011159 | 0 | 0 | 1 | 0.97147 | -0.54986 | 0.4 | 1 | 1.1 | 0.9
36 | 1 | 0.039338 | 0.009859 | 0 | 0 | 1 | 0.97373 | -0.50529 | 0.4 | 1 | 1.1 | 0.9
43 | 1 | 0.011046 | 0.0027684 | 0 | 0 | 1 | 0.9872 | -0.24302 | 0.4 | 1 | 1.1 | 0.9
42 | 1 | 0.0085857 | 0.0021518 | 0 | 0 | 1 | 0.9749 | -0.48229 | 0.4 | 1 | 1.1 | 0.9
70 | 1 | 0.0045999 | 0.0011529 | 0 | 0 | 1 | 0.97374 | -0.50514 | 0.4 | 1 | 1.1 | 0.9
71 | 1 | 0.00098148 | 0.00024598 | 0 | 0 | 1 | 0.97379 | -0.50414 | 0.4 | 1 | 1.1 | 0.9
40 | 1 | 0.020653 | 0.005176 | 0 | 0 | 1 | 0.97421 | -0.4959 | 0.4 | 1 | 1.1 | 0.9
41 | 1 | 0.0033464 | 0.00083868 | 0 | 0 | 1 | 0.97456 | -0.48893 | 0.4 | 1 | 1.1 | 0.9
49 | 1 | 0.0038363 | 0.00096148 | 0 | 0 | 1 | 0.97326 | -0.51439 | 0.4 | 1 | 1.1 | 0.9
66 | 1 | 0.0052077 | 0.0013052 | 0 | 0 | 1 | 0.97489 | -0.48242 | 0.4 | 1 | 1.1 | 0.9
27 | 1 | 0.0022662 | 0.00056796 | 0 | 0 | 1 | 0.97462 | -0.48781 | 0.4 | 1 | 1.1 | 0.9
23 | 1 | 0.0054766 | 0.0013726 | 0 | 0 | 1 | 0.9744 | -0.49215 | 0.4 | 1 | 1.1 | 0.9
31 | 1 | 0.0037304 | 0.00093493 | 0 | 0 | 1 | 0.97511 | -0.47821 | 0.4 | 1 | 1.1 | 0.9
24 | 1 | 0.028466 | 0.0071342 | 0 | 0 | 1 | 0.97393 | -0.50147 | 0.4 | 1 | 1.1 | 0.9
28 | 1 | 0 | 0 | 0 | 0 | 1 | 0.97436 | -0.49303 | 0.4 | 1 | 1.1 | 0.9
29 | 1 | 0 | 0 | 0 | 0 | 1 | 0.9743 | -0.49413 | 0.4 | 1 | 1.1 | 0.9
73 | 1 | 0 | 0 | 0 | 0 | 1 | 0.97425 | -0.49514 | 0.4 | 1 | 1.1 | 0.9
72 | 1 | 0.0047155 | 0.0011818 | 0 | 0 | 1 | 0.97417 | -0.49667 | 0.4 | 1 | 1.1 | 0.9
55 | 1 | 0 | 0 | 0 | 0 | 1 | 0.97177 | -0.54383 | 0.4 | 1 | 1.1 | 0.9
51 | 1 | 0 | 0 | 0 | 0 | 1 | 0.97285 | -0.52254 | 0.4 | 1 | 1.1 | 0.9
52 | 1 | 0.0065787 | 0.0016488 | 0 | 0 | 1 | 0.97258 | -0.52792 | 0.4 | 1 | 1.1 | 0.9
58 | 1 | 0.0044503 | 0.0011154 | 0 | 0 | 1 | 0.97254 | -0.52865 | 0.4 | 1 | 1.1 | 0.9
59 | 1 | 0.0021405 | 0.00053646 | 0 | 0 | 1 | 0.97219 | -0.53562 | 0.4 | 1 | 1.1 | 0.9
56 | 1 | 0.012853 | 0.0032212 | 0 | 0 | 1 | 0.972 | -0.53938 | 0.4 | 1 | 1.1 | 0.9
57 | 1 | 0.012995 | 0.0032569 | 0 | 0 | 1 | 0.97154 | -0.54848 | 0.4 | 1 | 1.1 | 0.9
60 | 1 | 0.026266 | 0.0065828 | 0 | 0 | 1 | 0.97149 | -0.5494 | 0.4 | 1 | 1.1 | 0.9
64 | 1 | 0.0020288 | 0.00050847 | 0 | 0 | 1 | 0.97465 | -0.48704 | 0.4 | 1 | 1.1 | 0.9
65 | 1 | 0.0048372 | 0.0012123 | 0 | 0 | 1 | 0.9746 | -0.488 | 0.4 | 1 | 1.1 | 0.9
67 | 1 | 0.0020844 | 0.00052239 | 0 | 0 | 1 | 0.9746 | -0.488 | 0.4 | 1 | 1.1 | 0.9

## generator_data
GEN_BUS | PG | QG | QMAX | QMIN | VG | MBASE | GEN_STATUS | PMAX | PMIN
37 | 0.48311 | 0.12463 | 10 | -10 | 1 | 100 | 1 | 10 | 0

## branch_data
F_BUS | T_BUS | BR_R | BR_X | BR_B | RATE_A | RATE_B | RATE_C | TAP | SHIFT | BR_STATUS | ANGMIN | ANGMAX | P_in | Q_in | P_out | Q_out
1 | 2 | 0.66603 | 0.42626 | 5.5922e-09 | 0 | 0 | 0 | 0 | 0 | 1 | -90 | 90 | -0.19904 | -0.050241 | 0.19933 | 0.050428
1 | 3 | 0.39439 | 0.25241 | 3.3114e-09 | 0 | 0 | 0 | 0 | 0 | 1 | -90 | 90 | 0.19694 | 0.049716 | -0.19677 | -0.049607
2 | 4 | 0.33931 | 0.21716 | 2.849e-09 | 0 | 0 | 0 | 0 | 0 | 1 | -90 | 90 | -0.33014 | -0.083433 | 0.33055 | 0.083695
2 | 5 | 0.758 | 0.48512 | 2.5458e-09 | 0 | 0 | 0 | 0 | 0 | 1 | -90 | 90 | 0.13081 | 0.033004 | -0.13067 | -0.032913
3 | 9 | 0.50966 | 0.32618 | 4.2793e-09 | 0 | 0 | 0 | 0 | 0 | 1 | -90 | 90 | 0.19677 | 0.049607 | -0.19655 | -0.049467
4 | 8 | 0.15962 | 0.10216 | 1.3403e-09 | 0 | 0 | 0 | 0 | 0 | 1 | -90 | 90 | -0.35906 | -0.090839 | 0.35928 | 0.090984
5 | 22 | 0.6872 | 0.43981 | 1.154e-09 | 0 | 0 | 0 | 0 | 0 | 1 | -90 | 90 | 0.12314 | 0.031025 | -0.12302 | -0.030951
9 | 38 | 1.7222 | 1.1022 | 2.8921e-09 | 0 | 0 | 0 | 0 | 0 | 1 | -90 | 90 | 0.078831 | 0.019815 | -0.078712 | -0.019739
9 | 6 | 0.51519 | 0.32972 | 4.3257e-09 | 0 | 0 | 0 | 0 | 0 | 1 | -90 | 90 | 0.11772 | 0.029652 | -0.11764 | -0.029601
8 | 10 | 0.15705 | 0.10051 | 1.3186e-09 | 0 | 0 | 0 | 0 | 0 | 1 | -90 | 90 | -0.35928 | -0.090984 | 0.35951 | 0.091127
22 | 47 | 2.067 | 1.3229 | 3.471e-09 | 0 | 0 | 0 | 0 | 0 | 1 | -90 | 90 | 0.023501 | 0.0058958 | -0.023489 | -0.005888
22 | 20 | 0.97622 | 0.62478 | 1.6393e-09 | 0 | 0 | 0 | 0 | 0 | 1 | -90 | 90 | 0.099521 | 0.025056 | -0.099413 | -0.024987
6 | 74 | 1.9459 | 1.2453 | 3.2676e-09 | 0 | 0 | 0 | 0 | 0 | 1 | -90 | 90 | 0.0087442 | 0.0021919 | -0.0087426 | -0.0021911
6 | 19 | 0.34853 | 0.22306 | 2.9264e-09 | 0 | 0 | 0 | 0 | 0 | 1 | -90 | 90 | 0.10889 | 0.027409 | -0.10885 | -0.02738
19 | 50 | 1.3736 | 0.87911 | 1.1533e-08 | 0 | 0 | 0 | 0 | 0 | 1 | -90 | 90 | 0.088965 | 0.022396 | -0.088843 | -0.022319
19 | 68 | 0.43166 | 0.27627 | 3.6244e-09 | 0 | 0 | 0 | 0 | 0 | 1 | -90 | 90 | 0.019884 | 0.0049843 | -0.019882 | -0.0049834
10 | 45 | 0.50895 | 0.32573 | 4.2733e-09 | 0 | 0 | 0 | 0 | 0 | 1 | -90 | 90 | -0.35951 | -0.091127 | 0.36023 | 0.091591
38 | 36 | 1.8395 | 1.1773 | 3.0891e-09 | 0 | 0 | 0 | 0 | 0 | 1 | -90 | 90 | 0.03937 | 0.0098791 | -0.039338 | -0.009859
45 | 43 | 0.56428 | 0.36114 | 4.7379e-09 | 0 | 0 | 0 | 0 | 0 | 1 | -90 | 90 | -0.37014 | -0.094075 | 0.37099 | 0.094618
11 | 16 | 0.1439 | 0.092098 | 1.2083e-09 | 0 | 0 | 0 | 0 | 0 | 1 | -90 | 90 | -0.44762 | -0.11529 | 0.44793 | 0.11549
11 | 35 | 0.57029 | 0.36499 | 4.7884e-09 | 0 | 0 | 0 | 0 | 0 | 1 | -90 | 90 | 0.44762 | 0.11529 | -0.4464 | -0.1145
16 | 37 | 0.391 | 0.25024 | 3.283e-09 | 0 | 0 | 0 | 0 | 0 | 1 | -90 | 90 | -0.44793 | -0.11549 | 0.44877 | 0.11602
35 | 15 | 0.48353 | 0.30946 | 4.0599e-09 | 0 | 0 | 0 | 0 | 0 | 1 | -90 | 90 | 0.39711 | 0.10215 | -0.39629 | -0.10163
12 | 26 | 0.86977 | 0.55665 | 1.4606e-09 | 0 | 0 | 0 | 0 | 0 | 1 | -90 | 90 | 0.032613 | 0.0081841 | -0.032603 | -0.0081776
12 | 39 | 1.1299 | 0.72316 | 1.8975e-09 | 0 | 0 | 0 | 0 | 0 | 1 | -90 | 90 | -0.032613 | -0.0081841 | 0.032627 | 0.0081925
26 | 42 | 0.30419 | 0.19468 | 5.1081e-10 | 0 | 0 | 0 | 0 | 0 | 1 | -90 | 90 | 0.032603 | 0.0081776 | -0.032599 | -0.0081753
39 | 20 | 1.5399 | 0.98554 | 2.5859e-09 | 0 | 0 | 0 | 0 | 0 | 1 | -90 | 90 | -0.041701 | -0.010467 | 0.041731 | 0.010486
13 | 48 | 1.0919 | 0.69879 | 1.8335e-09 | 0 | 0 | 0 | 0 | 0 | 1 | -90 | 90 | 0.011405 | 0.0028588 | -0.011403 | -0.002858
13 | 46 | 1.6837 | 1.0776 | 2.8274e-09 | 0 | 0 | 0 | 0 | 0 | 1 | -90 | 90 | -0.011405 | -0.0028588 | 0.011407 | 0.0028601
46 | 47 | 0.069492 | 0.044475 | 1.167e-10 | 0 | 0 | 0 | 0 | 0 | 1 | -90 | 90 | -0.020589 | -0.0051612 | 0.020589 | 0.0051614
14 | 15 | 0.19717 | 0.12619 | 1.6555e-09 | 0 | 0 | 0 | 0 | 0 | 1 | -90 | 90 | -0.39596 | -0.10141 | 0.39629 | 0.10163
14 | 44 | 0.30823 | 0.19727 | 2.588e-09 | 0 | 0 | 0 | 0 | 0 | 1 | -90 | 90 | 0.39596 | 0.10141 | -0.39543 | -0.10108
44 | 43 | 0.5384 | 0.34457 | 4.5206e-09 | 0 | 0 | 0 | 0 | 0 | 1 | -90 | 90 | 0.3829 | 0.097936 | -0.38204 | -0.097386
50 | 49 | 0.29695 | 0.19005 | 2.4933e-09 | 0 | 0 | 0 | 0 | 0 | 1 | -90 | 90 | 0.088843 | 0.022319 | -0.088817 | -0.022303
68 | 66 | 0.2586 | 0.1655 | 1.737e-09 | 0 | 0 | 0 | 0 | 0 | 1 | -90 | 90 | 0.014161 | 0.0035496 | -0.01416 | -0.0035494
20 | 21 | 1.6682 | 1.0676 | 2.8014e-09 | 0 | 0 | 0 | 0 | 0 | 1 | -90 | 90 | 0.057682 | 0.014501 | -0.057621 | -0.014462
21 | 25 | 1.3679 | 0.87545 | 2.2971e-09 | 0 | 0 | 0 | 0 | 0 | 1 | -90 | 90 | 0.046566 | 0.011692 | -0.046533 | -0.011671
21 | 30 | 0.83381 | 0.53364 | 1.4002e-09 | 0 | 0 | 0 | 0 | 0 | 1 | -90 | 90 | 0.011054 | 0.0027703 | -0.011053 | -0.0027697
25 | 27 | 0.24549 | 0.15711 | 4.1225e-10 | 0 | 0 | 0 | 0 | 0 | 1 | -90 | 90 | 0.01257 | 0.0031509 | -0.01257 | -0.0031507
25 | 23 | 0.63539 | 0.40665 | 1.067e-09 | 0 | 0 | 0 | 0 | 0 | 1 | -90 | 90 | 0.033963 | 0.0085198 | -0.033955 | -0.0085146
30 | 31 | 2.0804 | 1.3315 | 3.4936e-09 | 0 | 0 | 0 | 0 | 0 | 1 | -90 | 90 | 0.0079724 | 0.0019977 | -0.0079709 | -0.001997
69 | 32 | 2.2674 | 1.4511 | 3.8076e-09 | 0 | 0 | 0 | 0 | 0 | 1 | -90 | 90 | -0.0010648 | -0.00026686 | 0.0010648 | 0.00026652
32 | 31 | 3.8398 | 2.4575 | 6.4481e-09 | 0 | 0 | 0 | 0 | 0 | 1 | -90 | 90 | -0.0042397 | -0.0010622 | 0.0042405 | 0.0010621
34 | 54 | 0.014213 | 0.0090963 | 1.1934e-10 | 0 | 0 | 0 | 0 | 0 | 1 | -90 | 90 | -0.014542 | -0.0036439 | 0.014542 | 0.0036439
34 | 53 | 1.3292 | 0.85069 | 2.2321e-09 | 0 | 0 | 0 | 0 | 0 | 1 | -90 | 90 | 0.010088 | 0.0025287 | -0.010086 | -0.0025279
34 | 33 | 3.8472 | 2.4622 | 1.2921e-08 | 0 | 0 | 0 | 0 | 0 | 1 | -90 | 90 | 0.0044538 | 0.0011152 | -0.0044529 | -0.0011159
54 | 55 | 0.077351 | 0.049505 | 6.4947e-10 | 0 | 0 | 0 | 0 | 0 | 1 | -90 | 90 | -0.01958 | -0.0049066 | 0.019581 | 0.0049068
33 | 61 | 1.4975 | 0.95839 | 2.5147e-09 | 0 | 0 | 0 | 0 | 0 | 1 | -90 | 90 | 0.0044529 | 0.0011159 | -0.0044526 | -0.0011159
42 | 41 | 1.1786 | 0.75429 | 1.9791e-09 | 0 | 0 | 0 | 0 | 0 | 1 | -90 | 90 | 0.024013 | 0.0060236 | -0.024006 | -0.0060189
70 | 71 | 0.92667 | 0.59307 | 1.5561e-09 | 0 | 0 | 0 | 0 | 0 | 1 | -90 | 90 | -0.0045999 | -0.0011529 | 0.0046002 | 0.0011528
71 | 29 | 7.623 | 4.8787 | 1.2801e-08 | 0 | 0 | 0 | 0 | 0 | 1 | -90 | 90 | -0.0055816 | -0.0013988 | 0.0055843 | 0.0013993
40 | 41 | 1.4365 | 0.91938 | 2.4123e-09 | 0 | 0 | 0 | 0 | 0 | 1 | -90 | 90 | -0.020653 | -0.005176 | 0.02066 | 0.0051802
49 | 51 | 0.40764 | 0.26089 | 3.4227e-09 | 0 | 0 | 0 | 0 | 0 | 1 | -90 | 90 | 0.084981 | 0.021341 | -0.084948 | -0.02132
66 | 64 | 2.1997 | 1.4078 | 3.6939e-09 | 0 | 0 | 0 | 0 | 0 | 1 | -90 | 90 | 0.0089526 | 0.0022442 | -0.0089507 | -0.0022433
27 | 28 | 2.1549 | 1.3792 | 3.6187e-09 | 0 | 0 | 0 | 0 | 0 | 1 | -90 | 90 | 0.010303 | 0.0025827 | -0.010301 | -0.0025814
23 | 24 | 1.3922 | 0.89098 | 2.3378e-09 | 0 | 0 | 0 | 0 | 0 | 1 | -90 | 90 | 0.028478 | 0.0071421 | -0.028466 | -0.0071342
28 | 29 | 0.45461 | 0.29095 | 7.6341e-10 | 0 | 0 | 0 | 0 | 0 | 1 | -90 | 90 | 0.010301 | 0.0025814 | -0.0103 | -0.0025811
29 | 73 | 0.91359 | 0.5847 | 1.5342e-09 | 0 | 0 | 0 | 0 | 0 | 1 | -90 | 90 | 0.0047161 | 0.0011818 | -0.0047159 | -0.0011818
73 | 72 | 1.3762 | 0.88074 | 2.3109e-09 | 0 | 0 | 0 | 0 | 0 | 1 | -90 | 90 | 0.0047159 | 0.0011818 | -0.0047155 | -0.0011818
55 | 56 | 0.57817 | 0.37003 | 4.8545e-09 | 0 | 0 | 0 | 0 | 0 | 1 | -90 | 90 | -0.032579 | -0.0081653 | 0.032586 | 0.0081693
55 | 57 | 1.515 | 0.96961 | 2.5441e-09 | 0 | 0 | 0 | 0 | 0 | 1 | -90 | 90 | 0.012998 | 0.0032585 | -0.012995 | -0.0032569
51 | 52 | 0.26884 | 0.17206 | 2.2573e-09 | 0 | 0 | 0 | 0 | 0 | 1 | -90 | 90 | 0.084948 | 0.02132 | -0.084926 | -0.021307
52 | 58 | 0.039835 | 0.025494 | 3.3447e-10 | 0 | 0 | 0 | 0 | 0 | 1 | -90 | 90 | 0.078347 | 0.019658 | -0.078344 | -0.019656
58 | 59 | 0.39958 | 0.25573 | 3.355e-09 | 0 | 0 | 0 | 0 | 0 | 1 | -90 | 90 | 0.073894 | 0.018541 | -0.07387 | -0.018525
59 | 60 | 2.2214 | 1.4217 | 3.7303e-09 | 0 | 0 | 0 | 0 | 0 | 1 | -90 | 90 | 0.026283 | 0.0065935 | -0.026266 | -0.0065828
59 | 56 | 0.35118 | 0.22476 | 2.9486e-09 | 0 | 0 | 0 | 0 | 0 | 1 | -90 | 90 | 0.045446 | 0.011395 | -0.045438 | -0.01139
64 | 65 | 0.58601 | 0.37505 | 9.8408e-10 | 0 | 0 | 0 | 0 | 0 | 1 | -90 | 90 | 0.0069219 | 0.0017348 | -0.0069216 | -0.0017347
65 | 67 | 0.011527 | 0.007377 | 1.9356e-11 | 0 | 0 | 0 | 0 | 0 | 1 | -90 | 90 | 0.0020844 | 0.00052239 | -0.0020844 | -0.00052239