## bus_data
BUS_I | BUS_TYPE | Pd | Qd | Gs | Bs | area | Vm | Va | baseKV | zone | Vmax | Vmin
1 | 1 | 0.0020638 | 0.00051723 | 0 | 0 | 1 | 0.98264 | -0.33247 | 0.4 | 1 | 1.1 | 0.9
2 | 1 | 0.0011399 | 0.00028569 | 0 | 0 | 1 | 0.98274 | -0.33043 | 0.4 | 1 | 1.1 | 0.9
4 | 1 | 0 | 0 | 0 | 0 | 1 | 0.98276 | -0.33003 | 0.4 | 1 | 1.1 | 0.9
32 | 1 | 0.00099303 | 0.00024888 | 0 | 0 | 1 | 0.98219 | -0.34109 | 0.4 | 1 | 1.1 | 0.9
26 | 1 | 0 | 0 | 0 | 0 | 1 | 0.98376 | -0.31066 | 0.4 | 1 | 1.1 | 0.9
5 | 1 | 0 | 0 | 0 | 0 | 1 | 0.98356 | -0.31453 | 0.4 | 1 | 1.1 | 0.9
8 | 1 | 0 | 0 | 0 | 0 | 1 | 0.98274 | -0.3306 | 0.4 | 1 | 1.1 | 0.9
30 | 1 | 0 | 0 | 0 | 0 | 1 | 0.98201 | -0.34465 | 0.4 | 1 | 1.1 | 0.9
71 | 1 | 0.0010561 | 0.00026469 | 0 | 0 | 1 | 0.98489 | -0.28876 | 0.4 | 1 | 1.1 | 0.9
10 | 1 | 0.0020762 | 0.00052034 | 0 | 0 | 1 | 0.98271 | -0.33114 | 0.4 | 1 | 1.1 | 0.9
6 | 1 | 0.003341 | 0.00083733 | 0 | 0 | 1 | 0.98234 | -0.33843 | 0.4 | 1 | 1.1 | 0.9
25 | 1 | 0.012593 | 0.0031562 | 0 | 0 | 1 | 0.98186 | -0.3479 | 0.4 | 1 | 1.1 | 0.9
9 | 1 | 0 | 0 | 0 | 0 | 1 | 0.98219 | -0.34132 | 0.4 | 1 | 1.1 | 0.9
7 | 1 | 0 | 0 | 0 | 0 | 1 | 0.98227 | -0.33974 | 0.4 | 1 | 1.1 | 0.9
12 | 1 | 0.0021323 | 0.00053441 | 0 | 0 | 1 | 0.98731 | -0.24219 | 0.4 | 1 | 1.1 | 0.9
13 | 1 | 0.0023252 | 0.00058276 | 0 | 0 | 1 | 0.98722 | -0.24399 | 0.4 | 1 | 1.1 | 0.9
14 | 1 | 0 | 0 | 0 | 0 | 1 | 0.98766 | -0.23554 | 0.4 | 1 | 1.1 | 0.9
15 | 1 | 0 | 0 | 0 | 0 | 1 | 0.98715 | -0.24534 | 0.4 | 1 | 1.1 | 0.9
16 | 1 | 0 | 0 | 0 | 0 | 1 | 0.98768 | -0.23509 | 0.4 | 1 | 1.1 | 0.9
24 | 1 | 0 | 0 | 0 | 0 | 1 | 0.98714 | -0.2456 | 0.4 | 1 | 1.1 | 0.9
21 | 1 | 0.0018033 | 0.00045194 | 0 | 0 | 1 | 0.9879 | -0.23071 | 0.4 | 1 | 1.1 | 0.9
18 | 1 | 0.0028133 | 0.00070508 | 0 | 0 | 1 | 0.98758 | -0.23698 | 0.4 | 1 | 1.1 | 0.9
17 | 1 | 0 | 0 | 0 | 0 | 1 | 0.98656 | -0.25664 | 0.4 | 1 | 1.1 | 0.9
72 | 1 | 0.0017207 | 0.00043125 | 0 | 0 | 1 | 0.98722 | -0.24381 | 0.4 | 1 | 1.1 | 0.9
22 | 1 | 0.002651 | 0.0006644 | 0 | 0 | 1 | 0.98707 | -0.24687 | 0.4 | 1 | 1.1 | 0.9
74 | 1 | 0 | 0 | 0 | 0 | 1 | 0.98801 | -0.22864 | 0.4 | 1 | 1.1 | 0.9
19 | 1 | 0.0015434 | 0.00038682 | 0 | 0 | 1 | 0.98746 | -0.23941 | 0.4 | 1 | 1.1 | 0.9
73 | 1 | 0.0017666 | 0.00044274 | 0 | 0 | 1 | 0.98732 | -0.242 | 0.4 | 1 | 1.1 | 0.9
20 | 1 | 0.0017282 | 0.00043314 | 0 | 0 | 1 | 0.9874 | -0.24044 | 0.4 | 1 | 1.1 | 0.9
97 | 1 | 0 | 0 | 0 | 0 | 1 | 0.98284 | -0.32976 | 0.4 | 1 | 1.1 | 0.9
99 | 1 | 0.0067101 | 0.0016817 | 0 | 0 | 1 | 0.98254 | -0.33566 | 0.4 | 1 | 1.1 | 0.9
100 | 1 | 0 | 0 | 0 | 0 | 1 | 0.98145 | -0.35697 | 0.4 | 1 | 1.1 | 0.9
95 | 1 | 0.0063881 | 0.001601 | 0 | 0 | 1 | 0.98371 | -0.31294 | 0.4 | 1 | 1.1 | 0.9
75 | 1 | 0.0017311 | 0.00043386 | 0 | 0 | 1 | 0.9885 | -0.21927 | 0.4 | 1 | 1.1 | 0.9
42 | 1 | 0.0047827 | 0.0011987 | 0 | 0 | 1 | 0.97019 | -0.57658 | 0.4 | 1 | 1.1 | 0.9
43 | 1 | 0.0044861 | 0.0011243 | 0 | 0 | 1 | 0.97034 | -0.57362 | 0.4 | 1 | 1.1 | 0.9
28 | 1 | 0.0014106 | 0.00035353 | 0 | 0 | 1 | 0.98151 | -0.3544 | 0.4 | 1 | 1.1 | 0.9
29 | 1 | 0.0018395 | 0.00046102 | 0 | 0 | 1 | 0.98116 | -0.36124 | 0.4 | 1 | 1.1 | 0.9
31 | 1 | 0.0016729 | 0.00041927 | 0 | 0 | 1 | 0.98036 | -0.37665 | 0.4 | 1 | 1.1 | 0.9
46 | 1 | 0.0014784 | 0.00037052 | 0 | 0 | 1 | 0.9801 | -0.38179 | 0.4 | 1 | 1.1 | 0.9
33 | 1 | 0 | 0 | 0 | 0 | 1 | 0.99347 | -0.12405 | 0.4 | 1 | 1.1 | 0.9
77 | 1 | 0.0053719 | 0.0013463 | 0 | 0 | 1 | 0.99375 | -0.11865 | 0.4 | 1 | 1.1 | 0.9
70 | 1 | 0.0020691 | 0.00051858 | 0 | 0 | 1 | 0.99216 | -0.14904 | 0.4 | 1 | 1.1 | 0.9
47 | 1 | 0.0021937 | 0.00054978 | 0 | 0 | 1 | 0.97999 | -0.38393 | 0.4 | 1 | 1.1 | 0.9
80 | 1 | 0 | 0 | 0 | 0 | 1 | 0.99515 | -0.09191 | 0.4 | 1 | 1.1 | 0.9
68 | 1 | 0.0019865 | 0.00049787 | 0 | 0 | 1 | 0.99162 | -0.15941 | 0.4 | 1 | 1.1 | 0.9
34 | 1 | 0.00050401 | 0.00012632 | 0 | 0 | 1 | 0.97355 | -0.51015 | 0.4 | 1 | 1.1 | 0.9
35 | 1 | 0.00051473 | 0.000129 | 0 | 0 | 1 | 0.9735 | -0.51108 | 0.4 | 1 | 1.1 | 0.9
36 | 1 | 0 | 0 | 0 | 0 | 1 | 0.9736 | -0.50926 | 0.4 | 1 | 1.1 | 0.9
37 | 1 | 0 | 0 | 0 | 0 | 1 | 0.97345 | -0.51221 | 0.4 | 1 | 1.1 | 0.9
38 | 1 | 0.0003282 | 8.2255e-05 | 0 | 0 | 1 | 0.97316 | -0.51779 | 0.4 | 1 | 1.1 | 0.9
39 | 1 | 0.00066364 | 0.00016632 | 0 | 0 | 1 | 0.97374 | -0.50653 | 0.4 | 1 | 1.1 | 0.9
131 | 1 | 0.0030644 | 0.00076801 | 0 | 0 | 1 | 0.97336 | -0.51399 | 0.4 | 1 | 1.1 | 0.9
40 | 1 | 0 | 0 | 0 | 0 | 1 | 0.97277 | -0.52561 | 0.4 | 1 | 1.1 | 0.9
56 | 1 | 0.0002423 | 6.0725e-05 | 0 | 0 | 1 | 0.97419 | -0.49767 | 0.4 | 1 | 1.1 | 0.9
41 | 1 | 0.00024425 | 6.1214e-05 | 0 | 0 | 1 | 0.97267 | -0.52751 | 0.4 | 1 | 1.1 | 0.9
55 | 1 | 0.00022965 | 5.7557e-05 | 0 | 0 | 1 | 0.9744 | -0.49351 | 0.4 | 1 | 1.1 | 0.9
65 | 1 | 0.00024059 | 6.0298e-05 | 0 | 0 | 1 | 0.9725 | -0.53089 | 0.4 | 1 | 1.1 | 0.9
64 | 1 | 0.0041851 | 0.0010489 | 0 | 0 | 1 | 0.97206 | -0.53962 | 0.4 | 1 | 1.1 | 0.9
44 | 1 | 0.001164 | 0.00029173 | 0 | 0 | 1 | 0.97055 | -0.56949 | 0.4 | 1 | 1.1 | 0.9
45 | 1 | 0.0014191 | 0.00035565 | 0 | 0 | 1 | 0.97056 | -0.56928 | 0.4 | 1 | 1.1 | 0.9
49 | 1 | 0.0019008 | 0.00047637 | 0 | 0 | 1 | 0.9708 | -0.56448 | 0.4 | 1 | 1.1 | 0.9
50 | 1 | 0.0039166 | 0.00098159 | 0 | 0 | 1 | 0.9711 | -0.55856 | 0.4 | 1 | 1.1 | 0.9
48 | 1 | 0.0018079 | 0.0004531 | 0 | 0 | 1 | 0.97884 | -0.40638 | 0.4 | 1 | 1.1 | 0.9
63 | 1 | 0.0017832 | 0.00044691 | 0 | 0 | 1 | 0.97866 | -0.40996 | 0.4 | 1 | 1.1 | 0.9
61 | 1 | 0.0018265 | 0.00045775 | 0 | 0 | 1 | 0.97823 | -0.41829 | 0.4 | 1 | 1.1 | 0.9
62 | 1 | 0 | 0 | 0 | 0 | 1 | 0.97173 | -0.54617 | 0.4 | 1 | 1.1 | 0.9
51 | 1 | 0.0017804 | 0.00044621 | 0 | 0 | 1 | 0.97509 | -0.47982 | 0.4 | 1 | 1.1 | 0.9
52 | 1 | 0.00032801 | 8.2208e-05 | 0 | 0 | 1 | 0.97524 | -0.47692 | 0.4 | 1 | 1.1 | 0.9
53 | 1 | 0.0061177 | 0.0015332 | 0 | 0 | 1 | 0.97486 | -0.48436 | 0.4 | 1 | 1.1 | 0.9
54 | 1 | 0.0012553 | 0.00031461 | 0 | 0 | 1 | 0.97544 | -0.47304 | 0.4 | 1 | 1.1 | 0.9
60 | 1 | 0.0065712 | 0.0016469 | 0 | 0 | 1 | 0.97599 | -0.46212 | 0.4 | 1 | 1.1 | 0.9
58 | 1 | 0.0013284 | 0.00033293 | 0 | 0 | 1 | 0.9764 | -0.45424 | 0.4 | 1 | 1.1 | 0.9
57 | 1 | 0.0013379 | 0.0003353 | 0 | 0 | 1 | 0.97674 | -0.44756 | 0.4 | 1 | 1.1 | 0.9
59 | 1 | 0.0019354 | 0.00048505 | 0 | 0 | 1 | 0.97768 | -0.42904 | 0.4 | 1 | 1.1 | 0.9
66 | 1 | 0.00090856 | 0.00022771 | 0 | 0 | 1 | 0.99031 | -0.18447 | 0.4 | 1 | 1.1 | 0.9
67 | 1 | 0.00093823 | 0.00023514 | 0 | 0 | 1 | 0.98996 | -0.19109 | 0.4 | 1 | 1.1 | 0.9
69 | 1 | 0 | 0 | 0 | 0 | 1 | 0.98893 | -0.21097 | 0.4 | 1 | 1.1 | 0.9
76 | 1 | 0.00057928 | 0.00014518 | 0 | 0 | 1 | 0.98888 | -0.21187 | 0.4 | 1 | 1.1 | 0.9
90 | 1 | 0.00058477 | 0.00014656 | 0 | 0 | 1 | 0.98884 | -0.21265 | 0.4 | 1 | 1.1 | 0.9
89 | 1 | 0.00064824 | 0.00016246 | 0 | 0 | 1 | 0.98876 | -0.21427 | 0.4 | 1 | 1.1 | 0.9
82 | 1 | 0.0061325 | 0.0015369 | 0 | 0 | 1 | 0.99629 | -0.070308 | 0.4 | 1 | 1.1 | 0.9
78 | 1 | 0.0021558 | 0.00054029 | 0 | 0 | 1 | 0.99494 | -0.095966 | 0.4 | 1 | 1.1 | 0.9
79 | 1 | 0.002158 | 0.00054083 | 0 | 0 | 1 | 0.99488 | -0.097226 | 0.4 | 1 | 1.1 | 0.9
81 | 1 | 0.0049677 | 0.001245 | 0 | 0 | 1 | 0.9948 | -0.098673 | 0.4 | 1 | 1.1 | 0.9
83 | 1 | 0.0021357 | 0.00053525 | 0 | 0 | 1 | 0.9948 | -0.098797 | 0.4 | 1 | 1.1 | 0.9
86 | 1 | 0.0024948 | 0.00062527 | 0 | 0 | 1 | 0.9965 | -0.066361 | 0.4 | 1 | 1.1 | 0.9
87 | 1 | 0.0026673 | 0.00066848 | 0 | 0 | 1 | 0.9969 | -0.058705 | 0.4 | 1 | 1.1 | 0.9
84 | 1 | 0.0021805 | 0.00054647 | 0 | 0 | 1 | 0.98871 | -0.21513 | 0.4 | 1 | 1.1 | 0.9
85 | 1 | 0.0022343 | 0.00055996 | 0 | 0 | 1 | 0.98873 | -0.2149 | 0.4 | 1 | 1.1 | 0.9
88 | 1 | 0 | 0 | 0 | 0 | 1 | 0.99907 | -0.017535 | 0.4 | 1 | 1.1 | 0.9
94 | 1 | 0.0022868 | 0.00057313 | 0 | 0 | 1 | 0.99871 | -0.024524 | 0.4 | 1 | 1.1 | 0.9
91 | 3 | 0.0048593 | 0.0012179 | 0 | 0 | 1 | 1 | 0 | 0.4 | 1 | 1.1 | 0.9
128 | 1 | 0.0057961 | 0.0014526 | 0 | 0 | 1 | 0.99771 | -0.043809 | 0.4 | 1 | 1.1 | 0.9
92 | 1 | 0.0046784 | 0.0011725 | 0 | 0 | 1 | 0.99592 | -0.077513 | 0.4 | 1 | 1.1 | 0.9
93 | 1 | 0.0031321 | 0.00078497 | 0 | 0 | 1 | 0.99293 | -0.13466 | 0.4 | 1 | 1.1 | 0.9
118 | 1 | 0.0022834 | 0.00057229 | 0 | 0 | 1 | 0.99261 | -0.1408 | 0.4 | 1 | 1.1 | 0.9
110 | 1 | 0.0021975 | 0.00055073 | 0 | 0 | 1 | 0.99065 | -0.17837 | 0.4 | 1 | 1.1 | 0.9
126 | 1 | 0.0037289 | 0.00093454 | 0 | 0 | 1 | 0.99698 | -0.057783 | 0.4 | 1 | 1.1 | 0.9
96 | 1 | 0.0028526 | 0.00071493 | 0 | 0 | 1 | 0.98437 | -0.29992 | 0.4 | 1 | 1.1 | 0.9
98 | 1 | 0.00536 | 0.0013433 | 0 | 0 | 1 | 0.98456 | -0.2962 | 0.4 | 1 | 1.1 | 0.9
101 | 1 | 0.0066258 | 0.0016606 | 0 | 0 | 1 | 0.9862 | -0.26449 | 0.4 | 1 | 1.1 | 0.9
143 | 1 | 0.0067395 | 0.0016891 | 0 | 0 | 1 | 0.98103 | -0.3651 | 0.4 | 1 | 1.1 | 0.9
117 | 1 | 0.0025628 | 0.0006423 | 0 | 0 | 1 | 0.98088 | -0.36818 | 0.4 | 1 | 1.1 | 0.9
102 | 1 | 0.0050924 | 0.0012763 | 0 | 0 | 1 | 0.98855 | -0.21898 | 0.4 | 1 | 1.1 | 0.9
114 | 1 | 0 | 0 | 0 | 0 | 1 | 0.98046 | -0.37641 | 0.4 | 1 | 1.1 | 0.9
103 | 1 | 0 | 0 | 0 | 0 | 1 | 0.98913 | -0.20774 | 0.4 | 1 | 1.1 | 0.9
111 | 1 | 0.003491 | 0.00087493 | 0 | 0 | 1 | 0.98854 | -0.2192 | 0.4 | 1 | 1.1 | 0.9
119 | 1 | 0 | 0 | 0 | 0 | 1 | 0.98759 | -0.23757 | 0.4 | 1 | 1.1 | 0.9
104 | 1 | 0.0022991 | 0.00057621 | 0 | 0 | 1 | 0.98533 | -0.28161 | 0.4 | 1 | 1.1 | 0.9
105 | 1 | 0.0031332 | 0.00078525 | 0 | 0 | 1 | 0.98509 | -0.28633 | 0.4 | 1 | 1.1 | 0.9
106 | 1 | 0 | 0 | 0 | 0 | 1 | 0.98563 | -0.27574 | 0.4 | 1 | 1.1 | 0.9
107 | 1 | 0.0012813 | 0.00032113 | 0 | 0 | 1 | 0.98482 | -0.2916 | 0.4 | 1 | 1.1 | 0.9
108 | 1 | 0.0037157 | 0.00093123 | 0 | 0 | 1 | 0.98621 | -0.26444 | 0.4 | 1 | 1.1 | 0.9
109 | 1 | 0.002379 | 0.00059624 | 0 | 0 | 1 | 0.98552 | -0.27783 | 0.4 | 1 | 1.1 | 0.9
134 | 1 | 0 | 0 | 0 | 0 | 1 | 0.98441 | -0.29958 | 0.4 | 1 | 1.1 | 0.9
121 | 1 | 0 | 0 | 0 | 0 | 1 | 0.98669 | -0.25509 | 0.4 | 1 | 1.1 | 0.9
135 | 1 | 0.0027416 | 0.00068712 | 0 | 0 | 1 | 0.98547 | -0.2789 | 0.4 | 1 | 1.1 | 0.9
136 | 1 | 0.0032584 | 0.00081663 | 0 | 0 | 1 | 0.98435 | -0.30076 | 0.4 | 1 | 1.1 | 0.9
133 | 1 | 0.0069585 | 0.001744 | 0 | 0 | 1 | 0.98424 | -0.3028 | 0.4 | 1 | 1.1 | 0.9
123 | 1 | 0 | 0 | 0 | 0 | 1 | 0.98663 | -0.2562 | 0.4 | 1 | 1.1 | 0.9
120 | 1 | 0 | 0 | 0 | 0 | 1 | 0.98738 | -0.24179 | 0.4 | 1 | 1.1 | 0.9
112 | 1 | 0.014 | 0.0035087 | 0 | 0 | 1 | 0.97977 | -0.38991 | 0.4 | 1 | 1.1 | 0.9
113 | 1 | 0.0036025 | 0.00090287 | 0 | 0 | 1 | 0.97957 | -0.39379 | 0.4 | 1 | 1.1 | 0.9
115 | 1 | 0 | 0 | 0 | 0 | 1 | 0.97951 | -0.39498 | 0.4 | 1 | 1.1 | 0.9
116 | 1 | 0.0025516 | 0.00063948 | 0 | 0 | 1 | 0.98009 | -0.38352 | 0.4 | 1 | 1.1 | 0.9
122 | 1 | 0.0012699 | 0.00031828 | 0 | 0 | 1 | 0.97947 | -0.39574 | 0.4 | 1 | 1.1 | 0.9
142 | 1 | 0.0068004 | 0.0017043 | 0 | 0 | 1 | 0.97984 | -0.38842 | 0.4 | 1 | 1.1 | 0.9
140 | 1 | 0.0024149 | 0.00060524 | 0 | 0 | 1 | 0.9865 | -0.25878 | 0.4 | 1 | 1.1 | 0.9
139 | 1 | 0.0032432 | 0.00081283 | 0 | 0 | 1 | 0.98618 | -0.26499 | 0.4 | 1 | 1.1 | 0.9
124 | 1 | 0.0053845 | 0.0013495 | 0 | 0 | 1 | 0.99676 | -0.061982 | 0.4 | 1 | 1.1 | 0.9
125 | 1 | 0.0028523 | 0.00071485 | 0 | 0 | 1 | 0.9965 | -0.067099 | 0.4 | 1 | 1.1 | 0.9
127 | 1 | 0.0033072 | 0.00082885 | 0 | 0 | 1 | 0.99608 | -0.075189 | 0.4 | 1 | 1.1 | 0.9
129 | 1 | 0.0040295 | 0.0010099 | 0 | 0 | 1 | 0.99569 | -0.082765 | 0.4 | 1 | 1.1 | 0.9
130 | 1 | 0 | 0 | 0 | 0 | 1 | 0.9955 | -0.086415 | 0.4 | 1 | 1.1 | 0.9
132 | 1 | 0.0069827 | 0.00175 | 0 | 0 | 1 | 0.99527 | -0.090853 | 0.4 | 1 | 1.1 | 0.9
138 | 1 | 0 | 0 | 0 | 0 | 1 | 0.98615 | -0.26571 | 0.4 | 1 | 1.1 | 0.9
141 | 1 | 0.0040958 | 0.0010265 | 0 | 0 | 1 | 0.98605 | -0.26767 | 0.4 | 1 | 1.1 | 0.9

## generator_data
GEN_BUS | PG | QG | QMAX | QMIN | VG | MBASE | GEN_STATUS | PMAX | PMIN
91 | 0.31153 | 0.079675 | 10 | -10 | 1 | 100 | 1 | 10 | 0

## branch_data
F_BUS | T_BUS | BR_R | BR_X | BR_B | RATE_A | RATE_B | RATE_C | TAP | SHIFT | BR_STATUS | ANGMIN | ANGMAX | P_in | Q_in | P_out | Q_out
1 | 2 | 4.2696 | 2.7325 | 7.1697e-09 | 0 | 0 | 0 | 0 | 0 | 1 | -90 | 90 | -0.0020637 | -0.00051724 | 0.0020639 | 0.00051667
2 | 4 | 0.54726 | 0.35025 | 9.1899e-10 | 0 | 0 | 0 | 0 | 0 | 1 | -90 | 90 | -0.0032038 | -0.00080236 | 0.0032039 | 0.00080231
4 | 32 | 0.75331 | 0.48212 | 2.53e-09 | 0 | 0 | 0 | 0 | 0 | 1 | -90 | 90 | 0.064018 | 0.016222 | -0.063984 | -0.0162
4 | 26 | 1.257 | 0.8045 | 4.2218e-09 | 0 | 0 | 0 | 0 | 0 | 1 | -90 | 90 | -0.067222 | -0.017024 | 0.067285 | 0.017064
32 | 30 | 0.24591 | 0.15738 | 8.2591e-10 | 0 | 0 | 0 | 0 | 0 | 1 | -90 | 90 | 0.062991 | 0.015951 | -0.06298 | -0.015945
26 | 71 | 1.1219 | 0.71805 | 3.7681e-09 | 0 | 0 | 0 | 0 | 0 | 1 | -90 | 90 | -0.085324 | -0.021594 | 0.085414 | 0.021651
26 | 5 | 0.93047 | 0.5955 | 1.5625e-09 | 0 | 0 | 0 | 0 | 0 | 1 | -90 | 90 | 0.018039 | 0.0045305 | -0.018036 | -0.0045285
5 | 8 | 3.8675 | 2.4752 | 6.4946e-09 | 0 | 0 | 0 | 0 | 0 | 1 | -90 | 90 | 0.018036 | 0.0045285 | -0.018022 | -0.0045203
8 | 10 | 1.1061 | 0.70788 | 1.8574e-09 | 0 | 0 | 0 | 0 | 0 | 1 | -90 | 90 | 0.0020762 | 0.00052021 | -0.0020762 | -0.00052035
8 | 6 | 2.1253 | 1.3602 | 3.5689e-09 | 0 | 0 | 0 | 0 | 0 | 1 | -90 | 90 | 0.015946 | 0.0040001 | -0.01594 | -0.0039967
30 | 28 | 0.67277 | 0.43057 | 2.2595e-09 | 0 | 0 | 0 | 0 | 0 | 1 | -90 | 90 | 0.06298 | 0.015945 | -0.062951 | -0.015926
71 | 17 | 1.6295 | 1.0429 | 5.4726e-09 | 0 | 0 | 0 | 0 | 0 | 1 | -90 | 90 | -0.08647 | -0.021916 | 0.086604 | 0.022001
6 | 7 | 0.45075 | 0.28848 | 7.5693e-10 | 0 | 0 | 0 | 0 | 0 | 1 | -90 | 90 | 0.012599 | 0.0031593 | -0.012598 | -0.0031589
25 | 9 | 2.257 | 1.4445 | 3.7901e-09 | 0 | 0 | 0 | 0 | 0 | 1 | -90 | 90 | -0.012593 | -0.0031562 | 0.012597 | 0.0031584
9 | 7 | 0.54219 | 0.347 | 9.1048e-10 | 0 | 0 | 0 | 0 | 0 | 1 | -90 | 90 | -0.012597 | -0.0031584 | 0.012598 | 0.0031589
12 | 13 | 1.5725 | 1.0064 | 2.6406e-09 | 0 | 0 | 0 | 0 | 0 | 1 | -90 | 90 | 0.004977 | 0.0012466 | -0.0049766 | -0.0012466
12 | 14 | 4.087 | 2.6157 | 6.8632e-09 | 0 | 0 | 0 | 0 | 0 | 1 | -90 | 90 | -0.0071093 | -0.0017811 | 0.0071116 | 0.0017818
13 | 15 | 2.2328 | 1.429 | 3.7494e-09 | 0 | 0 | 0 | 0 | 0 | 1 | -90 | 90 | 0.0026513 | 0.00066386 | -0.0026512 | -0.00066412
14 | 16 | 0.27906 | 0.1786 | 4.6862e-10 | 0 | 0 | 0 | 0 | 0 | 1 | -90 | 90 | -0.0071116 | -0.0017818 | 0.0071117 | 0.0017819
15 | 24 | 0.41984 | 0.2687 | 7.0503e-10 | 0 | 0 | 0 | 0 | 0 | 1 | -90 | 90 | 0.0026512 | 0.00066412 | -0.0026511 | -0.00066417
16 | 21 | 1.4505 | 0.92835 | 2.4359e-09 | 0 | 0 | 0 | 0 | 0 | 1 | -90 | 90 | -0.013198 | -0.0033064 | 0.0132 | 0.0033079
16 | 18 | 1.361 | 0.87102 | 2.2854e-09 | 0 | 0 | 0 | 0 | 0 | 1 | -90 | 90 | 0.006086 | 0.0015245 | -0.0060854 | -0.0015244
24 | 22 | 2.0933 | 1.3397 | 3.5152e-09 | 0 | 0 | 0 | 0 | 0 | 1 | -90 | 90 | 0.0026511 | 0.00066417 | -0.002651 | -0.00066441
21 | 74 | 0.60434 | 0.38678 | 1.0148e-09 | 0 | 0 | 0 | 0 | 0 | 1 | -90 | 90 | -0.015004 | -0.0037599 | 0.015005 | 0.0037607
18 | 19 | 3.2401 | 2.0737 | 5.441e-09 | 0 | 0 | 0 | 0 | 0 | 1 | -90 | 90 | 0.0032721 | 0.0008193 | -0.0032717 | -0.00081959
17 | 72 | 0.65249 | 0.4176 | 2.1914e-09 | 0 | 0 | 0 | 0 | 0 | 1 | -90 | 90 | -0.086604 | -0.022001 | 0.086657 | 0.022035
72 | 73 | 0.090271 | 0.057773 | 3.0318e-10 | 0 | 0 | 0 | 0 | 0 | 1 | -90 | 90 | -0.088378 | -0.022466 | 0.088385 | 0.022471
74 | 75 | 0.39326 | 0.25169 | 1.3208e-09 | 0 | 0 | 0 | 0 | 0 | 1 | -90 | 90 | -0.10522 | -0.026711 | 0.10526 | 0.026742
74 | 73 | 0.65403 | 0.41858 | 2.1966e-09 | 0 | 0 | 0 | 0 | 0 | 1 | -90 | 90 | 0.09021 | 0.022951 | -0.090152 | -0.022914
19 | 20 | 2.5952 | 1.6609 | 4.358e-09 | 0 | 0 | 0 | 0 | 0 | 1 | -90 | 90 | 0.0017283 | 0.00043277 | -0.0017282 | -0.00043314
97 | 99 | 3.8057 | 2.4356 | 6.3908e-09 | 0 | 0 | 0 | 0 | 0 | 1 | -90 | 90 | 0.0067119 | 0.0016823 | -0.00671 | -0.0016817
97 | 100 | 3.135 | 2.0064 | 5.2645e-09 | 0 | 0 | 0 | 0 | 0 | 1 | -90 | 90 | 0.037623 | 0.0094623 | -0.037574 | -0.0094315
97 | 95 | 1.6469 | 1.054 | 2.7655e-09 | 0 | 0 | 0 | 0 | 0 | 1 | -90 | 90 | -0.044335 | -0.011145 | 0.044371 | 0.011167
100 | 143 | 5.2012 | 3.3288 | 8.7342e-09 | 0 | 0 | 0 | 0 | 0 | 1 | -90 | 90 | 0.006742 | 0.0016899 | -0.0067394 | -0.0016891
100 | 117 | 1.5707 | 1.0053 | 2.6376e-09 | 0 | 0 | 0 | 0 | 0 | 1 | -90 | 90 | 0.030832 | 0.0077416 | -0.030816 | -0.0077313
95 | 96 | 1.1155 | 0.71394 | 1.8733e-09 | 0 | 0 | 0 | 0 | 0 | 1 | -90 | 90 | -0.050759 | -0.012768 | 0.05079 | 0.012788
75 | 69 | 0.34257 | 0.21924 | 1.1505e-09 | 0 | 0 | 0 | 0 | 0 | 1 | -90 | 90 | -0.10699 | -0.027175 | 0.10704 | 0.027203
42 | 43 | 2.6126 | 1.672 | 4.3872e-09 | 0 | 0 | 0 | 0 | 0 | 1 | -90 | 90 | -0.0047826 | -0.0011987 | 0.0047832 | 0.0011987
43 | 44 | 1.8831 | 1.2052 | 3.1622e-09 | 0 | 0 | 0 | 0 | 0 | 1 | -90 | 90 | -0.0092692 | -0.0023231 | 0.009271 | 0.002324
28 | 29 | 0.48325 | 0.30928 | 1.623e-09 | 0 | 0 | 0 | 0 | 0 | 1 | -90 | 90 | 0.06154 | 0.015573 | -0.06152 | -0.01556
29 | 31 | 1.12 | 0.71683 | 3.7617e-09 | 0 | 0 | 0 | 0 | 0 | 1 | -90 | 90 | 0.059681 | 0.015099 | -0.059637 | -0.015071
31 | 46 | 0.38397 | 0.24574 | 1.2896e-09 | 0 | 0 | 0 | 0 | 0 | 1 | -90 | 90 | 0.057964 | 0.014652 | -0.057949 | -0.014643
46 | 47 | 0.16424 | 0.10511 | 2.758e-10 | 0 | 0 | 0 | 0 | 0 | 1 | -90 | 90 | 0.056471 | 0.014272 | -0.056465 | -0.014268
33 | 77 | 0.20237 | 0.12952 | 6.7967e-10 | 0 | 0 | 0 | 0 | 0 | 1 | -90 | 90 | -0.11965 | -0.030553 | 0.11969 | 0.030573
33 | 70 | 0.93405 | 0.5978 | 3.1371e-09 | 0 | 0 | 0 | 0 | 0 | 1 | -90 | 90 | 0.11965 | 0.030553 | -0.11951 | -0.030461
77 | 80 | 0.95909 | 0.61382 | 3.2212e-09 | 0 | 0 | 0 | 0 | 0 | 1 | -90 | 90 | -0.12506 | -0.031919 | 0.12522 | 0.032023
70 | 68 | 0.39347 | 0.25182 | 1.3215e-09 | 0 | 0 | 0 | 0 | 0 | 1 | -90 | 90 | 0.11744 | 0.029943 | -0.11738 | -0.029905
47 | 48 | 1.7886 | 1.1447 | 3.0035e-09 | 0 | 0 | 0 | 0 | 0 | 1 | -90 | 90 | 0.054272 | 0.013719 | -0.054213 | -0.013682
80 | 82 | 0.71116 | 0.45515 | 2.3885e-09 | 0 | 0 | 0 | 0 | 0 | 1 | -90 | 90 | -0.13664 | -0.034886 | 0.13678 | 0.034977
80 | 78 | 1.5763 | 1.0089 | 2.6471e-09 | 0 | 0 | 0 | 0 | 0 | 1 | -90 | 90 | 0.01142 | 0.0028629 | -0.011418 | -0.0028618
68 | 66 | 0.96649 | 0.61855 | 3.246e-09 | 0 | 0 | 0 | 0 | 0 | 1 | -90 | 90 | 0.1154 | 0.029407 | -0.11526 | -0.029319
34 | 35 | 1.1061 | 0.70791 | 1.8575e-09 | 0 | 0 | 0 | 0 | 0 | 1 | -90 | 90 | 0.0035796 | 0.0008966 | -0.0035795 | -0.00089668
34 | 36 | 0.92648 | 0.59294 | 1.5558e-09 | 0 | 0 | 0 | 0 | 0 | 1 | -90 | 90 | -0.0040836 | -0.0010229 | 0.0040838 | 0.0010229
35 | 37 | 1.5636 | 1.0007 | 2.6257e-09 | 0 | 0 | 0 | 0 | 0 | 1 | -90 | 90 | 0.0030647 | 0.00076767 | -0.0030646 | -0.00076781
36 | 38 | 1.597 | 1.0221 | 2.6819e-09 | 0 | 0 | 0 | 0 | 0 | 1 | -90 | 90 | 0.022724 | 0.005715 | -0.022715 | -0.0057093
36 | 39 | 0.43353 | 0.27746 | 7.2802e-10 | 0 | 0 | 0 | 0 | 0 | 1 | -90 | 90 | -0.026808 | -0.0067379 | 0.026811 | 0.0067401
37 | 131 | 2.4671 | 1.579 | 4.143e-09 | 0 | 0 | 0 | 0 | 0 | 1 | -90 | 90 | 0.0030646 | 0.00076781 | -0.0030643 | -0.00076804
38 | 40 | 1.4864 | 0.95128 | 2.496e-09 | 0 | 0 | 0 | 0 | 0 | 1 | -90 | 90 | 0.022387 | 0.0056271 | -0.022378 | -0.005622
39 | 56 | 1.374 | 0.87939 | 2.3074e-09 | 0 | 0 | 0 | 0 | 0 | 1 | -90 | 90 | -0.027475 | -0.0069064 | 0.027487 | 0.0069136
40 | 41 | 0.35907 | 0.2298 | 6.0297e-10 | 0 | 0 | 0 | 0 | 0 | 1 | -90 | 90 | 0.022378 | 0.005622 | -0.022376 | -0.0056208
56 | 55 | 0.6397 | 0.40941 | 1.0742e-09 | 0 | 0 | 0 | 0 | 0 | 1 | -90 | 90 | -0.027729 | -0.0069743 | 0.027735 | 0.0069777
41 | 65 | 0.64864 | 0.41513 | 1.0892e-09 | 0 | 0 | 0 | 0 | 0 | 1 | -90 | 90 | 0.022132 | 0.0055596 | -0.022129 | -0.0055574
55 | 53 | 1.3966 | 0.89384 | 2.3453e-09 | 0 | 0 | 0 | 0 | 0 | 1 | -90 | 90 | -0.027964 | -0.0070353 | 0.027976 | 0.0070429
65 | 64 | 1.6935 | 1.0838 | 2.8438e-09 | 0 | 0 | 0 | 0 | 0 | 1 | -90 | 90 | 0.021888 | 0.0054971 | -0.021879 | -0.0054915
64 | 62 | 1.5678 | 1.0034 | 2.6328e-09 | 0 | 0 | 0 | 0 | 0 | 1 | -90 | 90 | 0.017694 | 0.0044426 | -0.017688 | -0.0044393
44 | 45 | 0.083018 | 0.053132 | 1.3941e-10 | 0 | 0 | 0 | 0 | 0 | 1 | -90 | 90 | -0.010435 | -0.0026157 | 0.010435 | 0.0026158
45 | 49 | 1.7117 | 1.0955 | 2.8744e-09 | 0 | 0 | 0 | 0 | 0 | 1 | -90 | 90 | -0.011854 | -0.0029714 | 0.011857 | 0.0029729
49 | 50 | 1.8192 | 1.1643 | 3.0549e-09 | 0 | 0 | 0 | 0 | 0 | 1 | -90 | 90 | -0.013757 | -0.0034493 | 0.013761 | 0.0034515
50 | 62 | 2.9656 | 1.898 | 4.9801e-09 | 0 | 0 | 0 | 0 | 0 | 1 | -90 | 90 | -0.017678 | -0.0044331 | 0.017688 | 0.0044393
48 | 63 | 0.29399 | 0.18816 | 4.9369e-10 | 0 | 0 | 0 | 0 | 0 | 1 | -90 | 90 | 0.052405 | 0.013229 | -0.052396 | -0.013223
63 | 61 | 0.70994 | 0.45436 | 1.1922e-09 | 0 | 0 | 0 | 0 | 0 | 1 | -90 | 90 | 0.050613 | 0.012776 | -0.050593 | -0.012763
61 | 59 | 0.94935 | 0.60759 | 1.5942e-09 | 0 | 0 | 0 | 0 | 0 | 1 | -90 | 90 | 0.048767 | 0.012305 | -0.048742 | -0.01229
51 | 52 | 0.34563 | 0.2212 | 5.804e-10 | 0 | 0 | 0 | 0 | 0 | 1 | -90 | 90 | -0.035882 | -0.009027 | 0.035887 | 0.0090301
51 | 53 | 0.56886 | 0.36407 | 9.5526e-10 | 0 | 0 | 0 | 0 | 0 | 1 | -90 | 90 | 0.034101 | 0.0085808 | -0.034094 | -0.0085761
52 | 54 | 0.45767 | 0.29291 | 7.6856e-10 | 0 | 0 | 0 | 0 | 0 | 1 | -90 | 90 | -0.036215 | -0.0091123 | 0.036221 | 0.0091166
54 | 60 | 1.2464 | 0.79769 | 2.093e-09 | 0 | 0 | 0 | 0 | 0 | 1 | -90 | 90 | -0.037477 | -0.0094312 | 0.037496 | 0.0094435
60 | 58 | 0.76651 | 0.49057 | 1.2872e-09 | 0 | 0 | 0 | 0 | 0 | 1 | -90 | 90 | -0.044067 | -0.01109 | 0.044084 | 0.011101
58 | 57 | 0.62989 | 0.40313 | 1.0578e-09 | 0 | 0 | 0 | 0 | 0 | 1 | -90 | 90 | -0.045412 | -0.011434 | 0.045427 | 0.011443
57 | 59 | 1.7006 | 1.0884 | 2.8558e-09 | 0 | 0 | 0 | 0 | 0 | 1 | -90 | 90 | -0.046765 | -0.011778 | 0.046806 | 0.011805
66 | 67 | 0.25691 | 0.16442 | 8.6283e-10 | 0 | 0 | 0 | 0 | 0 | 1 | -90 | 90 | 0.11435 | 0.029091 | -0.11431 | -0.029068
67 | 69 | 0.77705 | 0.49731 | 2.6097e-09 | 0 | 0 | 0 | 0 | 0 | 1 | -90 | 90 | 0.11337 | 0.028832 | -0.11326 | -0.028763
69 | 76 | 0.63251 | 0.40481 | 1.0622e-09 | 0 | 0 | 0 | 0 | 0 | 1 | -90 | 90 | 0.006228 | 0.0015607 | -0.0062277 | -0.0015606
76 | 90 | 0.60119 | 0.38476 | 1.0096e-09 | 0 | 0 | 0 | 0 | 0 | 1 | -90 | 90 | 0.0056485 | 0.0014154 | -0.0056483 | -0.0014154
90 | 89 | 1.4085 | 0.90145 | 2.3653e-09 | 0 | 0 | 0 | 0 | 0 | 1 | -90 | 90 | 0.0050635 | 0.0012688 | -0.0050631 | -0.0012688
89 | 85 | 0.61956 | 0.39652 | 1.0404e-09 | 0 | 0 | 0 | 0 | 0 | 1 | -90 | 90 | 0.0044149 | 0.0011064 | -0.0044147 | -0.0011064
82 | 86 | 0.12446 | 0.079657 | 4.1802e-10 | 0 | 0 | 0 | 0 | 0 | 1 | -90 | 90 | -0.14292 | -0.036514 | 0.14294 | 0.036531
78 | 79 | 0.60337 | 0.38616 | 1.0132e-09 | 0 | 0 | 0 | 0 | 0 | 1 | -90 | 90 | 0.0092624 | 0.0023215 | -0.0092619 | -0.0023212
79 | 81 | 0.90389 | 0.57849 | 1.5179e-09 | 0 | 0 | 0 | 0 | 0 | 1 | -90 | 90 | 0.0071039 | 0.0017804 | -0.0071034 | -0.0017802
81 | 83 | 0.25814 | 0.16521 | 4.3348e-10 | 0 | 0 | 0 | 0 | 0 | 1 | -90 | 90 | 0.0021357 | 0.00053522 | -0.0021357 | -0.00053525
86 | 87 | 0.23736 | 0.15191 | 7.9719e-10 | 0 | 0 | 0 | 0 | 0 | 1 | -90 | 90 | -0.14544 | -0.037156 | 0.14549 | 0.037191
87 | 88 | 1.2564 | 0.80407 | 4.2195e-09 | 0 | 0 | 0 | 0 | 0 | 1 | -90 | 90 | -0.14816 | -0.037859 | 0.14845 | 0.038048
84 | 85 | 0.45561 | 0.29159 | 7.651e-10 | 0 | 0 | 0 | 0 | 0 | 1 | -90 | 90 | -0.0021805 | -0.00054648 | 0.0021805 | 0.00054642
88 | 94 | 0.90933 | 0.58197 | 1.527e-09 | 0 | 0 | 0 | 0 | 0 | 1 | -90 | 90 | 0.034447 | 0.0086612 | -0.034436 | -0.008654
88 | 91 | 0.43464 | 0.27817 | 1.4598e-09 | 0 | 0 | 0 | 0 | 0 | 1 | -90 | 90 | -0.1829 | -0.046709 | 0.18306 | 0.046808
94 | 128 | 2.6842 | 1.7179 | 4.5075e-09 | 0 | 0 | 0 | 0 | 0 | 1 | -90 | 90 | 0.032149 | 0.0080808 | -0.03212 | -0.0080624
91 | 92 | 2.8387 | 1.8168 | 4.767e-09 | 0 | 0 | 0 | 0 | 0 | 1 | -90 | 90 | 0.12361 | 0.031649 | -0.12315 | -0.031354
128 | 126 | 2.3698 | 1.5167 | 3.9796e-09 | 0 | 0 | 0 | 0 | 0 | 1 | -90 | 90 | 0.026323 | 0.0066097 | -0.026306 | -0.0065989
92 | 93 | 2.1612 | 1.3832 | 3.6292e-09 | 0 | 0 | 0 | 0 | 0 | 1 | -90 | 90 | 0.11847 | 0.030181 | -0.11815 | -0.029973
93 | 118 | 0.23776 | 0.15217 | 3.9927e-10 | 0 | 0 | 0 | 0 | 0 | 1 | -90 | 90 | 0.11501 | 0.029188 | -0.11498 | -0.029167
118 | 110 | 1.4809 | 0.94776 | 2.4868e-09 | 0 | 0 | 0 | 0 | 0 | 1 | -90 | 90 | 0.1127 | 0.028595 | -0.11249 | -0.028465
110 | 103 | 1.1773 | 0.75344 | 1.9769e-09 | 0 | 0 | 0 | 0 | 0 | 1 | -90 | 90 | 0.1103 | 0.027914 | -0.11014 | -0.027815
126 | 124 | 0.82887 | 0.53047 | 1.3919e-09 | 0 | 0 | 0 | 0 | 0 | 1 | -90 | 90 | 0.022577 | 0.0056643 | -0.022573 | -0.0056616
96 | 98 | 0.30259 | 0.19366 | 5.0814e-10 | 0 | 0 | 0 | 0 | 0 | 1 | -90 | 90 | -0.053643 | -0.013503 | 0.053653 | 0.013509
98 | 101 | 2.3448 | 1.5007 | 3.9376e-09 | 0 | 0 | 0 | 0 | 0 | 1 | -90 | 90 | -0.059013 | -0.014852 | 0.059102 | 0.014909
101 | 102 | 3.0373 | 1.9439 | 5.1004e-09 | 0 | 0 | 0 | 0 | 0 | 1 | -90 | 90 | -0.065728 | -0.01657 | 0.065871 | 0.016661
117 | 114 | 1.2557 | 0.80362 | 2.1086e-09 | 0 | 0 | 0 | 0 | 0 | 1 | -90 | 90 | 0.028253 | 0.007089 | -0.028242 | -0.0070821
102 | 103 | 0.69793 | 0.44667 | 1.172e-09 | 0 | 0 | 0 | 0 | 0 | 1 | -90 | 90 | -0.070964 | -0.017937 | 0.071002 | 0.017962
114 | 116 | 3.2758 | 2.0965 | 5.5009e-09 | 0 | 0 | 0 | 0 | 0 | 1 | -90 | 90 | 0.0093566 | 0.0023459 | -0.0093534 | -0.0023444
114 | 112 | 3.0803 | 1.9714 | 5.1727e-09 | 0 | 0 | 0 | 0 | 0 | 1 | -90 | 90 | 0.018885 | 0.0047363 | -0.018873 | -0.004729
103 | 111 | 1.2869 | 0.82363 | 2.1611e-09 | 0 | 0 | 0 | 0 | 0 | 1 | -90 | 90 | 0.039139 | 0.0098531 | -0.039117 | -0.0098396
111 | 119 | 2.2619 | 1.4476 | 3.7983e-09 | 0 | 0 | 0 | 0 | 0 | 1 | -90 | 90 | 0.035626 | 0.0089647 | -0.035595 | -0.0089451
119 | 120 | 0.51898 | 0.33215 | 8.7151e-10 | 0 | 0 | 0 | 0 | 0 | 1 | -90 | 90 | 0.035595 | 0.0089451 | -0.035588 | -0.0089406
104 | 105 | 1.4025 | 0.89762 | 2.3552e-09 | 0 | 0 | 0 | 0 | 0 | 1 | -90 | 90 | 0.014643 | 0.0036725 | -0.014639 | -0.0036707
104 | 106 | 1.5076 | 0.96484 | 2.5316e-09 | 0 | 0 | 0 | 0 | 0 | 1 | -90 | 90 | -0.016942 | -0.0042488 | 0.016946 | 0.0042515
105 | 107 | 1.9952 | 1.2769 | 3.3505e-09 | 0 | 0 | 0 | 0 | 0 | 1 | -90 | 90 | 0.011506 | 0.0028854 | -0.011503 | -0.0028839
106 | 108 | 2.2333 | 1.4293 | 3.7503e-09 | 0 | 0 | 0 | 0 | 0 | 1 | -90 | 90 | -0.022068 | -0.0055348 | 0.02208 | 0.005542
106 | 109 | 1.7699 | 1.1328 | 2.9722e-09 | 0 | 0 | 0 | 0 | 0 | 1 | -90 | 90 | 0.0051213 | 0.0012832 | -0.0051208 | -0.0012832
107 | 134 | 3.3914 | 2.1705 | 5.695e-09 | 0 | 0 | 0 | 0 | 0 | 1 | -90 | 90 | 0.010222 | 0.0025628 | -0.010218 | -0.0025608
108 | 121 | 1.5827 | 1.0129 | 2.6578e-09 | 0 | 0 | 0 | 0 | 0 | 1 | -90 | 90 | -0.025795 | -0.0064732 | 0.025807 | 0.0064803
109 | 135 | 1.6986 | 1.0871 | 2.8524e-09 | 0 | 0 | 0 | 0 | 0 | 1 | -90 | 90 | 0.0027418 | 0.00068694 | -0.0027416 | -0.00068712
134 | 136 | 1.5698 | 1.0047 | 2.6361e-09 | 0 | 0 | 0 | 0 | 0 | 1 | -90 | 90 | 0.0032585 | 0.0008165 | -0.0032584 | -0.00081663
134 | 133 | 2.0126 | 1.288 | 3.3796e-09 | 0 | 0 | 0 | 0 | 0 | 1 | -90 | 90 | 0.0069595 | 0.0017443 | -0.0069584 | -0.001744
121 | 123 | 0.49898 | 0.31935 | 8.3793e-10 | 0 | 0 | 0 | 0 | 0 | 1 | -90 | 90 | 0.0097584 | 0.0024461 | -0.0097578 | -0.0024458
121 | 120 | 1.6345 | 1.0461 | 2.7448e-09 | 0 | 0 | 0 | 0 | 0 | 1 | -90 | 90 | -0.035565 | -0.0089264 | 0.035588 | 0.0089406
123 | 140 | 1.1545 | 0.73887 | 1.9387e-09 | 0 | 0 | 0 | 0 | 0 | 1 | -90 | 90 | 0.0097578 | 0.0024458 | -0.0097566 | -0.0024453
112 | 113 | 3.4265 | 2.193 | 5.7541e-09 | 0 | 0 | 0 | 0 | 0 | 1 | -90 | 90 | 0.0048734 | 0.0012202 | -0.0048725 | -0.0012202
113 | 115 | 4.0179 | 2.5715 | 6.7471e-09 | 0 | 0 | 0 | 0 | 0 | 1 | -90 | 90 | 0.00127 | 0.0003173 | -0.00127 | -0.0003179
115 | 122 | 2.5562 | 1.636 | 4.2925e-09 | 0 | 0 | 0 | 0 | 0 | 1 | -90 | 90 | 0.00127 | 0.0003179 | -0.0012699 | -0.00031828
116 | 142 | 3.1027 | 1.9858 | 5.2103e-09 | 0 | 0 | 0 | 0 | 0 | 1 | -90 | 90 | 0.0068019 | 0.0017049 | -0.0068003 | -0.0017044
140 | 139 | 3.6846 | 2.3581 | 6.1874e-09 | 0 | 0 | 0 | 0 | 0 | 1 | -90 | 90 | 0.0073417 | 0.00184 | -0.0073395 | -0.0018392
139 | 138 | 0.76719 | 0.491 | 1.2883e-09 | 0 | 0 | 0 | 0 | 0 | 1 | -90 | 90 | 0.0040963 | 0.0010264 | -0.0040962 | -0.0010264
124 | 125 | 1.3266 | 0.849 | 2.2277e-09 | 0 | 0 | 0 | 0 | 0 | 1 | -90 | 90 | 0.017188 | 0.0043121 | -0.017184 | -0.0043096
125 | 127 | 2.5129 | 1.6083 | 4.2199e-09 | 0 | 0 | 0 | 0 | 0 | 1 | -90 | 90 | 0.014332 | 0.0035948 | -0.014326 | -0.0035917
127 | 129 | 3.0573 | 1.9567 | 5.1341e-09 | 0 | 0 | 0 | 0 | 0 | 1 | -90 | 90 | 0.011019 | 0.0027628 | -0.011015 | -0.0027608
129 | 130 | 2.322 | 1.4861 | 3.8992e-09 | 0 | 0 | 0 | 0 | 0 | 1 | -90 | 90 | 0.0069854 | 0.0017509 | -0.0069842 | -0.0017505
130 | 132 | 2.8223 | 1.8063 | 4.7395e-09 | 0 | 0 | 0 | 0 | 0 | 1 | -90 | 90 | 0.0069842 | 0.0017505 | -0.0069827 | -0.00175
138 | 141 | 2.0873 | 1.3359 | 3.5051e-09 | 0 | 0 | 0 | 0 | 0 | 1 | -90 | 90 | 0.0040962 | 0.0010264 | -0.0040958 | -0.0010265