## bus_data
BUS_I | BUS_TYPE | Pd | Qd | Gs | Bs | area | Vm | Va | baseKV | zone | Vmax | Vmin
1 | 1 | 0.010528 | 0.0026385 | 0 | 0 | 1 | 0.99238 | -0.14628 | 0.4 | 1 | 1.1 | 0.9
2 | 1 | 0 | 0 | 0 | 0 | 1 | 0.99246 | -0.14466 | 0.4 | 1 | 1.1 | 0.9
4 | 1 | 0 | 0 | 0 | 0 | 1 | 0.99287 | -0.13673 | 0.4 | 1 | 1.1 | 0.9
6 | 1 | 0 | 0 | 0 | 0 | 1 | 0.9928 | -0.1382 | 0.4 | 1 | 1.1 | 0.9
78 | 1 | 0.034091 | 0.008544 | 0 | 0 | 1 | 0.99306 | -0.13316 | 0.4 | 1 | 1.1 | 0.9
5 | 1 | 0 | 0 | 0 | 0 | 1 | 0.99974 | -0.004981 | 0.4 | 1 | 1.1 | 0.9
67 | 1 | 0 | 0 | 0 | 0 | 1 | 0.99992 | -0.0014756 | 0.4 | 1 | 1.1 | 0.9
66 | 1 | 0.0063125 | 0.0015821 | 0 | 0 | 1 | 0.99952 | -0.0093144 | 0.4 | 1 | 1.1 | 0.9
80 | 1 | 0.0018668 | 0.00046786 | 0 | 0 | 1 | 0.99279 | -0.13834 | 0.4 | 1 | 1.1 | 0.9
16 | 1 | 0 | 0 | 0 | 0 | 1 | 0.99689 | -0.059204 | 0.4 | 1 | 1.1 | 0.9
81 | 3 | 0.041224 | 0.010332 | 0 | 0 | 1 | 1 | 0 | 0.4 | 1 | 1.1 | 0.9
12 | 1 | 0 | 0 | 0 | 0 | 1 | 0.9936 | -0.1225 | 0.4 | 1 | 1.1 | 0.9
83 | 1 | 0.012488 | 0.0031298 | 0 | 0 | 1 | 0.99335 | -0.12745 | 0.4 | 1 | 1.1 | 0.9
11 | 1 | 0 | 0 | 0 | 0 | 1 | 0.9942 | -0.11084 | 0.4 | 1 | 1.1 | 0.9
10 | 1 | 0.028247 | 0.0070793 | 0 | 0 | 1 | 0.99173 | -0.15869 | 0.4 | 1 | 1.1 | 0.9
9 | 1 | 0.025438 | 0.0063754 | 0 | 0 | 1 | 0.99221 | -0.14946 | 0.4 | 1 | 1.1 | 0.9
15 | 1 | 0 | 0 | 0 | 0 | 1 | 0.9957 | -0.082068 | 0.4 | 1 | 1.1 | 0.9
18 | 1 | 0 | 0 | 0 | 0 | 1 | 0.99324 | -0.12953 | 0.4 | 1 | 1.1 | 0.9
13 | 1 | 0 | 0 | 0 | 0 | 1 | 0.993 | -0.13403 | 0.4 | 1 | 1.1 | 0.9
25 | 1 | 0 | 0 | 0 | 0 | 1 | 0.99296 | -0.13488 | 0.4 | 1 | 1.1 | 0.9
82 | 1 | 0.002392 | 0.0005995 | 0 | 0 | 1 | 0.99314 | -0.13141 | 0.4 | 1 | 1.1 | 0.9
14 | 1 | 0 | 0 | 0 | 0 | 1 | 0.99278 | -0.1377 | 0.4 | 1 | 1.1 | 0.9
62 | 1 | 0 | 0 | 0 | 0 | 1 | 0.99305 | -0.13251 | 0.4 | 1 | 1.1 | 0.9
60 | 1 | 0.0062541 | 0.0015674 | 0 | 0 | 1 | 0.99224 | -0.14801 | 0.4 | 1 | 1.1 | 0.9
65 | 1 | 0.01646 | 0.0041252 | 0 | 0 | 1 | 0.99378 | -0.11871 | 0.4 | 1 | 1.1 | 0.9
79 | 1 | 0.063775 | 0.015984 | 0 | 0 | 1 | 0.99769 | -0.044044 | 0.4 | 1 | 1.1 | 0.9
17 | 1 | 0 | 0 | 0 | 0 | 1 | 0.99279 | -0.13826 | 0.4 | 1 | 1.1 | 0.9
58 | 1 | 0.01296 | 0.003248 | 0 | 0 | 1 | 0.9925 | -0.14376 | 0.4 | 1 | 1.1 | 0.9
19 | 1 | 0 | 0 | 0 | 0 | 1 | 0.99113 | -0.16929 | 0.4 | 1 | 1.1 | 0.9
61 | 1 | 0.0025144 | 0.00063016 | 0 | 0 | 1 | 0.99038 | -0.18355 | 0.4 | 1 | 1.1 | 0.9
20 | 1 | 0 | 0 | 0 | 0 | 1 | 0.98467 | -0.29339 | 0.4 | 1 | 1.1 | 0.9
22 | 1 | 0 | 0 | 0 | 0 | 1 | 0.98992 | -0.19243 | 0.4 | 1 | 1.1 | 0.9
49 | 1 | 0.00083635 | 0.00020961 | 0 | 0 | 1 | 0.98345 | -0.3171 | 0.4 | 1 | 1.1 | 0.9
57 | 1 | 0.00088116 | 0.00022084 | 0 | 0 | 1 | 0.98463 | -0.29421 | 0.4 | 1 | 1.1 | 0.9
24 | 1 | 0 | 0 | 0 | 0 | 1 | 0.99227 | -0.1482 | 0.4 | 1 | 1.1 | 0.9
59 | 1 | 0.0070481 | 0.0017664 | 0 | 0 | 1 | 0.99224 | -0.1489 | 0.4 | 1 | 1.1 | 0.9
77 | 1 | 0.0054909 | 0.0013762 | 0 | 0 | 1 | 0.99287 | -0.13659 | 0.4 | 1 | 1.1 | 0.9
26 | 1 | 0 | 0 | 0 | 0 | 1 | 0.99224 | -0.14891 | 0.4 | 1 | 1.1 | 0.9
75 | 1 | 0.0022647 | 0.00056758 | 0 | 0 | 1 | 0.99219 | -0.14989 | 0.4 | 1 | 1.1 | 0.9
63 | 1 | 0.0090069 | 0.0022573 | 0 | 0 | 1 | 0.99237 | -0.14586 | 0.4 | 1 | 1.1 | 0.9
47 | 1 | 0.0010049 | 0.00025186 | 0 | 0 | 1 | 0.98281 | -0.32958 | 0.4 | 1 | 1.1 | 0.9
37 | 1 | 0.0062664 | 0.0015705 | 0 | 0 | 1 | 0.97524 | -0.47762 | 0.4 | 1 | 1.1 | 0.9
34 | 1 | 0 | 0 | 0 | 0 | 1 | 0.97535 | -0.47559 | 0.4 | 1 | 1.1 | 0.9
27 | 1 | 0.0063042 | 0.00158 | 0 | 0 | 1 | 0.97379 | -0.50632 | 0.4 | 1 | 1.1 | 0.9
29 | 1 | 0 | 0 | 0 | 0 | 1 | 0.97381 | -0.50581 | 0.4 | 1 | 1.1 | 0.9
31 | 1 | 0.0045543 | 0.0011414 | 0 | 0 | 1 | 0.97393 | -0.50354 | 0.4 | 1 | 1.1 | 0.9
38 | 1 | 0 | 0 | 0 | 0 | 1 | 0.97407 | -0.50065 | 0.4 | 1 | 1.1 | 0.9
44 | 1 | 0.0014611 | 0.00036617 | 0 | 0 | 1 | 0.9757 | -0.46859 | 0.4 | 1 | 1.1 | 0.9
43 | 1 | 0.0036386 | 0.00091191 | 0 | 0 | 1 | 0.97571 | -0.46851 | 0.4 | 1 | 1.1 | 0.9
40 | 1 | 0.0014922 | 0.00037398 | 0 | 0 | 1 | 0.97419 | -0.49832 | 0.4 | 1 | 1.1 | 0.9
32 | 1 | 0.001789 | 0.00044836 | 0 | 0 | 1 | 0.97562 | -0.47008 | 0.4 | 1 | 1.1 | 0.9
33 | 1 | 0.0017803 | 0.00044619 | 0 | 0 | 1 | 0.97585 | -0.46563 | 0.4 | 1 | 1.1 | 0.9
35 | 1 | 0 | 0 | 0 | 0 | 1 | 0.97605 | -0.4618 | 0.4 | 1 | 1.1 | 0.9
36 | 1 | 0 | 0 | 0 | 0 | 1 | 0.9747 | -0.48833 | 0.4 | 1 | 1.1 | 0.9
39 | 1 | 0 | 0 | 0 | 0 | 1 | 0.97601 | -0.46257 | 0.4 | 1 | 1.1 | 0.9
56 | 1 | 0.0040423 | 0.0010131 | 0 | 0 | 1 | 0.97722 | -0.43863 | 0.4 | 1 | 1.1 | 0.9
73 | 1 | 0.0014367 | 0.00036007 | 0 | 0 | 1 | 0.97455 | -0.49134 | 0.4 | 1 | 1.1 | 0.9
74 | 1 | 0.0014379 | 0.00036038 | 0 | 0 | 1 | 0.97469 | -0.4884 | 0.4 | 1 | 1.1 | 0.9
41 | 1 | 0.0031496 | 0.00078935 | 0 | 0 | 1 | 0.97573 | -0.46802 | 0.4 | 1 | 1.1 | 0.9
54 | 1 | 0.0044078 | 0.0011047 | 0 | 0 | 1 | 0.97724 | -0.43841 | 0.4 | 1 | 1.1 | 0.9
72 | 1 | 0 | 0 | 0 | 0 | 1 | 0.97442 | -0.4938 | 0.4 | 1 | 1.1 | 0.9
42 | 1 | 0.0029862 | 0.00074842 | 0 | 0 | 1 | 0.97572 | -0.46814 | 0.4 | 1 | 1.1 | 0.9
71 | 1 | 0.0014521 | 0.00036392 | 0 | 0 | 1 | 0.97436 | -0.49498 | 0.4 | 1 | 1.1 | 0.9
45 | 1 | 0.0087583 | 0.002195 | 0 | 0 | 1 | 0.98168 | -0.35149 | 0.4 | 1 | 1.1 | 0.9
46 | 1 | 0.0015502 | 0.00038851 | 0 | 0 | 1 | 0.98109 | -0.36305 | 0.4 | 1 | 1.1 | 0.9
48 | 1 | 0.00083505 | 0.00020928 | 0 | 0 | 1 | 0.97993 | -0.38556 | 0.4 | 1 | 1.1 | 0.9
50 | 1 | 0.0035368 | 0.00088639 | 0 | 0 | 1 | 0.97956 | -0.39286 | 0.4 | 1 | 1.1 | 0.9
51 | 1 | 0.0014723 | 0.00036899 | 0 | 0 | 1 | 0.97886 | -0.40666 | 0.4 | 1 | 1.1 | 0.9
52 | 1 | 0.0082116 | 0.002058 | 0 | 0 | 1 | 0.97834 | -0.41683 | 0.4 | 1 | 1.1 | 0.9
53 | 1 | 0 | 0 | 0 | 0 | 1 | 0.9781 | -0.42139 | 0.4 | 1 | 1.1 | 0.9
55 | 1 | 0.0032951 | 0.00082583 | 0 | 0 | 1 | 0.978 | -0.4234 | 0.4 | 1 | 1.1 | 0.9
64 | 1 | 0.018935 | 0.0047456 | 0 | 0 | 1 | 0.99228 | -0.14745 | 0.4 | 1 | 1.1 | 0.9
68 | 1 | 0.0018579 | 0.00046564 | 0 | 0 | 1 | 0.97422 | -0.49769 | 0.4 | 1 | 1.1 | 0.9
69 | 1 | 0.0014204 | 0.00035598 | 0 | 0 | 1 | 0.97427 | -0.49672 | 0.4 | 1 | 1.1 | 0.9
70 | 1 | 0.0019031 | 0.00047696 | 0 | 0 | 1 | 0.9742 | -0.49808 | 0.4 | 1 | 1.1 | 0.9

## generator_data
GEN_BUS | PG | QG | QMAX | QMIN | VG | MBASE | GEN_STATUS | PMAX | PMIN
81 | 0.3923 | 0.099562 | 10 | -10 | 1 | 100 | 1 | 10 | 0

## branch_data
F_BUS | T_BUS | BR_R | BR_X | BR_B | RATE_A | RATE_B | RATE_C | TAP | SHIFT | BR_STATUS | ANGMIN | ANGMAX | P_in | Q_in | P_out | Q_out
1 | 2 | 0.6815 | 0.43616 | 1.1444e-09 | 0 | 0 | 0 | 0 | 0 | 1 | -90 | 90 | -0.010528 | -0.0026385 | 0.010528 | 0.0026389
2 | 4 | 3.3261 | 2.1287 | 5.5854e-09 | 0 | 0 | 0 | 0 | 0 | 1 | -90 | 90 | -0.010528 | -0.0026389 | 0.010532 | 0.0026409
4 | 6 | 3.4768 | 2.2252 | 5.8385e-09 | 0 | 0 | 0 | 0 | 0 | 1 | -90 | 90 | 0.0018669 | 0.00046732 | -0.0018668 | -0.00046781
4 | 78 | 1.2733 | 0.81493 | 2.1383e-09 | 0 | 0 | 0 | 0 | 0 | 1 | -90 | 90 | -0.012399 | -0.0031082 | 0.012401 | 0.0031093
6 | 80 | 0.33758 | 0.21605 | 5.6689e-10 | 0 | 0 | 0 | 0 | 0 | 1 | -90 | 90 | 0.0018668 | 0.00046781 | -0.0018668 | -0.00046786
78 | 16 | 7.0587 | 4.5176 | 1.1854e-08 | 0 | 0 | 0 | 0 | 0 | 1 | -90 | 90 | -0.046492 | -0.011653 | 0.046657 | 0.011757
5 | 67 | 2.4875 | 1.592 | 4.1772e-09 | 0 | 0 | 0 | 0 | 0 | 1 | -90 | 90 | -0.0063138 | -0.0015824 | 0.0063148 | 0.0015826
5 | 66 | 3.0745 | 1.9677 | 5.1628e-09 | 0 | 0 | 0 | 0 | 0 | 1 | -90 | 90 | 0.0063138 | 0.0015824 | -0.0063125 | -0.0015821
67 | 81 | 1.0473 | 0.67028 | 1.7587e-09 | 0 | 0 | 0 | 0 | 0 | 1 | -90 | 90 | -0.0063148 | -0.0015826 | 0.0063153 | 0.0015827
16 | 79 | 0.24328 | 0.1557 | 1.2256e-09 | 0 | 0 | 0 | 0 | 0 | 1 | -90 | 90 | -0.28005 | -0.071066 | 0.28026 | 0.071197
16 | 15 | 0.4398 | 0.28147 | 2.2156e-09 | 0 | 0 | 0 | 0 | 0 | 1 | -90 | 90 | 0.2334 | 0.059309 | -0.23314 | -0.059145
81 | 79 | 0.57665 | 0.36905 | 2.905e-09 | 0 | 0 | 0 | 0 | 0 | 1 | -90 | 90 | 0.34476 | 0.087647 | -0.34403 | -0.087181
12 | 83 | 1.7541 | 1.1226 | 2.9457e-09 | 0 | 0 | 0 | 0 | 0 | 1 | -90 | 90 | 0.012491 | 0.0031314 | -0.012488 | -0.0031298
12 | 11 | 4.1339 | 2.6457 | 6.9419e-09 | 0 | 0 | 0 | 0 | 0 | 1 | -90 | 90 | -0.012491 | -0.0031314 | 0.012498 | 0.0031352
11 | 15 | 1.3252 | 0.84816 | 2.2254e-09 | 0 | 0 | 0 | 0 | 0 | 1 | -90 | 90 | -0.096496 | -0.024245 | 0.096629 | 0.02433
11 | 18 | 2.7421 | 1.755 | 4.6048e-09 | 0 | 0 | 0 | 0 | 0 | 1 | -90 | 90 | 0.030202 | 0.0075849 | -0.030175 | -0.0075682
11 | 9 | 3.181 | 2.0359 | 5.3418e-09 | 0 | 0 | 0 | 0 | 0 | 1 | -90 | 90 | 0.053796 | 0.013525 | -0.053697 | -0.013462
10 | 9 | 1.441 | 0.92225 | 2.4199e-09 | 0 | 0 | 0 | 0 | 0 | 1 | -90 | 90 | -0.028247 | -0.0070793 | 0.028259 | 0.007087
15 | 65 | 1.204 | 0.77058 | 6.0657e-09 | 0 | 0 | 0 | 0 | 0 | 1 | -90 | 90 | 0.13651 | 0.034815 | -0.13627 | -0.034661
18 | 82 | 1.055 | 0.6752 | 1.7716e-09 | 0 | 0 | 0 | 0 | 0 | 1 | -90 | 90 | 0.007885 | 0.0019761 | -0.0078843 | -0.0019758
18 | 17 | 1.7322 | 1.1086 | 2.9088e-09 | 0 | 0 | 0 | 0 | 0 | 1 | -90 | 90 | 0.02229 | 0.005592 | -0.022281 | -0.0055864
13 | 25 | 0.6825 | 0.4368 | 1.1461e-09 | 0 | 0 | 0 | 0 | 0 | 1 | -90 | 90 | 0.0054916 | 0.0013762 | -0.0054914 | -0.0013762
13 | 82 | 2.1093 | 1.3499 | 3.5421e-09 | 0 | 0 | 0 | 0 | 0 | 1 | -90 | 90 | -0.0054916 | -0.0013762 | 0.0054923 | 0.0013763
25 | 77 | 1.3823 | 0.88465 | 2.3212e-09 | 0 | 0 | 0 | 0 | 0 | 1 | -90 | 90 | 0.0054914 | 0.0013762 | -0.0054909 | -0.0013762
14 | 62 | 0.25333 | 0.16213 | 1.2762e-09 | 0 | 0 | 0 | 0 | 0 | 1 | -90 | 90 | -0.091745 | -0.023456 | 0.091768 | 0.02347
14 | 60 | 0.50277 | 0.32177 | 2.5329e-09 | 0 | 0 | 0 | 0 | 0 | 1 | -90 | 90 | 0.091745 | 0.023456 | -0.091699 | -0.023427
62 | 65 | 0.5153 | 0.32979 | 2.596e-09 | 0 | 0 | 0 | 0 | 0 | 1 | -90 | 90 | -0.11973 | -0.030485 | 0.11981 | 0.030536
62 | 63 | 2.1103 | 1.3506 | 3.5437e-09 | 0 | 0 | 0 | 0 | 0 | 1 | -90 | 90 | 0.027961 | 0.0070149 | -0.027944 | -0.0070038
60 | 19 | 1.1127 | 0.71212 | 5.6055e-09 | 0 | 0 | 0 | 0 | 0 | 1 | -90 | 90 | 0.085445 | 0.021859 | -0.085357 | -0.021804
17 | 58 | 1.0913 | 0.69843 | 1.8326e-09 | 0 | 0 | 0 | 0 | 0 | 1 | -90 | 90 | 0.022281 | 0.0055864 | -0.022275 | -0.0055828
58 | 24 | 2.1036 | 1.3463 | 3.5325e-09 | 0 | 0 | 0 | 0 | 0 | 1 | -90 | 90 | 0.0093151 | 0.0023348 | -0.0093132 | -0.0023339
19 | 61 | 0.74439 | 0.47641 | 3.7501e-09 | 0 | 0 | 0 | 0 | 0 | 1 | -90 | 90 | 0.085357 | 0.021804 | -0.085298 | -0.021766
61 | 22 | 0.47717 | 0.30539 | 2.4039e-09 | 0 | 0 | 0 | 0 | 0 | 1 | -90 | 90 | 0.082784 | 0.021136 | -0.082748 | -0.021114
20 | 22 | 5.3938 | 3.452 | 2.7173e-08 | 0 | 0 | 0 | 0 | 0 | 1 | -90 | 90 | -0.082347 | -0.02086 | 0.082748 | 0.021114
20 | 49 | 1.2718 | 0.81395 | 6.4071e-09 | 0 | 0 | 0 | 0 | 0 | 1 | -90 | 90 | 0.081466 | 0.02064 | -0.081373 | -0.020581
20 | 57 | 4.02 | 2.5728 | 6.7506e-09 | 0 | 0 | 0 | 0 | 0 | 1 | -90 | 90 | 0.00088118 | 0.00022021 | -0.00088115 | -0.00022084
49 | 47 | 0.6759 | 0.43258 | 2.2701e-09 | 0 | 0 | 0 | 0 | 0 | 1 | -90 | 90 | 0.080537 | 0.020371 | -0.080488 | -0.020341
24 | 59 | 0.33292 | 0.21307 | 5.5907e-10 | 0 | 0 | 0 | 0 | 0 | 1 | -90 | 90 | 0.0093132 | 0.0023339 | -0.0093128 | -0.0023337
59 | 26 | 0.011737 | 0.0075118 | 1.971e-11 | 0 | 0 | 0 | 0 | 0 | 1 | -90 | 90 | 0.0022648 | 0.00056733 | -0.0022648 | -0.00056733
26 | 75 | 1.9246 | 1.2317 | 3.2319e-09 | 0 | 0 | 0 | 0 | 0 | 1 | -90 | 90 | 0.0022648 | 0.00056733 | -0.0022647 | -0.00056758
63 | 64 | 0.37178 | 0.23794 | 6.2432e-10 | 0 | 0 | 0 | 0 | 0 | 1 | -90 | 90 | 0.018937 | 0.0047465 | -0.018935 | -0.0047456
47 | 45 | 1.1984 | 0.76699 | 2.0125e-09 | 0 | 0 | 0 | 0 | 0 | 1 | -90 | 90 | 0.079483 | 0.020089 | -0.0794 | -0.020036
37 | 34 | 1.3848 | 0.88627 | 2.3255e-09 | 0 | 0 | 0 | 0 | 0 | 1 | -90 | 90 | -0.0062663 | -0.0015706 | 0.0062669 | 0.0015707
34 | 36 | 2.483 | 1.5892 | 4.1697e-09 | 0 | 0 | 0 | 0 | 0 | 1 | -90 | 90 | 0.021884 | 0.0054928 | -0.021871 | -0.0054846
34 | 32 | 0.8345 | 0.53408 | 1.4013e-09 | 0 | 0 | 0 | 0 | 0 | 1 | -90 | 90 | -0.028151 | -0.0070635 | 0.028158 | 0.0070681
27 | 29 | 0.34158 | 0.21861 | 5.736e-10 | 0 | 0 | 0 | 0 | 0 | 1 | -90 | 90 | -0.006304 | -0.00158 | 0.0063042 | 0.0015801
29 | 31 | 1.5333 | 0.98131 | 2.5748e-09 | 0 | 0 | 0 | 0 | 0 | 1 | -90 | 90 | -0.0063042 | -0.0015801 | 0.0063049 | 0.0015803
31 | 38 | 1.1319 | 0.72443 | 1.9008e-09 | 0 | 0 | 0 | 0 | 0 | 1 | -90 | 90 | -0.010859 | -0.0027217 | 0.010861 | 0.0027225
38 | 40 | 0.91016 | 0.5825 | 1.5284e-09 | 0 | 0 | 0 | 0 | 0 | 1 | -90 | 90 | -0.010861 | -0.0027225 | 0.010862 | 0.0027231
44 | 43 | 0.23384 | 0.14966 | 3.9268e-10 | 0 | 0 | 0 | 0 | 0 | 1 | -90 | 90 | -0.001461 | -0.00036619 | 0.001461 | 0.00036615
43 | 42 | 0.30532 | 0.1954 | 5.1271e-10 | 0 | 0 | 0 | 0 | 0 | 1 | -90 | 90 | -0.0050995 | -0.0012781 | 0.0050996 | 0.0012781
40 | 72 | 1.5583 | 0.99734 | 2.6169e-09 | 0 | 0 | 0 | 0 | 0 | 1 | -90 | 90 | -0.012354 | -0.0030971 | 0.012357 | 0.0030986
32 | 33 | 0.63554 | 0.40675 | 1.0672e-09 | 0 | 0 | 0 | 0 | 0 | 1 | -90 | 90 | -0.029947 | -0.0075164 | 0.029954 | 0.0075204
33 | 35 | 0.51513 | 0.32968 | 8.6504e-10 | 0 | 0 | 0 | 0 | 0 | 1 | -90 | 90 | -0.031734 | -0.0079666 | 0.03174 | 0.0079702
35 | 39 | 0.29031 | 0.1858 | 4.8751e-10 | 0 | 0 | 0 | 0 | 0 | 1 | -90 | 90 | 0.011239 | 0.0028177 | -0.011238 | -0.0028175
35 | 56 | 2.3074 | 1.4767 | 3.8747e-09 | 0 | 0 | 0 | 0 | 0 | 1 | -90 | 90 | -0.042978 | -0.010788 | 0.043026 | 0.010818
36 | 73 | 0.62733 | 0.40149 | 1.0535e-09 | 0 | 0 | 0 | 0 | 0 | 1 | -90 | 90 | 0.020433 | 0.0051243 | -0.02043 | -0.0051225
36 | 74 | 0.22444 | 0.14364 | 3.769e-10 | 0 | 0 | 0 | 0 | 0 | 1 | -90 | 90 | 0.0014379 | 0.00036036 | -0.0014379 | -0.00036039
39 | 41 | 2.0732 | 1.3268 | 3.4815e-09 | 0 | 0 | 0 | 0 | 0 | 1 | -90 | 90 | 0.011238 | 0.0028175 | -0.011235 | -0.0028159
56 | 54 | 0.020299 | 0.012991 | 3.4087e-11 | 0 | 0 | 0 | 0 | 0 | 1 | -90 | 90 | -0.047068 | -0.011831 | 0.047069 | 0.011831
73 | 72 | 0.55203 | 0.3533 | 9.2701e-10 | 0 | 0 | 0 | 0 | 0 | 1 | -90 | 90 | 0.018993 | 0.0047624 | -0.018991 | -0.0047611
41 | 42 | 0.062982 | 0.040309 | 1.0576e-10 | 0 | 0 | 0 | 0 | 0 | 1 | -90 | 90 | 0.0080858 | 0.0020266 | -0.0080858 | -0.0020265
54 | 53 | 1.419 | 0.90818 | 2.3829e-09 | 0 | 0 | 0 | 0 | 0 | 1 | -90 | 90 | -0.051476 | -0.012936 | 0.051518 | 0.012963
72 | 71 | 0.75509 | 0.48325 | 1.268e-09 | 0 | 0 | 0 | 0 | 0 | 1 | -90 | 90 | 0.0066344 | 0.0016625 | -0.006634 | -0.0016624
71 | 69 | 1.4319 | 0.91642 | 2.4046e-09 | 0 | 0 | 0 | 0 | 0 | 1 | -90 | 90 | 0.0051819 | 0.0012985 | -0.0051815 | -0.0012984
45 | 46 | 0.71006 | 0.45444 | 1.1924e-09 | 0 | 0 | 0 | 0 | 0 | 1 | -90 | 90 | 0.070642 | 0.017841 | -0.070603 | -0.017816
46 | 48 | 1.4109 | 0.90295 | 2.3692e-09 | 0 | 0 | 0 | 0 | 0 | 1 | -90 | 90 | 0.069052 | 0.017427 | -0.068978 | -0.01738
48 | 50 | 0.46288 | 0.29624 | 7.773e-10 | 0 | 0 | 0 | 0 | 0 | 1 | -90 | 90 | 0.068143 | 0.017171 | -0.068119 | -0.017156
50 | 51 | 0.92123 | 0.58959 | 1.547e-09 | 0 | 0 | 0 | 0 | 0 | 1 | -90 | 90 | 0.064583 | 0.016269 | -0.06454 | -0.016242
51 | 52 | 0.69387 | 0.44408 | 1.1652e-09 | 0 | 0 | 0 | 0 | 0 | 1 | -90 | 90 | 0.063068 | 0.015873 | -0.063037 | -0.015854
52 | 53 | 0.35778 | 0.22898 | 6.0081e-10 | 0 | 0 | 0 | 0 | 0 | 1 | -90 | 90 | 0.054826 | 0.013796 | -0.054814 | -0.013788
53 | 55 | 2.6232 | 1.6788 | 4.405e-09 | 0 | 0 | 0 | 0 | 0 | 1 | -90 | 90 | 0.0032953 | 0.00082563 | -0.003295 | -0.00082584
68 | 69 | 1.0966 | 0.70185 | 1.8416e-09 | 0 | 0 | 0 | 0 | 0 | 1 | -90 | 90 | -0.003761 | -0.00094252 | 0.0037612 | 0.00094245
68 | 70 | 0.87315 | 0.55882 | 1.4663e-09 | 0 | 0 | 0 | 0 | 0 | 1 | -90 | 90 | 0.0019031 | 0.00047686 | -0.0019031 | -0.00047698