## bus_data
BUS_I | BUS_TYPE | Pd | Qd | Gs | Bs | area | Vm | Va | baseKV | zone | Vmax | Vmin
1 | 1 | 0.009187 | 0.0023025 | 0 | 0 | 1 | 0.97465 | -0.48754 | 0.4 | 1 | 1.1 | 0.9
2 | 1 | 0.0029534 | 0.00074019 | 0 | 0 | 1 | 0.97449 | -0.49074 | 0.4 | 1 | 1.1 | 0.9
3 | 1 | 0 | 0 | 0 | 0 | 1 | 0.97495 | -0.48169 | 0.4 | 1 | 1.1 | 0.9
4 | 1 | 0.0032567 | 0.0008162 | 0 | 0 | 1 | 0.97429 | -0.49476 | 0.4 | 1 | 1.1 | 0.9
5 | 1 | 0.0026829 | 0.0006724 | 0 | 0 | 1 | 0.97508 | -0.4792 | 0.4 | 1 | 1.1 | 0.9
37 | 1 | 0.0046517 | 0.0011658 | 0 | 0 | 1 | 0.97415 | -0.49753 | 0.4 | 1 | 1.1 | 0.9
30 | 1 | 0.0028322 | 0.00070983 | 0 | 0 | 1 | 0.97537 | -0.47352 | 0.4 | 1 | 1.1 | 0.9
6 | 1 | 0 | 0 | 0 | 0 | 1 | 0.97995 | -0.38444 | 0.4 | 1 | 1.1 | 0.9
7 | 1 | 0 | 0 | 0 | 0 | 1 | 0.98006 | -0.38218 | 0.4 | 1 | 1.1 | 0.9
136 | 1 | 0.0028641 | 0.00071781 | 0 | 0 | 1 | 0.97984 | -0.38658 | 0.4 | 1 | 1.1 | 0.9
140 | 1 | 0.0032567 | 0.00081622 | 0 | 0 | 1 | 0.98003 | -0.3829 | 0.4 | 1 | 1.1 | 0.9
28 | 1 | 0 | 0 | 0 | 0 | 1 | 0.98013 | -0.38079 | 0.4 | 1 | 1.1 | 0.9
31 | 1 | 0.0017857 | 0.00044753 | 0 | 0 | 1 | 0.97594 | -0.46225 | 0.4 | 1 | 1.1 | 0.9
16 | 1 | 0 | 0 | 0 | 0 | 1 | 0.98368 | -0.31157 | 0.4 | 1 | 1.1 | 0.9
18 | 1 | 0.0055253 | 0.0013848 | 0 | 0 | 1 | 0.98273 | -0.33008 | 0.4 | 1 | 1.1 | 0.9
14 | 1 | 0.0049536 | 0.0012415 | 0 | 0 | 1 | 0.98538 | -0.27844 | 0.4 | 1 | 1.1 | 0.9
29 | 1 | 0.0034723 | 0.00087023 | 0 | 0 | 1 | 0.98131 | -0.3577 | 0.4 | 1 | 1.1 | 0.9
12 | 1 | 0.0058892 | 0.001476 | 0 | 0 | 1 | 0.97972 | -0.38882 | 0.4 | 1 | 1.1 | 0.9
8 | 1 | 0.0069321 | 0.0017374 | 0 | 0 | 1 | 0.97912 | -0.40058 | 0.4 | 1 | 1.1 | 0.9
9 | 1 | 0.0062162 | 0.0015579 | 0 | 0 | 1 | 0.97901 | -0.40284 | 0.4 | 1 | 1.1 | 0.9
10 | 1 | 0 | 0 | 0 | 0 | 1 | 0.97935 | -0.39613 | 0.4 | 1 | 1.1 | 0.9
13 | 1 | 0.0071459 | 0.0017909 | 0 | 0 | 1 | 0.97914 | -0.40034 | 0.4 | 1 | 1.1 | 0.9
11 | 1 | 0 | 0 | 0 | 0 | 1 | 0.98196 | -0.34505 | 0.4 | 1 | 1.1 | 0.9
137 | 1 | 0.0069291 | 0.0017366 | 0 | 0 | 1 | 0.97901 | -0.40286 | 0.4 | 1 | 1.1 | 0.9
15 | 1 | 0 | 0 | 0 | 0 | 1 | 0.98574 | -0.27146 | 0.4 | 1 | 1.1 | 0.9
17 | 1 | 0 | 0 | 0 | 0 | 1 | 0.98824 | -0.22316 | 0.4 | 1 | 1.1 | 0.9
27 | 1 | 0 | 0 | 0 | 0 | 1 | 0.9884 | -0.21998 | 0.4 | 1 | 1.1 | 0.9
26 | 1 | 0.0055779 | 0.001398 | 0 | 0 | 1 | 0.98735 | -0.24033 | 0.4 | 1 | 1.1 | 0.9
103 | 1 | 0 | 0 | 0 | 0 | 1 | 0.98761 | -0.23515 | 0.4 | 1 | 1.1 | 0.9
109 | 1 | 0.0015378 | 0.00038542 | 0 | 0 | 1 | 0.98971 | -0.19493 | 0.4 | 1 | 1.1 | 0.9
23 | 1 | 0.0055922 | 0.0014015 | 0 | 0 | 1 | 0.98589 | -0.26836 | 0.4 | 1 | 1.1 | 0.9
20 | 1 | 0.0072831 | 0.0018253 | 0 | 0 | 1 | 0.9831 | -0.3223 | 0.4 | 1 | 1.1 | 0.9
21 | 1 | 0.0067046 | 0.0016803 | 0 | 0 | 1 | 0.98442 | -0.29681 | 0.4 | 1 | 1.1 | 0.9
22 | 1 | 0 | 0 | 0 | 0 | 1 | 0.98154 | -0.35264 | 0.4 | 1 | 1.1 | 0.9
25 | 1 | 0.000618 | 0.00015489 | 0 | 0 | 1 | 0.98102 | -0.36273 | 0.4 | 1 | 1.1 | 0.9
24 | 1 | 0 | 0 | 0 | 0 | 1 | 0.99527 | -0.089065 | 0.4 | 1 | 1.1 | 0.9
91 | 1 | 0.0010443 | 0.00026172 | 0 | 0 | 1 | 0.99735 | -0.049841 | 0.4 | 1 | 1.1 | 0.9
106 | 1 | 0.0038928 | 0.00097562 | 0 | 0 | 1 | 0.99238 | -0.14396 | 0.4 | 1 | 1.1 | 0.9
82 | 1 | 0.00044128 | 0.0001106 | 0 | 0 | 1 | 0.97982 | -0.3861 | 0.4 | 1 | 1.1 | 0.9
88 | 1 | 0 | 0 | 0 | 0 | 1 | 0.99779 | -0.04155 | 0.4 | 1 | 1.1 | 0.9
107 | 1 | 0 | 0 | 0 | 0 | 1 | 0.99037 | -0.18235 | 0.4 | 1 | 1.1 | 0.9
81 | 1 | 0.0012503 | 0.00031335 | 0 | 0 | 1 | 0.97979 | -0.38676 | 0.4 | 1 | 1.1 | 0.9
104 | 1 | 0.0027131 | 0.00067998 | 0 | 0 | 1 | 0.98752 | -0.23699 | 0.4 | 1 | 1.1 | 0.9
102 | 1 | 0.0017444 | 0.00043719 | 0 | 0 | 1 | 0.98739 | -0.23948 | 0.4 | 1 | 1.1 | 0.9
32 | 1 | 0.0020926 | 0.00052444 | 0 | 0 | 1 | 0.97626 | -0.45584 | 0.4 | 1 | 1.1 | 0.9
33 | 1 | 0.0016606 | 0.00041618 | 0 | 0 | 1 | 0.97686 | -0.44412 | 0.4 | 1 | 1.1 | 0.9
34 | 1 | 0.0013883 | 0.00034794 | 0 | 0 | 1 | 0.97689 | -0.44364 | 0.4 | 1 | 1.1 | 0.9
35 | 1 | 0.0019984 | 0.00050085 | 0 | 0 | 1 | 0.97689 | -0.44345 | 0.4 | 1 | 1.1 | 0.9
36 | 1 | 0.0019475 | 0.0004881 | 0 | 0 | 1 | 0.97709 | -0.43962 | 0.4 | 1 | 1.1 | 0.9
60 | 1 | 0.002143 | 0.00053709 | 0 | 0 | 1 | 0.97739 | -0.43377 | 0.4 | 1 | 1.1 | 0.9
127 | 1 | 0.0031699 | 0.00079445 | 0 | 0 | 1 | 0.97791 | -0.42353 | 0.4 | 1 | 1.1 | 0.9
39 | 1 | 0 | 0 | 0 | 0 | 1 | 0.97284 | -0.52314 | 0.4 | 1 | 1.1 | 0.9
47 | 1 | 0.009534 | 0.0023894 | 0 | 0 | 1 | 0.97422 | -0.49592 | 0.4 | 1 | 1.1 | 0.9
46 | 1 | 0.018285 | 0.0045826 | 0 | 0 | 1 | 0.97167 | -0.54612 | 0.4 | 1 | 1.1 | 0.9
40 | 1 | 0 | 0 | 0 | 0 | 1 | 0.97153 | -0.54888 | 0.4 | 1 | 1.1 | 0.9
42 | 1 | 0.010908 | 0.0027339 | 0 | 0 | 1 | 0.97127 | -0.55416 | 0.4 | 1 | 1.1 | 0.9
48 | 1 | 0.0060339 | 0.0015122 | 0 | 0 | 1 | 0.97505 | -0.47951 | 0.4 | 1 | 1.1 | 0.9
45 | 1 | 0 | 0 | 0 | 0 | 1 | 0.9779 | -0.42371 | 0.4 | 1 | 1.1 | 0.9
130 | 1 | 0.0015334 | 0.0003843 | 0 | 0 | 1 | 0.97816 | -0.41853 | 0.4 | 1 | 1.1 | 0.9
43 | 1 | 0 | 0 | 0 | 0 | 1 | 0.97729 | -0.43561 | 0.4 | 1 | 1.1 | 0.9
49 | 1 | 0.013115 | 0.0032869 | 0 | 0 | 1 | 0.97533 | -0.47422 | 0.4 | 1 | 1.1 | 0.9
50 | 1 | 0 | 0 | 0 | 0 | 1 | 0.97555 | -0.46995 | 0.4 | 1 | 1.1 | 0.9
44 | 1 | 0.0061892 | 0.0015512 | 0 | 0 | 1 | 0.97627 | -0.45552 | 0.4 | 1 | 1.1 | 0.9
84 | 1 | 0 | 0 | 0 | 0 | 1 | 0.97887 | -0.40478 | 0.4 | 1 | 1.1 | 0.9
51 | 1 | 0 | 0 | 0 | 0 | 1 | 0.97589 | -0.46333 | 0.4 | 1 | 1.1 | 0.9
59 | 1 | 0.003106 | 0.00077843 | 0 | 0 | 1 | 0.97566 | -0.46781 | 0.4 | 1 | 1.1 | 0.9
56 | 1 | 0.0034749 | 0.00087088 | 0 | 0 | 1 | 0.97608 | -0.45954 | 0.4 | 1 | 1.1 | 0.9
52 | 1 | 0.0012627 | 0.00031646 | 0 | 0 | 1 | 0.97552 | -0.47059 | 0.4 | 1 | 1.1 | 0.9
120 | 1 | 0.0016815 | 0.00042142 | 0 | 0 | 1 | 0.97553 | -0.47043 | 0.4 | 1 | 1.1 | 0.9
79 | 1 | 0.0028376 | 0.00071117 | 0 | 0 | 1 | 0.97566 | -0.46785 | 0.4 | 1 | 1.1 | 0.9
54 | 1 | 0.0034304 | 0.00085973 | 0 | 0 | 1 | 0.9763 | -0.45509 | 0.4 | 1 | 1.1 | 0.9
119 | 1 | 0 | 0 | 0 | 0 | 1 | 0.97572 | -0.46668 | 0.4 | 1 | 1.1 | 0.9
53 | 1 | 0.0062223 | 0.0015595 | 0 | 0 | 1 | 0.97698 | -0.4418 | 0.4 | 1 | 1.1 | 0.9
55 | 1 | 0 | 0 | 0 | 0 | 1 | 0.97754 | -0.43085 | 0.4 | 1 | 1.1 | 0.9
57 | 1 | 0.0051415 | 0.0012886 | 0 | 0 | 1 | 0.97741 | -0.43328 | 0.4 | 1 | 1.1 | 0.9
58 | 1 | 0.00043584 | 0.00010923 | 0 | 0 | 1 | 0.9779 | -0.42374 | 0.4 | 1 | 1.1 | 0.9
63 | 1 | 0 | 0 | 0 | 0 | 1 | 0.97726 | -0.43635 | 0.4 | 1 | 1.1 | 0.9
138 | 1 | 0.0063957 | 0.0016029 | 0 | 0 | 1 | 0.97811 | -0.41963 | 0.4 | 1 | 1.1 | 0.9
61 | 1 | 0.0074701 | 0.0018722 | 0 | 0 | 1 | 0.97716 | -0.43836 | 0.4 | 1 | 1.1 | 0.9
129 | 1 | 0.0014749 | 0.00036965 | 0 | 0 | 1 | 0.97863 | -0.40948 | 0.4 | 1 | 1.1 | 0.9
80 | 1 | 0.0053754 | 0.0013472 | 0 | 0 | 1 | 0.97557 | -0.46955 | 0.4 | 1 | 1.1 | 0.9
128 | 1 | 0.0018856 | 0.00047257 | 0 | 0 | 1 | 0.97815 | -0.41875 | 0.4 | 1 | 1.1 | 0.9
62 | 1 | 0.0031496 | 0.00078937 | 0 | 0 | 1 | 0.9768 | -0.4453 | 0.4 | 1 | 1.1 | 0.9
64 | 1 | 0.0025746 | 0.00064527 | 0 | 0 | 1 | 0.9767 | -0.44734 | 0.4 | 1 | 1.1 | 0.9
66 | 1 | 0.0047321 | 0.001186 | 0 | 0 | 1 | 0.97639 | -0.45337 | 0.4 | 1 | 1.1 | 0.9
65 | 1 | 0.0042155 | 0.0010565 | 0 | 0 | 1 | 0.97553 | -0.47038 | 0.4 | 1 | 1.1 | 0.9
70 | 1 | 0.0031053 | 0.00077825 | 0 | 0 | 1 | 0.97561 | -0.46881 | 0.4 | 1 | 1.1 | 0.9
67 | 1 | 0 | 0 | 0 | 0 | 1 | 0.97626 | -0.45591 | 0.4 | 1 | 1.1 | 0.9
71 | 1 | 0 | 0 | 0 | 0 | 1 | 0.97568 | -0.46746 | 0.4 | 1 | 1.1 | 0.9
68 | 1 | 0.004599 | 0.0011526 | 0 | 0 | 1 | 0.97615 | -0.45808 | 0.4 | 1 | 1.1 | 0.9
69 | 1 | 0 | 0 | 0 | 0 | 1 | 0.97619 | -0.45738 | 0.4 | 1 | 1.1 | 0.9
78 | 1 | 0.0082925 | 0.0020783 | 0 | 0 | 1 | 0.97605 | -0.46018 | 0.4 | 1 | 1.1 | 0.9
118 | 1 | 0.0031439 | 0.00078794 | 0 | 0 | 1 | 0.97604 | -0.46024 | 0.4 | 1 | 1.1 | 0.9
74 | 1 | 0.00050967 | 0.00012773 | 0 | 0 | 1 | 0.97592 | -0.46269 | 0.4 | 1 | 1.1 | 0.9
117 | 1 | 0.0038659 | 0.00096889 | 0 | 0 | 1 | 0.97588 | -0.46347 | 0.4 | 1 | 1.1 | 0.9
76 | 1 | 0 | 0 | 0 | 0 | 1 | 0.97556 | -0.46985 | 0.4 | 1 | 1.1 | 0.9
72 | 1 | 0.0034827 | 0.00087283 | 0 | 0 | 1 | 0.97575 | -0.46601 | 0.4 | 1 | 1.1 | 0.9
75 | 1 | 0 | 0 | 0 | 0 | 1 | 0.97553 | -0.4703 | 0.4 | 1 | 1.1 | 0.9
142 | 1 | 0.00061917 | 0.00015518 | 0 | 0 | 1 | 0.97553 | -0.47033 | 0.4 | 1 | 1.1 | 0.9
77 | 1 | 0 | 0 | 0 | 0 | 1 | 0.97525 | -0.47584 | 0.4 | 1 | 1.1 | 0.9
141 | 1 | 0.0018918 | 0.00047412 | 0 | 0 | 1 | 0.97554 | -0.47017 | 0.4 | 1 | 1.1 | 0.9
134 | 1 | 0.0011195 | 0.00028056 | 0 | 0 | 1 | 0.97519 | -0.47709 | 0.4 | 1 | 1.1 | 0.9
73 | 1 | 0.0022517 | 0.00056434 | 0 | 0 | 1 | 0.97591 | -0.46277 | 0.4 | 1 | 1.1 | 0.9
135 | 1 | 0.00030077 | 7.538e-05 | 0 | 0 | 1 | 0.97506 | -0.47959 | 0.4 | 1 | 1.1 | 0.9
83 | 1 | 0.0011982 | 0.0003003 | 0 | 0 | 1 | 0.97948 | -0.39282 | 0.4 | 1 | 1.1 | 0.9
85 | 1 | 0.00081653 | 0.00020464 | 0 | 0 | 1 | 0.99931 | -0.012976 | 0.4 | 1 | 1.1 | 0.9
86 | 1 | 0.0008795 | 0.00022042 | 0 | 0 | 1 | 0.99886 | -0.021365 | 0.4 | 1 | 1.1 | 0.9
87 | 3 | 0.0014684 | 0.00036802 | 0 | 0 | 1 | 1 | 0 | 0.4 | 1 | 1.1 | 0.9
89 | 1 | 0.00095156 | 0.00023848 | 0 | 0 | 1 | 0.99775 | -0.042378 | 0.4 | 1 | 1.1 | 0.9
90 | 1 | 0.0024471 | 0.00061331 | 0 | 0 | 1 | 0.99773 | -0.042685 | 0.4 | 1 | 1.1 | 0.9
92 | 1 | 0.00031206 | 7.821e-05 | 0 | 0 | 1 | 0.98545 | -0.27679 | 0.4 | 1 | 1.1 | 0.9
93 | 1 | 0.00068363 | 0.00017133 | 0 | 0 | 1 | 0.9855 | -0.27586 | 0.4 | 1 | 1.1 | 0.9
94 | 1 | 0.0015162 | 0.00038 | 0 | 0 | 1 | 0.98538 | -0.27812 | 0.4 | 1 | 1.1 | 0.9
95 | 1 | 0 | 0 | 0 | 0 | 1 | 0.98556 | -0.27463 | 0.4 | 1 | 1.1 | 0.9
96 | 1 | 0.00091224 | 0.00022863 | 0 | 0 | 1 | 0.98483 | -0.28859 | 0.4 | 1 | 1.1 | 0.9
97 | 1 | 0.00073036 | 0.00018305 | 0 | 0 | 1 | 0.98627 | -0.26093 | 0.4 | 1 | 1.1 | 0.9
98 | 1 | 0 | 0 | 0 | 0 | 1 | 0.97636 | -0.45338 | 0.4 | 1 | 1.1 | 0.9
100 | 1 | 0.0009529 | 0.00023882 | 0 | 0 | 1 | 0.98632 | -0.26002 | 0.4 | 1 | 1.1 | 0.9
99 | 1 | 0 | 0 | 0 | 0 | 1 | 0.97479 | -0.48404 | 0.4 | 1 | 1.1 | 0.9
132 | 1 | 0 | 0 | 0 | 0 | 1 | 0.97582 | -0.46389 | 0.4 | 1 | 1.1 | 0.9
101 | 1 | 0.00062814 | 0.00015743 | 0 | 0 | 1 | 0.98705 | -0.24589 | 0.4 | 1 | 1.1 | 0.9
139 | 1 | 0.045388 | 0.011375 | 0 | 0 | 1 | 0.97283 | -0.52273 | 0.4 | 1 | 1.1 | 0.9
114 | 1 | 0 | 0 | 0 | 0 | 1 | 0.97215 | -0.53617 | 0.4 | 1 | 1.1 | 0.9
131 | 1 | 0.0022037 | 0.00055231 | 0 | 0 | 1 | 0.97575 | -0.46543 | 0.4 | 1 | 1.1 | 0.9
115 | 1 | 0.0056334 | 0.0014119 | 0 | 0 | 1 | 0.97209 | -0.53732 | 0.4 | 1 | 1.1 | 0.9
113 | 1 | 0.0028543 | 0.00071535 | 0 | 0 | 1 | 0.97202 | -0.53877 | 0.4 | 1 | 1.1 | 0.9
105 | 1 | 0.0038462 | 0.00096395 | 0 | 0 | 1 | 0.98749 | -0.23759 | 0.4 | 1 | 1.1 | 0.9
108 | 1 | 0.0036241 | 0.00090829 | 0 | 0 | 1 | 0.99028 | -0.18405 | 0.4 | 1 | 1.1 | 0.9
110 | 1 | 0.0092845 | 0.0023269 | 0 | 0 | 1 | 0.97167 | -0.54558 | 0.4 | 1 | 1.1 | 0.9
111 | 1 | 0.00132 | 0.00033082 | 0 | 0 | 1 | 0.97173 | -0.54444 | 0.4 | 1 | 1.1 | 0.9
116 | 1 | 0.0019631 | 0.00049199 | 0 | 0 | 1 | 0.97206 | -0.53802 | 0.4 | 1 | 1.1 | 0.9
121 | 1 | 0 | 0 | 0 | 0 | 1 | 0.97456 | -0.48945 | 0.4 | 1 | 1.1 | 0.9
125 | 1 | 0 | 0 | 0 | 0 | 1 | 0.97318 | -0.51658 | 0.4 | 1 | 1.1 | 0.9
124 | 1 | 0 | 0 | 0 | 0 | 1 | 0.97276 | -0.52505 | 0.4 | 1 | 1.1 | 0.9
126 | 1 | 0.005053 | 0.0012664 | 0 | 0 | 1 | 0.97274 | -0.52538 | 0.4 | 1 | 1.1 | 0.9
122 | 1 | 0.00067397 | 0.00016891 | 0 | 0 | 1 | 0.9728 | -0.52412 | 0.4 | 1 | 1.1 | 0.9
123 | 1 | 0.0032356 | 0.00081092 | 0 | 0 | 1 | 0.97304 | -0.5194 | 0.4 | 1 | 1.1 | 0.9

## generator_data
GEN_BUS | PG | QG | QMAX | QMIN | VG | MBASE | GEN_STATUS | PMAX | PMIN
87 | 0.40395 | 0.10447 | 10 | -10 | 1 | 100 | 1 | 10 | 0

## branch_data
F_BUS | T_BUS | BR_R | BR_X | BR_B | RATE_A | RATE_B | RATE_C | TAP | SHIFT | BR_STATUS | ANGMIN | ANGMAX | P_in | Q_in | P_out | Q_out
1 | 2 | 1.2527 | 0.80173 | 2.1036e-09 | 0 | 0 | 0 | 0 | 0 | 1 | -90 | 90 | 0.010866 | 0.0027237 | -0.010864 | -0.0027228
1 | 3 | 1.2425 | 0.7952 | 2.0865e-09 | 0 | 0 | 0 | 0 | 0 | 1 | -90 | 90 | -0.020053 | -0.0050262 | 0.020058 | 0.0050296
2 | 4 | 2.162 | 1.3837 | 3.6305e-09 | 0 | 0 | 0 | 0 | 0 | 1 | -90 | 90 | 0.0079105 | 0.0019826 | -0.0079089 | -0.001982
3 | 5 | 0.52951 | 0.33888 | 8.8918e-10 | 0 | 0 | 0 | 0 | 0 | 1 | -90 | 90 | -0.020058 | -0.0050296 | 0.020061 | 0.005031
4 | 37 | 2.5351 | 1.6224 | 4.2571e-09 | 0 | 0 | 0 | 0 | 0 | 1 | -90 | 90 | 0.0046523 | 0.0011658 | -0.0046517 | -0.0011658
5 | 30 | 1.0649 | 0.68156 | 1.7883e-09 | 0 | 0 | 0 | 0 | 0 | 1 | -90 | 90 | -0.022743 | -0.0057034 | 0.02275 | 0.0057072
30 | 31 | 1.8811 | 1.2039 | 3.1589e-09 | 0 | 0 | 0 | 0 | 0 | 1 | -90 | 90 | -0.025582 | -0.006417 | 0.025596 | 0.0064255
6 | 7 | 3.3972 | 2.1742 | 5.7048e-09 | 0 | 0 | 0 | 0 | 0 | 1 | -90 | 90 | -0.0028644 | -0.00071748 | 0.0028647 | 0.00071713
6 | 136 | 3.2138 | 2.0568 | 5.3969e-09 | 0 | 0 | 0 | 0 | 0 | 1 | -90 | 90 | 0.0028644 | 0.00071748 | -0.0028641 | -0.00071781
7 | 140 | 0.955 | 0.6112 | 1.6037e-09 | 0 | 0 | 0 | 0 | 0 | 1 | -90 | 90 | 0.0032569 | 0.00081613 | -0.0032567 | -0.00081622
7 | 28 | 0.97989 | 0.62713 | 1.6455e-09 | 0 | 0 | 0 | 0 | 0 | 1 | -90 | 90 | -0.0061216 | -0.0015333 | 0.006122 | 0.0015334
28 | 29 | 2.5365 | 1.6233 | 4.2594e-09 | 0 | 0 | 0 | 0 | 0 | 1 | -90 | 90 | -0.039264 | -0.0098496 | 0.039307 | 0.0098769
28 | 12 | 1.0439 | 0.66813 | 1.7531e-09 | 0 | 0 | 0 | 0 | 0 | 1 | -90 | 90 | 0.033142 | 0.0083162 | -0.033129 | -0.0083083
31 | 32 | 1.0015 | 0.64095 | 1.6818e-09 | 0 | 0 | 0 | 0 | 0 | 1 | -90 | 90 | -0.027381 | -0.006873 | 0.02739 | 0.0068782
16 | 18 | 1.6619 | 1.0636 | 2.7908e-09 | 0 | 0 | 0 | 0 | 0 | 1 | -90 | 90 | 0.048404 | 0.012195 | -0.048361 | -0.012168
16 | 14 | 2.9837 | 1.9096 | 5.0105e-09 | 0 | 0 | 0 | 0 | 0 | 1 | -90 | 90 | -0.048404 | -0.012195 | 0.048481 | 0.012243
18 | 11 | 1.5166 | 0.9706 | 2.5467e-09 | 0 | 0 | 0 | 0 | 0 | 1 | -90 | 90 | 0.042836 | 0.010783 | -0.042805 | -0.010763
14 | 15 | 0.57155 | 0.36579 | 9.5978e-10 | 0 | 0 | 0 | 0 | 0 | 1 | -90 | 90 | -0.053434 | -0.013485 | 0.053452 | 0.013496
29 | 11 | 1.279 | 0.81857 | 2.1478e-09 | 0 | 0 | 0 | 0 | 0 | 1 | -90 | 90 | -0.042779 | -0.010747 | 0.042805 | 0.010763
12 | 10 | 1.1554 | 0.73943 | 1.9401e-09 | 0 | 0 | 0 | 0 | 0 | 1 | -90 | 90 | 0.02724 | 0.0068323 | -0.02723 | -0.0068264
8 | 9 | 1.5653 | 1.0018 | 2.6286e-09 | 0 | 0 | 0 | 0 | 0 | 1 | -90 | 90 | 0.0062169 | 0.0015581 | -0.0062162 | -0.0015579
8 | 10 | 1.4534 | 0.93015 | 2.4406e-09 | 0 | 0 | 0 | 0 | 0 | 1 | -90 | 90 | -0.013149 | -0.0032955 | 0.013152 | 0.003297
10 | 13 | 1.2832 | 0.82127 | 2.1549e-09 | 0 | 0 | 0 | 0 | 0 | 1 | -90 | 90 | 0.014079 | 0.0035294 | -0.014076 | -0.0035278
13 | 137 | 1.5623 | 0.99987 | 2.6235e-09 | 0 | 0 | 0 | 0 | 0 | 1 | -90 | 90 | 0.0069299 | 0.0017369 | -0.0069291 | -0.0017366
15 | 17 | 3.9651 | 2.5376 | 6.6584e-09 | 0 | 0 | 0 | 0 | 0 | 1 | -90 | 90 | -0.053452 | -0.013496 | 0.053576 | 0.013575
17 | 27 | 0.046875 | 0.03 | 3.9358e-10 | 0 | 0 | 0 | 0 | 0 | 1 | -90 | 90 | -0.29932 | -0.076201 | 0.29937 | 0.07623
17 | 26 | 0.30899 | 0.19775 | 2.5943e-09 | 0 | 0 | 0 | 0 | 0 | 1 | -90 | 90 | 0.24574 | 0.062626 | -0.24554 | -0.062496
27 | 103 | 0.80205 | 0.51331 | 6.7343e-09 | 0 | 0 | 0 | 0 | 0 | 1 | -90 | 90 | 0.083727 | 0.021376 | -0.083665 | -0.021337
27 | 109 | 0.28989 | 0.18553 | 2.434e-09 | 0 | 0 | 0 | 0 | 0 | 1 | -90 | 90 | -0.38309 | -0.097606 | 0.38356 | 0.097902
26 | 23 | 0.51499 | 0.32959 | 4.324e-09 | 0 | 0 | 0 | 0 | 0 | 1 | -90 | 90 | 0.23996 | 0.061098 | -0.23964 | -0.060891
103 | 104 | 1.2293 | 0.78674 | 2.0643e-09 | 0 | 0 | 0 | 0 | 0 | 1 | -90 | 90 | 0.00656 | 0.001644 | -0.0065594 | -0.0016439
103 | 102 | 0.24903 | 0.15938 | 2.091e-09 | 0 | 0 | 0 | 0 | 0 | 1 | -90 | 90 | 0.077105 | 0.019693 | -0.077089 | -0.019683
109 | 107 | 0.14519 | 0.092919 | 1.219e-09 | 0 | 0 | 0 | 0 | 0 | 1 | -90 | 90 | -0.38509 | -0.098288 | 0.38533 | 0.098437
23 | 21 | 0.53375 | 0.3416 | 4.4815e-09 | 0 | 0 | 0 | 0 | 0 | 1 | -90 | 90 | 0.23405 | 0.059489 | -0.23373 | -0.059285
20 | 21 | 0.49083 | 0.31413 | 4.1212e-09 | 0 | 0 | 0 | 0 | 0 | 1 | -90 | 90 | -0.22674 | -0.057427 | 0.22702 | 0.057604
20 | 22 | 0.60216 | 0.38538 | 5.0559e-09 | 0 | 0 | 0 | 0 | 0 | 1 | -90 | 90 | 0.21946 | 0.055602 | -0.21914 | -0.055398
22 | 25 | 0.19988 | 0.12792 | 1.6783e-09 | 0 | 0 | 0 | 0 | 0 | 1 | -90 | 90 | 0.21914 | 0.055398 | -0.21904 | -0.05533
25 | 82 | 0.46345 | 0.29661 | 3.8913e-09 | 0 | 0 | 0 | 0 | 0 | 1 | -90 | 90 | 0.21842 | 0.055175 | -0.21817 | -0.055019
24 | 91 | 0.44973 | 0.28783 | 3.7761e-09 | 0 | 0 | 0 | 0 | 0 | 1 | -90 | 90 | -0.39462 | -0.10146 | 0.39537 | 0.10194
24 | 106 | 0.62631 | 0.40084 | 5.2587e-09 | 0 | 0 | 0 | 0 | 0 | 1 | -90 | 90 | 0.39462 | 0.10146 | -0.39357 | -0.10078
91 | 88 | 0.095053 | 0.060834 | 7.981e-10 | 0 | 0 | 0 | 0 | 0 | 1 | -90 | 90 | -0.39642 | -0.1022 | 0.39658 | 0.1023
106 | 107 | 0.44021 | 0.28173 | 3.6962e-09 | 0 | 0 | 0 | 0 | 0 | 1 | -90 | 90 | 0.38968 | 0.099808 | -0.38895 | -0.099346
82 | 81 | 0.01303 | 0.0083394 | 1.0941e-10 | 0 | 0 | 0 | 0 | 0 | 1 | -90 | 90 | 0.21773 | 0.054909 | -0.21773 | -0.054904
88 | 89 | 1.0873 | 0.69587 | 1.8259e-09 | 0 | 0 | 0 | 0 | 0 | 1 | -90 | 90 | 0.0033989 | 0.00085163 | -0.0033987 | -0.00085172
88 | 86 | 0.22974 | 0.14703 | 1.929e-09 | 0 | 0 | 0 | 0 | 0 | 1 | -90 | 90 | -0.39998 | -0.10315 | 0.40037 | 0.1034
107 | 108 | 2.0636 | 1.3207 | 3.4653e-09 | 0 | 0 | 0 | 0 | 0 | 1 | -90 | 90 | 0.0036244 | 0.00090814 | -0.0036241 | -0.00090829
81 | 83 | 0.12101 | 0.077449 | 1.0161e-09 | 0 | 0 | 0 | 0 | 0 | 1 | -90 | 90 | 0.21648 | 0.054591 | -0.21641 | -0.054551
104 | 105 | 0.67829 | 0.4341 | 1.139e-09 | 0 | 0 | 0 | 0 | 0 | 1 | -90 | 90 | 0.0038463 | 0.0009639 | -0.0038462 | -0.00096395
102 | 101 | 0.37598 | 0.24063 | 3.1569e-09 | 0 | 0 | 0 | 0 | 0 | 1 | -90 | 90 | 0.075345 | 0.019246 | -0.075321 | -0.019231
32 | 33 | 1.7011 | 1.0887 | 2.8565e-09 | 0 | 0 | 0 | 0 | 0 | 1 | -90 | 90 | -0.029482 | -0.0074027 | 0.029499 | 0.007413
33 | 34 | 0.065899 | 0.042175 | 1.1066e-10 | 0 | 0 | 0 | 0 | 0 | 1 | -90 | 90 | -0.031159 | -0.0078291 | 0.03116 | 0.0078296
34 | 35 | 0.024555 | 0.015715 | 4.1235e-11 | 0 | 0 | 0 | 0 | 0 | 1 | -90 | 90 | -0.032548 | -0.0081775 | 0.032549 | 0.0081777
35 | 36 | 0.47526 | 0.30417 | 7.9809e-10 | 0 | 0 | 0 | 0 | 0 | 1 | -90 | 90 | -0.034547 | -0.0086785 | 0.034553 | 0.0086825
36 | 60 | 0.68723 | 0.43983 | 1.154e-09 | 0 | 0 | 0 | 0 | 0 | 1 | -90 | 90 | -0.036501 | -0.0091706 | 0.036511 | 0.009177
60 | 127 | 1.137 | 0.72768 | 1.9093e-09 | 0 | 0 | 0 | 0 | 0 | 1 | -90 | 90 | -0.038654 | -0.0097141 | 0.038673 | 0.009726
127 | 128 | 0.49046 | 0.31389 | 8.2361e-10 | 0 | 0 | 0 | 0 | 0 | 1 | -90 | 90 | -0.041843 | -0.01052 | 0.041852 | 0.010527
39 | 47 | 3.9612 | 2.5352 | 6.6519e-09 | 0 | 0 | 0 | 0 | 0 | 1 | -90 | 90 | -0.029229 | -0.0073386 | 0.029267 | 0.0073623
39 | 46 | 3.3344 | 2.134 | 5.5993e-09 | 0 | 0 | 0 | 0 | 0 | 1 | -90 | 90 | 0.029229 | 0.0073386 | -0.029197 | -0.0073187
47 | 48 | 1.804 | 1.1545 | 3.0294e-09 | 0 | 0 | 0 | 0 | 0 | 1 | -90 | 90 | -0.038801 | -0.0097518 | 0.038832 | 0.0097709
46 | 40 | 1.0707 | 0.68524 | 1.798e-09 | 0 | 0 | 0 | 0 | 0 | 1 | -90 | 90 | 0.010913 | 0.0027361 | -0.010911 | -0.0027353
40 | 42 | 2.0477 | 1.3105 | 3.4387e-09 | 0 | 0 | 0 | 0 | 0 | 1 | -90 | 90 | 0.010911 | 0.0027353 | -0.010908 | -0.0027339
48 | 44 | 2.2859 | 1.4629 | 3.8386e-09 | 0 | 0 | 0 | 0 | 0 | 1 | -90 | 90 | -0.044866 | -0.011283 | 0.044917 | 0.011316
45 | 130 | 0.43539 | 0.27865 | 7.3113e-10 | 0 | 0 | 0 | 0 | 0 | 1 | -90 | 90 | -0.051184 | -0.012916 | 0.051197 | 0.012924
45 | 43 | 1.001 | 0.64065 | 1.681e-09 | 0 | 0 | 0 | 0 | 0 | 1 | -90 | 90 | 0.051184 | 0.012916 | -0.051155 | -0.012898
130 | 84 | 1.1246 | 0.71974 | 1.8885e-09 | 0 | 0 | 0 | 0 | 0 | 1 | -90 | 90 | -0.05273 | -0.013309 | 0.052765 | 0.013331
43 | 44 | 1.6711 | 1.0695 | 2.8063e-09 | 0 | 0 | 0 | 0 | 0 | 1 | -90 | 90 | 0.051155 | 0.012898 | -0.051106 | -0.012867
49 | 50 | 1.3878 | 0.88817 | 2.3304e-09 | 0 | 0 | 0 | 0 | 0 | 1 | -90 | 90 | -0.013115 | -0.0032869 | 0.013118 | 0.0032884
50 | 51 | 2.1556 | 1.3796 | 3.6199e-09 | 0 | 0 | 0 | 0 | 0 | 1 | -90 | 90 | -0.013118 | -0.0032884 | 0.013122 | 0.0032907
84 | 129 | 0.17092 | 0.10939 | 1.4351e-09 | 0 | 0 | 0 | 0 | 0 | 1 | -90 | 90 | 0.11856 | 0.029824 | -0.11853 | -0.029807
84 | 128 | 1.3745 | 0.87966 | 2.3081e-09 | 0 | 0 | 0 | 0 | 0 | 1 | -90 | 90 | 0.043767 | 0.011018 | -0.043738 | -0.010999
84 | 83 | 0.23959 | 0.15334 | 2.0117e-09 | 0 | 0 | 0 | 0 | 0 | 1 | -90 | 90 | -0.21509 | -0.054172 | 0.21521 | 0.05425
51 | 59 | 1.6914 | 1.0825 | 2.8403e-09 | 0 | 0 | 0 | 0 | 0 | 1 | -90 | 90 | 0.011322 | 0.0028381 | -0.011319 | -0.0028369
51 | 56 | 0.66106 | 0.42308 | 1.1101e-09 | 0 | 0 | 0 | 0 | 0 | 1 | -90 | 90 | -0.024444 | -0.0061289 | 0.024448 | 0.0061316
59 | 79 | 0.022298 | 0.014271 | 3.7445e-11 | 0 | 0 | 0 | 0 | 0 | 1 | -90 | 90 | 0.0082134 | 0.0020584 | -0.0082134 | -0.0020584
56 | 54 | 0.68133 | 0.43605 | 1.1441e-09 | 0 | 0 | 0 | 0 | 0 | 1 | -90 | 90 | -0.027923 | -0.0070025 | 0.027929 | 0.0070061
52 | 120 | 0.53542 | 0.34267 | 8.9912e-10 | 0 | 0 | 0 | 0 | 0 | 1 | -90 | 90 | -0.0012627 | -0.00031646 | 0.0012627 | 0.00031638
120 | 119 | 5.4318 | 3.4763 | 9.1214e-09 | 0 | 0 | 0 | 0 | 0 | 1 | -90 | 90 | -0.0029442 | -0.0007378 | 0.0029447 | 0.00073727
79 | 80 | 1.3472 | 0.86223 | 2.2624e-09 | 0 | 0 | 0 | 0 | 0 | 1 | -90 | 90 | 0.0053758 | 0.0013473 | -0.0053754 | -0.0013472
54 | 53 | 1.8133 | 1.1605 | 3.045e-09 | 0 | 0 | 0 | 0 | 0 | 1 | -90 | 90 | -0.031359 | -0.0078659 | 0.031379 | 0.0078783
119 | 117 | 4.6481 | 2.9748 | 7.8054e-09 | 0 | 0 | 0 | 0 | 0 | 1 | -90 | 90 | -0.0029447 | -0.00073727 | 0.0029452 | 0.00073682
53 | 55 | 1.2478 | 0.79859 | 2.0954e-09 | 0 | 0 | 0 | 0 | 0 | 1 | -90 | 90 | -0.037601 | -0.0094378 | 0.037621 | 0.0094501
55 | 57 | 0.14418 | 0.092273 | 1.2106e-09 | 0 | 0 | 0 | 0 | 0 | 1 | -90 | 90 | 0.072489 | 0.018201 | -0.072481 | -0.018196
55 | 58 | 0.27691 | 0.17723 | 2.3251e-09 | 0 | 0 | 0 | 0 | 0 | 1 | -90 | 90 | -0.11011 | -0.027651 | 0.11015 | 0.027675
57 | 63 | 0.19509 | 0.12486 | 1.6381e-09 | 0 | 0 | 0 | 0 | 0 | 1 | -90 | 90 | 0.067339 | 0.016907 | -0.067329 | -0.016901
58 | 138 | 0.15949 | 0.10207 | 1.3391e-09 | 0 | 0 | 0 | 0 | 0 | 1 | -90 | 90 | -0.11058 | -0.027784 | 0.11061 | 0.027798
63 | 61 | 0.12776 | 0.081765 | 1.0727e-09 | 0 | 0 | 0 | 0 | 0 | 1 | -90 | 90 | 0.067329 | 0.016901 | -0.067323 | -0.016897
138 | 129 | 0.37279 | 0.23858 | 3.13e-09 | 0 | 0 | 0 | 0 | 0 | 1 | -90 | 90 | -0.117 | -0.029401 | 0.11706 | 0.029437
61 | 62 | 0.49696 | 0.31806 | 4.1727e-09 | 0 | 0 | 0 | 0 | 0 | 1 | -90 | 90 | 0.059853 | 0.015025 | -0.059833 | -0.015013
62 | 64 | 0.15371 | 0.098372 | 1.2906e-09 | 0 | 0 | 0 | 0 | 0 | 1 | -90 | 90 | 0.056683 | 0.014223 | -0.056678 | -0.01422
64 | 66 | 0.47735 | 0.30551 | 4.008e-09 | 0 | 0 | 0 | 0 | 0 | 1 | -90 | 90 | 0.054103 | 0.013575 | -0.054088 | -0.013565
66 | 67 | 0.2194 | 0.14041 | 1.8421e-09 | 0 | 0 | 0 | 0 | 0 | 1 | -90 | 90 | 0.049356 | 0.012379 | -0.04935 | -0.012376
65 | 70 | 1.5858 | 1.0149 | 2.663e-09 | 0 | 0 | 0 | 0 | 0 | 1 | -90 | 90 | -0.0042155 | -0.0010565 | 0.0042159 | 0.0010565
70 | 71 | 0.78821 | 0.50445 | 1.3236e-09 | 0 | 0 | 0 | 0 | 0 | 1 | -90 | 90 | -0.0073211 | -0.0018347 | 0.0073216 | 0.0018349
67 | 68 | 2.0146 | 1.2893 | 3.3831e-09 | 0 | 0 | 0 | 0 | 0 | 1 | -90 | 90 | 0.0045994 | 0.0011526 | -0.004599 | -0.0011526
67 | 69 | 0.14102 | 0.09025 | 1.184e-09 | 0 | 0 | 0 | 0 | 0 | 1 | -90 | 90 | 0.04475 | 0.011223 | -0.044747 | -0.011221
71 | 76 | 0.78828 | 0.5045 | 6.6187e-09 | 0 | 0 | 0 | 0 | 0 | 1 | -90 | 90 | 0.012919 | 0.0032414 | -0.012917 | -0.003241
71 | 72 | 0.30657 | 0.19621 | 2.5741e-09 | 0 | 0 | 0 | 0 | 0 | 1 | -90 | 90 | -0.02024 | -0.0050762 | 0.020242 | 0.0050769
69 | 78 | 0.34319 | 0.21964 | 2.8816e-09 | 0 | 0 | 0 | 0 | 0 | 1 | -90 | 90 | 0.03479 | 0.0087264 | -0.034785 | -0.0087237
69 | 118 | 1.2232 | 0.78285 | 2.0541e-09 | 0 | 0 | 0 | 0 | 0 | 1 | -90 | 90 | 0.0099574 | 0.0024947 | -0.0099561 | -0.002494
78 | 74 | 0.40461 | 0.25895 | 3.3972e-09 | 0 | 0 | 0 | 0 | 0 | 1 | -90 | 90 | 0.026493 | 0.0066454 | -0.026489 | -0.0066437
118 | 117 | 2.0244 | 1.2956 | 3.3995e-09 | 0 | 0 | 0 | 0 | 0 | 1 | -90 | 90 | 0.0068121 | 0.0017061 | -0.0068111 | -0.0017057
74 | 73 | 0.01317 | 0.0084289 | 1.1058e-10 | 0 | 0 | 0 | 0 | 0 | 1 | -90 | 90 | 0.02598 | 0.006516 | -0.02598 | -0.006516
76 | 141 | 0.7343 | 0.46995 | 1.2331e-09 | 0 | 0 | 0 | 0 | 0 | 1 | -90 | 90 | 0.0018918 | 0.00047402 | -0.0018918 | -0.00047412
76 | 75 | 0.17521 | 0.11213 | 1.4711e-09 | 0 | 0 | 0 | 0 | 0 | 1 | -90 | 90 | 0.011025 | 0.002767 | -0.011025 | -0.002767
72 | 73 | 0.58323 | 0.37327 | 4.897e-09 | 0 | 0 | 0 | 0 | 0 | 1 | -90 | 90 | -0.023724 | -0.0059497 | 0.023728 | 0.0059516
75 | 142 | 0.22836 | 0.14615 | 3.8348e-10 | 0 | 0 | 0 | 0 | 0 | 1 | -90 | 90 | 0.00061918 | 0.00015514 | -0.00061917 | -0.00015518
75 | 77 | 2.2737 | 1.4551 | 1.1454e-08 | 0 | 0 | 0 | 0 | 0 | 1 | -90 | 90 | 0.010406 | 0.0026119 | -0.010403 | -0.0026112
77 | 134 | 0.51402 | 0.32897 | 8.6318e-10 | 0 | 0 | 0 | 0 | 0 | 1 | -90 | 90 | 0.010403 | 0.0026112 | -0.010403 | -0.0026109
134 | 135 | 1.1481 | 0.73481 | 1.928e-09 | 0 | 0 | 0 | 0 | 0 | 1 | -90 | 90 | 0.0092831 | 0.0023303 | -0.009282 | -0.0023298
135 | 121 | 4.6793 | 2.9947 | 7.8578e-09 | 0 | 0 | 0 | 0 | 0 | 1 | -90 | 90 | 0.0089812 | 0.0022544 | -0.008977 | -0.0022525
85 | 86 | 0.095411 | 0.061063 | 8.011e-10 | 0 | 0 | 0 | 0 | 0 | 1 | -90 | 90 | 0.40141 | 0.10373 | -0.40125 | -0.10363
85 | 87 | 0.14744 | 0.094365 | 1.238e-09 | 0 | 0 | 0 | 0 | 0 | 1 | -90 | 90 | -0.40223 | -0.10393 | 0.40248 | 0.1041
89 | 90 | 0.55959 | 0.35814 | 9.3971e-10 | 0 | 0 | 0 | 0 | 0 | 1 | -90 | 90 | 0.0024472 | 0.00061324 | -0.0024471 | -0.00061331
92 | 93 | 2.2046 | 1.411 | 3.7022e-09 | 0 | 0 | 0 | 0 | 0 | 1 | -90 | 90 | -0.0018284 | -0.00045765 | 0.0018285 | 0.00045734
92 | 94 | 3.8266 | 2.449 | 6.4258e-09 | 0 | 0 | 0 | 0 | 0 | 1 | -90 | 90 | 0.0015163 | 0.00037944 | -0.0015162 | -0.00038
93 | 95 | 2.1406 | 1.37 | 3.5947e-09 | 0 | 0 | 0 | 0 | 0 | 1 | -90 | 90 | -0.0025121 | -0.00062867 | 0.0025122 | 0.00062842
95 | 96 | 0.87273 | 0.55855 | 1.4656e-09 | 0 | 0 | 0 | 0 | 0 | 1 | -90 | 90 | 0.070395 | 0.017959 | -0.070348 | -0.017929
95 | 97 | 0.82797 | 0.5299 | 2.7808e-09 | 0 | 0 | 0 | 0 | 0 | 1 | -90 | 90 | -0.072907 | -0.018588 | 0.072956 | 0.018618
96 | 98 | 10.3435 | 6.6199 | 1.737e-08 | 0 | 0 | 0 | 0 | 0 | 1 | -90 | 90 | 0.069436 | 0.0177 | -0.068888 | -0.017351
97 | 100 | 0.054083 | 0.034613 | 4.541e-10 | 0 | 0 | 0 | 0 | 0 | 1 | -90 | 90 | -0.073686 | -0.018801 | 0.073689 | 0.018803
98 | 99 | 1.9684 | 1.2597 | 3.3054e-09 | 0 | 0 | 0 | 0 | 0 | 1 | -90 | 90 | 0.066683 | 0.016802 | -0.066585 | -0.01674
98 | 132 | 20.3107 | 12.9989 | 3.4107e-08 | 0 | 0 | 0 | 0 | 0 | 1 | -90 | 90 | 0.002205 | 0.00054939 | -0.0022039 | -0.00055194
100 | 101 | 0.83591 | 0.53498 | 7.0186e-09 | 0 | 0 | 0 | 0 | 0 | 1 | -90 | 90 | -0.074642 | -0.019042 | 0.074693 | 0.019074
99 | 139 | 3.623 | 2.3187 | 6.0839e-09 | 0 | 0 | 0 | 0 | 0 | 1 | -90 | 90 | 0.045472 | 0.011428 | -0.045388 | -0.011375
99 | 114 | 10.5145 | 6.7293 | 1.7657e-08 | 0 | 0 | 0 | 0 | 0 | 1 | -90 | 90 | 0.021113 | 0.0053114 | -0.021061 | -0.0052796
132 | 131 | 2.9815 | 1.9082 | 5.0068e-09 | 0 | 0 | 0 | 0 | 0 | 1 | -90 | 90 | 0.0022039 | 0.00055194 | -0.0022037 | -0.00055231
114 | 115 | 0.63869 | 0.40876 | 1.0725e-09 | 0 | 0 | 0 | 0 | 0 | 1 | -90 | 90 | 0.0075969 | 0.0019038 | -0.0075965 | -0.0019037
114 | 113 | 0.81698 | 0.52287 | 1.3719e-09 | 0 | 0 | 0 | 0 | 0 | 1 | -90 | 90 | 0.013464 | 0.0033757 | -0.013462 | -0.0033748
115 | 116 | 1.514 | 0.96894 | 2.5424e-09 | 0 | 0 | 0 | 0 | 0 | 1 | -90 | 90 | 0.0019631 | 0.00049179 | -0.0019631 | -0.00049199
113 | 111 | 2.2661 | 1.4503 | 3.8054e-09 | 0 | 0 | 0 | 0 | 0 | 1 | -90 | 90 | 0.010608 | 0.0026594 | -0.010605 | -0.002658
110 | 111 | 0.52006 | 0.33284 | 8.7333e-10 | 0 | 0 | 0 | 0 | 0 | 1 | -90 | 90 | -0.0092845 | -0.0023269 | 0.009285 | 0.0023272
121 | 125 | 12.8622 | 8.2318 | 2.1599e-08 | 0 | 0 | 0 | 0 | 0 | 1 | -90 | 90 | 0.008977 | 0.0022525 | -0.0089654 | -0.0022471
125 | 123 | 1.3364 | 0.85531 | 2.2442e-09 | 0 | 0 | 0 | 0 | 0 | 1 | -90 | 90 | 0.0089654 | 0.0022471 | -0.0089642 | -0.0022465
124 | 126 | 0.28008 | 0.17925 | 4.7033e-10 | 0 | 0 | 0 | 0 | 0 | 1 | -90 | 90 | 0.0050531 | 0.0012664 | -0.005053 | -0.0012664
124 | 122 | 0.78195 | 0.50045 | 1.3131e-09 | 0 | 0 | 0 | 0 | 0 | 1 | -90 | 90 | -0.0050531 | -0.0012664 | 0.0050533 | 0.0012664
122 | 123 | 3.4925 | 2.2352 | 5.8648e-09 | 0 | 0 | 0 | 0 | 0 | 1 | -90 | 90 | -0.0057273 | -0.0014353 | 0.0057286 | 0.0014356