## bus_data
BUS_I | BUS_TYPE | Pd | Qd | Gs | Bs | area | Vm | Va | baseKV | zone | Vmax | Vmin
1 | 1 | 0.00032008 | 8.0221e-05 | 0 | 0 | 1 | 0.99577 | -0.081396 | 0.4 | 1 | 1.1 | 0.9
2 | 1 | 0 | 0 | 0 | 0 | 1 | 0.99581 | -0.080552 | 0.4 | 1 | 1.1 | 0.9
3 | 1 | 0 | 0 | 0 | 0 | 1 | 0.99573 | -0.08211 | 0.4 | 1 | 1.1 | 0.9
7 | 1 | 0 | 0 | 0 | 0 | 1 | 0.99589 | -0.079075 | 0.4 | 1 | 1.1 | 0.9
4 | 1 | 0 | 0 | 0 | 0 | 1 | 0.99572 | -0.082422 | 0.4 | 1 | 1.1 | 0.9
8 | 1 | 0 | 0 | 0 | 0 | 1 | 0.99599 | -0.07705 | 0.4 | 1 | 1.1 | 0.9
41 | 1 | 0.008592 | 0.0021534 | 0 | 0 | 1 | 0.99614 | -0.074266 | 0.4 | 1 | 1.1 | 0.9
5 | 1 | 0.0015604 | 0.00039107 | 0 | 0 | 1 | 0.99584 | -0.080102 | 0.4 | 1 | 1.1 | 0.9
48 | 1 | 0.00053504 | 0.00013409 | 0 | 0 | 1 | 0.99572 | -0.082433 | 0.4 | 1 | 1.1 | 0.9
43 | 1 | 0.0026121 | 0.00065466 | 0 | 0 | 1 | 0.99843 | -0.030248 | 0.4 | 1 | 1.1 | 0.9
30 | 1 | 0 | 0 | 0 | 0 | 1 | 0.99848 | -0.029293 | 0.4 | 1 | 1.1 | 0.9
36 | 1 | 0 | 0 | 0 | 0 | 1 | 0.99624 | -0.07224 | 0.4 | 1 | 1.1 | 0.9
9 | 1 | 0.0016572 | 0.00041532 | 0 | 0 | 1 | 0.99705 | -0.056871 | 0.4 | 1 | 1.1 | 0.9
10 | 1 | 0.00025984 | 6.5122e-05 | 0 | 0 | 1 | 0.99703 | -0.057281 | 0.4 | 1 | 1.1 | 0.9
11 | 1 | 0.00049211 | 0.00012333 | 0 | 0 | 1 | 0.9971 | -0.055786 | 0.4 | 1 | 1.1 | 0.9
12 | 1 | 0.00041255 | 0.00010339 | 0 | 0 | 1 | 0.99702 | -0.057358 | 0.4 | 1 | 1.1 | 0.9
13 | 1 | 0 | 0 | 0 | 0 | 1 | 0.9973 | -0.052095 | 0.4 | 1 | 1.1 | 0.9
40 | 1 | 0 | 0 | 0 | 0 | 1 | 0.99727 | -0.052681 | 0.4 | 1 | 1.1 | 0.9
39 | 1 | 0.0008534 | 0.00021388 | 0 | 0 | 1 | 0.99749 | -0.048254 | 0.4 | 1 | 1.1 | 0.9
16 | 1 | 0.00055215 | 0.00013838 | 0 | 0 | 1 | 0.99725 | -0.053039 | 0.4 | 1 | 1.1 | 0.9
38 | 1 | 0 | 0 | 0 | 0 | 1 | 0.99783 | -0.041817 | 0.4 | 1 | 1.1 | 0.9
14 | 1 | 0.00060593 | 0.00015186 | 0 | 0 | 1 | 0.99717 | -0.05452 | 0.4 | 1 | 1.1 | 0.9
15 | 1 | 0.00056379 | 0.0001413 | 0 | 0 | 1 | 0.99718 | -0.054396 | 0.4 | 1 | 1.1 | 0.9
17 | 1 | 0.038846 | 0.0097358 | 0 | 0 | 1 | 0.99405 | -0.11438 | 0.4 | 1 | 1.1 | 0.9
18 | 1 | 0.0082219 | 0.0020606 | 0 | 0 | 1 | 0.99539 | -0.088531 | 0.4 | 1 | 1.1 | 0.9
20 | 1 | 0.0081706 | 0.0020477 | 0 | 0 | 1 | 0.99671 | -0.06314 | 0.4 | 1 | 1.1 | 0.9
32 | 1 | 0 | 0 | 0 | 0 | 1 | 0.99671 | -0.063138 | 0.4 | 1 | 1.1 | 0.9
21 | 1 | 0 | 0 | 0 | 0 | 1 | 0.99794 | -0.039723 | 0.4 | 1 | 1.1 | 0.9
45 | 1 | 0.0021267 | 0.00053301 | 0 | 0 | 1 | 0.99795 | -0.039514 | 0.4 | 1 | 1.1 | 0.9
22 | 1 | 0 | 0 | 0 | 0 | 1 | 0.99836 | -0.031386 | 0.4 | 1 | 1.1 | 0.9
25 | 3 | 0 | 0 | 0 | 0 | 1 | 1 | 0 | 0.4 | 1 | 1.1 | 0.9
31 | 1 | 0.0092847 | 0.002327 | 0 | 0 | 1 | 0.99646 | -0.067858 | 0.4 | 1 | 1.1 | 0.9
46 | 1 | 0.0041084 | 0.0010297 | 0 | 0 | 1 | 0.99818 | -0.034946 | 0.4 | 1 | 1.1 | 0.9
28 | 1 | 0 | 0 | 0 | 0 | 1 | 0.99955 | -0.0085975 | 0.4 | 1 | 1.1 | 0.9
23 | 1 | 0.021285 | 0.0053345 | 0 | 0 | 1 | 0.99937 | -0.012173 | 0.4 | 1 | 1.1 | 0.9
47 | 1 | 0.0016186 | 0.00040566 | 0 | 0 | 1 | 0.99835 | -0.031669 | 0.4 | 1 | 1.1 | 0.9
27 | 1 | 0.00025948 | 6.5032e-05 | 0 | 0 | 1 | 0.99868 | -0.025322 | 0.4 | 1 | 1.1 | 0.9
24 | 1 | 0 | 0 | 0 | 0 | 1 | 0.99871 | -0.024876 | 0.4 | 1 | 1.1 | 0.9
26 | 1 | 0.0017222 | 0.00043162 | 0 | 0 | 1 | 0.99862 | -0.02646 | 0.4 | 1 | 1.1 | 0.9
29 | 1 | 0.0019439 | 0.00048718 | 0 | 0 | 1 | 0.99849 | -0.028954 | 0.4 | 1 | 1.1 | 0.9
33 | 1 | 0 | 0 | 0 | 0 | 1 | 0.99822 | -0.034082 | 0.4 | 1 | 1.1 | 0.9
44 | 1 | 0.0030671 | 0.00076868 | 0 | 0 | 1 | 0.9972 | -0.05372 | 0.4 | 1 | 1.1 | 0.9
42 | 1 | 0.0045927 | 0.0011511 | 0 | 0 | 1 | 0.99696 | -0.058355 | 0.4 | 1 | 1.1 | 0.9
34 | 1 | 0.013967 | 0.0035005 | 0 | 0 | 1 | 0.99473 | -0.10138 | 0.4 | 1 | 1.1 | 0.9
35 | 1 | 0 | 0 | 0 | 0 | 1 | 0.99488 | -0.098485 | 0.4 | 1 | 1.1 | 0.9

## generator_data
GEN_BUS | PG | QG | QMAX | QMIN | VG | MBASE | GEN_STATUS | PMAX | PMIN
25 | 0.13871 | 0.034932 | 10 | -10 | 1 | 100 | 1 | 10 | 0

## branch_data
F_BUS | T_BUS | BR_R | BR_X | BR_B | RATE_A | RATE_B | RATE_C | TAP | SHIFT | BR_STATUS | ANGMIN | ANGMAX | P_in | Q_in | P_out | Q_out
1 | 2 | 4.3647 | 2.7934 | 7.3296e-09 | 0 | 0 | 0 | 0 | 0 | 1 | -90 | 90 | -0.00085515 | -0.0002129 | 0.00085519 | 0.0002122
1 | 3 | 5.9017 | 3.7771 | 9.9105e-09 | 0 | 0 | 0 | 0 | 0 | 1 | -90 | 90 | 0.00053507 | 0.00013268 | -0.00053505 | -0.00013365
2 | 7 | 7.6132 | 4.8725 | 1.2785e-08 | 0 | 0 | 0 | 0 | 0 | 1 | -90 | 90 | -0.00085519 | -0.0002122 | 0.00085525 | 0.00021097
3 | 4 | 2.5959 | 1.6614 | 4.3591e-09 | 0 | 0 | 0 | 0 | 0 | 1 | -90 | 90 | 0.00053505 | 0.00013365 | -0.00053504 | -0.00013408
7 | 5 | 2.9248 | 1.8719 | 4.9116e-09 | 0 | 0 | 0 | 0 | 0 | 1 | -90 | 90 | 0.0015605 | 0.00039063 | -0.0015604 | -0.00039107
7 | 8 | 3.7107 | 2.3748 | 6.2313e-09 | 0 | 0 | 0 | 0 | 0 | 1 | -90 | 90 | -0.0024157 | -0.0006016 | 0.0024159 | 0.00060113
4 | 48 | 0.090295 | 0.057789 | 1.5163e-10 | 0 | 0 | 0 | 0 | 0 | 1 | -90 | 90 | 0.00053504 | 0.00013408 | -0.00053504 | -0.00013409
8 | 41 | 5.0979 | 3.2627 | 8.5608e-09 | 0 | 0 | 0 | 0 | 0 | 1 | -90 | 90 | -0.0024159 | -0.00060113 | 0.0024163 | 0.00060048
41 | 36 | 0.81778 | 0.52338 | 1.3733e-09 | 0 | 0 | 0 | 0 | 0 | 1 | -90 | 90 | -0.011008 | -0.0027538 | 0.011009 | 0.0027544
43 | 30 | 1.6349 | 1.0464 | 2.7455e-09 | 0 | 0 | 0 | 0 | 0 | 1 | -90 | 90 | -0.0026121 | -0.00065466 | 0.0026123 | 0.00065447
30 | 29 | 0.5796 | 0.37094 | 9.733e-10 | 0 | 0 | 0 | 0 | 0 | 1 | -90 | 90 | -0.0026123 | -0.00065447 | 0.0026123 | 0.0006544
36 | 42 | 2.4732 | 1.5828 | 4.1532e-09 | 0 | 0 | 0 | 0 | 0 | 1 | -90 | 90 | -0.024996 | -0.0062658 | 0.025013 | 0.006276
36 | 35 | 8.3467 | 5.3419 | 1.4016e-08 | 0 | 0 | 0 | 0 | 0 | 1 | -90 | 90 | 0.013987 | 0.0035114 | -0.013969 | -0.0035016
9 | 10 | 2.7087 | 1.7336 | 4.5486e-09 | 0 | 0 | 0 | 0 | 0 | 1 | -90 | 90 | 0.0006724 | 0.00016793 | -0.00067239 | -0.00016838
9 | 11 | 2.0741 | 1.3274 | 3.483e-09 | 0 | 0 | 0 | 0 | 0 | 1 | -90 | 90 | -0.0023296 | -0.00058326 | 0.0023297 | 0.00058299
10 | 12 | 0.83594 | 0.535 | 1.4038e-09 | 0 | 0 | 0 | 0 | 0 | 1 | -90 | 90 | 0.00041255 | 0.00010326 | -0.00041255 | -0.00010339
11 | 13 | 5.8239 | 3.7273 | 9.7798e-09 | 0 | 0 | 0 | 0 | 0 | 1 | -90 | 90 | -0.0028218 | -0.00070632 | 0.0028223 | 0.00070567
13 | 40 | 1.5159 | 0.97015 | 2.5455e-09 | 0 | 0 | 0 | 0 | 0 | 1 | -90 | 90 | 0.001722 | 0.00043022 | -0.001722 | -0.00043044
13 | 39 | 3.7609 | 2.407 | 6.3156e-09 | 0 | 0 | 0 | 0 | 0 | 1 | -90 | 90 | -0.0045443 | -0.0011359 | 0.0045452 | 0.0011358
40 | 16 | 0.92379 | 0.59122 | 1.5513e-09 | 0 | 0 | 0 | 0 | 0 | 1 | -90 | 90 | 0.001722 | 0.00043044 | -0.001722 | -0.00043058
39 | 38 | 5.3105 | 3.3987 | 8.9178e-09 | 0 | 0 | 0 | 0 | 0 | 1 | -90 | 90 | -0.0053986 | -0.0013497 | 0.0054002 | 0.0013498
16 | 15 | 5.1657 | 3.306 | 8.6746e-09 | 0 | 0 | 0 | 0 | 0 | 1 | -90 | 90 | 0.0011698 | 0.0002922 | -0.0011697 | -0.00029301
38 | 21 | 1.728 | 1.1059 | 2.9019e-09 | 0 | 0 | 0 | 0 | 0 | 1 | -90 | 90 | -0.0054002 | -0.0013498 | 0.0054007 | 0.0013499
14 | 15 | 0.91549 | 0.58591 | 1.5374e-09 | 0 | 0 | 0 | 0 | 0 | 1 | -90 | 90 | -0.00060593 | -0.00015186 | 0.00060594 | 0.00015171
17 | 18 | 2.9517 | 1.8891 | 4.9567e-09 | 0 | 0 | 0 | 0 | 0 | 1 | -90 | 90 | -0.038846 | -0.0097358 | 0.038894 | 0.009766
18 | 20 | 2.3988 | 1.5352 | 4.0282e-09 | 0 | 0 | 0 | 0 | 0 | 1 | -90 | 90 | -0.047116 | -0.011827 | 0.047173 | 0.011863
20 | 32 | 0.00018639 | 0.00011929 | 3.13e-13 | 0 | 0 | 0 | 0 | 0 | 1 | -90 | 90 | -0.055344 | -0.01391 | 0.055344 | 0.013911
32 | 31 | 2.2629 | 1.4482 | 3.8e-09 | 0 | 0 | 0 | 0 | 0 | 1 | -90 | 90 | 0.0092867 | 0.0023279 | -0.0092847 | -0.002327
32 | 22 | 2.1948 | 1.4046 | 3.6856e-09 | 0 | 0 | 0 | 0 | 0 | 1 | -90 | 90 | -0.064631 | -0.016238 | 0.064729 | 0.016301
21 | 45 | 0.1717 | 0.10988 | 2.8832e-10 | 0 | 0 | 0 | 0 | 0 | 1 | -90 | 90 | -0.0054007 | -0.0013499 | 0.0054008 | 0.0013499
45 | 46 | 2.7065 | 1.7322 | 4.545e-09 | 0 | 0 | 0 | 0 | 0 | 1 | -90 | 90 | -0.0075275 | -0.0018829 | 0.0075291 | 0.0018835
22 | 25 | 2.1766 | 1.393 | 3.6552e-09 | 0 | 0 | 0 | 0 | 0 | 1 | -90 | 90 | -0.064729 | -0.016301 | 0.064826 | 0.016363
25 | 28 | 1.1795 | 0.7549 | 1.9808e-09 | 0 | 0 | 0 | 0 | 0 | 1 | -90 | 90 | 0.032763 | 0.0082523 | -0.032749 | -0.0082439
25 | 23 | 1.3269 | 0.84924 | 2.2283e-09 | 0 | 0 | 0 | 0 | 0 | 1 | -90 | 90 | 0.041122 | 0.010317 | -0.041098 | -0.010302
46 | 47 | 1.2568 | 0.80434 | 2.1105e-09 | 0 | 0 | 0 | 0 | 0 | 1 | -90 | 90 | -0.011638 | -0.0029132 | 0.011639 | 0.0029141
28 | 33 | 3.4902 | 2.2337 | 5.8609e-09 | 0 | 0 | 0 | 0 | 0 | 1 | -90 | 90 | 0.032749 | 0.0082439 | -0.03271 | -0.008219
23 | 24 | 2.8692 | 1.8363 | 4.8182e-09 | 0 | 0 | 0 | 0 | 0 | 1 | -90 | 90 | 0.019813 | 0.0049676 | -0.019801 | -0.0049604
47 | 27 | 2.1382 | 1.3684 | 3.5906e-09 | 0 | 0 | 0 | 0 | 0 | 1 | -90 | 90 | -0.013258 | -0.0033198 | 0.013262 | 0.003322
27 | 24 | 0.14719 | 0.094202 | 2.4717e-10 | 0 | 0 | 0 | 0 | 0 | 1 | -90 | 90 | -0.013521 | -0.003387 | 0.013522 | 0.0033872
24 | 26 | 1.1271 | 0.72135 | 1.8927e-09 | 0 | 0 | 0 | 0 | 0 | 1 | -90 | 90 | 0.0062794 | 0.0015732 | -0.0062789 | -0.0015731
26 | 29 | 2.4458 | 1.5653 | 4.1071e-09 | 0 | 0 | 0 | 0 | 0 | 1 | -90 | 90 | 0.0045567 | 0.0011415 | -0.0045562 | -0.0011416
33 | 44 | 2.6834 | 1.7174 | 4.5062e-09 | 0 | 0 | 0 | 0 | 0 | 1 | -90 | 90 | 0.03271 | 0.008219 | -0.032679 | -0.0081998
44 | 42 | 0.69808 | 0.44677 | 1.1723e-09 | 0 | 0 | 0 | 0 | 0 | 1 | -90 | 90 | 0.029612 | 0.0074311 | -0.029605 | -0.007427
34 | 35 | 0.91834 | 0.58774 | 1.5421e-09 | 0 | 0 | 0 | 0 | 0 | 1 | -90 | 90 | -0.013967 | -0.0035005 | 0.013969 | 0.0035016