## bus_data
BUS_I | BUS_TYPE | Pd | Qd | Gs | Bs | area | Vm | Va | baseKV | zone | Vmax | Vmin
1 | 1 | 0.0036686 | 0.00091944 | 0 | 0 | 1 | 0.98049 | -0.37605 | 0.4 | 1 | 1.1 | 0.9
2 | 1 | 0 | 0 | 0 | 0 | 1 | 0.98091 | -0.36782 | 0.4 | 1 | 1.1 | 0.9
3 | 1 | 0 | 0 | 0 | 0 | 1 | 0.98044 | -0.37708 | 0.4 | 1 | 1.1 | 0.9
4 | 1 | 0 | 0 | 0 | 0 | 1 | 0.98128 | -0.36057 | 0.4 | 1 | 1.1 | 0.9
7 | 1 | 0.0049091 | 0.0012303 | 0 | 0 | 1 | 0.98033 | -0.37927 | 0.4 | 1 | 1.1 | 0.9
15 | 1 | 0.0024012 | 0.00060179 | 0 | 0 | 1 | 0.98181 | -0.35028 | 0.4 | 1 | 1.1 | 0.9
13 | 1 | 0.012157 | 0.0030468 | 0 | 0 | 1 | 0.98199 | -0.34667 | 0.4 | 1 | 1.1 | 0.9
10 | 1 | 0 | 0 | 0 | 0 | 1 | 0.98853 | -0.2194 | 0.4 | 1 | 1.1 | 0.9
12 | 1 | 0 | 0 | 0 | 0 | 1 | 0.99257 | -0.14144 | 0.4 | 1 | 1.1 | 0.9
8 | 1 | 0.039063 | 0.0097902 | 0 | 0 | 1 | 0.98519 | -0.28423 | 0.4 | 1 | 1.1 | 0.9
17 | 1 | 0.0082665 | 0.0020718 | 0 | 0 | 1 | 0.98764 | -0.23672 | 0.4 | 1 | 1.1 | 0.9
18 | 1 | 0 | 0 | 0 | 0 | 1 | 0.98774 | -0.23471 | 0.4 | 1 | 1.1 | 0.9
9 | 1 | 0.035394 | 0.0088705 | 0 | 0 | 1 | 0.98489 | -0.29006 | 0.4 | 1 | 1.1 | 0.9
11 | 1 | 0.018782 | 0.0047072 | 0 | 0 | 1 | 0.98358 | -0.31561 | 0.4 | 1 | 1.1 | 0.9
24 | 1 | 0.0034648 | 0.00086835 | 0 | 0 | 1 | 0.99351 | -0.12345 | 0.4 | 1 | 1.1 | 0.9
20 | 1 | 0.021846 | 0.005475 | 0 | 0 | 1 | 0.99041 | -0.18315 | 0.4 | 1 | 1.1 | 0.9
14 | 1 | 0.0024379 | 0.00061101 | 0 | 0 | 1 | 0.98195 | -0.34752 | 0.4 | 1 | 1.1 | 0.9
25 | 1 | 0.01362 | 0.0034134 | 0 | 0 | 1 | 0.994 | -0.11409 | 0.4 | 1 | 1.1 | 0.9
53 | 1 | 0.0015189 | 0.00038066 | 0 | 0 | 1 | 0.98458 | -0.29441 | 0.4 | 1 | 1.1 | 0.9
54 | 1 | 0.0014883 | 0.000373 | 0 | 0 | 1 | 0.98465 | -0.29313 | 0.4 | 1 | 1.1 | 0.9
22 | 1 | 0 | 0 | 0 | 0 | 1 | 0.983 | -0.32693 | 0.4 | 1 | 1.1 | 0.9
31 | 1 | 0 | 0 | 0 | 0 | 1 | 0.98378 | -0.31178 | 0.4 | 1 | 1.1 | 0.9
28 | 1 | 0.0047263 | 0.0011845 | 0 | 0 | 1 | 0.98283 | -0.33028 | 0.4 | 1 | 1.1 | 0.9
21 | 1 | 0.01653 | 0.0041429 | 0 | 0 | 1 | 0.98642 | -0.26036 | 0.4 | 1 | 1.1 | 0.9
19 | 1 | 0 | 0 | 0 | 0 | 1 | 0.98698 | -0.24954 | 0.4 | 1 | 1.1 | 0.9
23 | 1 | 0.0077656 | 0.0019462 | 0 | 0 | 1 | 0.98487 | -0.29048 | 0.4 | 1 | 1.1 | 0.9
75 | 1 | 0.0087068 | 0.0021821 | 0 | 0 | 1 | 0.98455 | -0.29673 | 0.4 | 1 | 1.1 | 0.9
30 | 1 | 0 | 0 | 0 | 0 | 1 | 0.98229 | -0.34087 | 0.4 | 1 | 1.1 | 0.9
76 | 1 | 0.016327 | 0.004092 | 0 | 0 | 1 | 0.98187 | -0.34908 | 0.4 | 1 | 1.1 | 0.9
29 | 1 | 0 | 0 | 0 | 0 | 1 | 0.98272 | -0.3324 | 0.4 | 1 | 1.1 | 0.9
80 | 1 | 0 | 0 | 0 | 0 | 1 | 0.98298 | -0.3274 | 0.4 | 1 | 1.1 | 0.9
26 | 1 | 0 | 0 | 0 | 0 | 1 | 0.99537 | -0.087914 | 0.4 | 1 | 1.1 | 0.9
27 | 1 | 0 | 0 | 0 | 0 | 1 | 0.99572 | -0.081134 | 0.4 | 1 | 1.1 | 0.9
41 | 1 | 0.0017075 | 0.00042795 | 0 | 0 | 1 | 0.99376 | -0.11847 | 0.4 | 1 | 1.1 | 0.9
38 | 3 | 0.026247 | 0.0065782 | 0 | 0 | 1 | 1 | 0 | 0.4 | 1 | 1.1 | 0.9
49 | 1 | 0 | 0 | 0 | 0 | 1 | 0.99293 | -0.13422 | 0.4 | 1 | 1.1 | 0.9
39 | 1 | 0 | 0 | 0 | 0 | 1 | 0.99994 | -0.0010736 | 0.4 | 1 | 1.1 | 0.9
79 | 1 | 0.0084187 | 0.0021099 | 0 | 0 | 1 | 0.98286 | -0.3298 | 0.4 | 1 | 1.1 | 0.9
32 | 1 | 0.0018042 | 0.00045219 | 0 | 0 | 1 | 0.98234 | -0.33991 | 0.4 | 1 | 1.1 | 0.9
33 | 1 | 0.0038451 | 0.00096368 | 0 | 0 | 1 | 0.98223 | -0.34207 | 0.4 | 1 | 1.1 | 0.9
34 | 1 | 0 | 0 | 0 | 0 | 1 | 0.98236 | -0.33944 | 0.4 | 1 | 1.1 | 0.9
36 | 1 | 0.0048597 | 0.001218 | 0 | 0 | 1 | 0.98241 | -0.33854 | 0.4 | 1 | 1.1 | 0.9
78 | 1 | 0.0013857 | 0.00034729 | 0 | 0 | 1 | 0.98256 | -0.33553 | 0.4 | 1 | 1.1 | 0.9
40 | 1 | 0.002709 | 0.00067895 | 0 | 0 | 1 | 0.99994 | -0.0011625 | 0.4 | 1 | 1.1 | 0.9
51 | 1 | 0 | 0 | 0 | 0 | 1 | 0.99237 | -0.14504 | 0.4 | 1 | 1.1 | 0.9
48 | 1 | 0.0014541 | 0.00036443 | 0 | 0 | 1 | 0.99289 | -0.13507 | 0.4 | 1 | 1.1 | 0.9
42 | 1 | 0.0012088 | 0.00030295 | 0 | 0 | 1 | 0.98582 | -0.27044 | 0.4 | 1 | 1.1 | 0.9
43 | 1 | 0 | 0 | 0 | 0 | 1 | 0.98585 | -0.26985 | 0.4 | 1 | 1.1 | 0.9
45 | 1 | 0 | 0 | 0 | 0 | 1 | 0.98621 | -0.26291 | 0.4 | 1 | 1.1 | 0.9
46 | 1 | 0.00039053 | 9.7875e-05 | 0 | 0 | 1 | 0.98585 | -0.26999 | 0.4 | 1 | 1.1 | 0.9
47 | 1 | 0 | 0 | 0 | 0 | 1 | 0.98481 | -0.28993 | 0.4 | 1 | 1.1 | 0.9
86 | 1 | 0.0019685 | 0.00049334 | 0 | 0 | 1 | 0.98735 | -0.24113 | 0.4 | 1 | 1.1 | 0.9
52 | 1 | 0.00051406 | 0.00012884 | 0 | 0 | 1 | 0.98584 | -0.27005 | 0.4 | 1 | 1.1 | 0.9
57 | 1 | 0 | 0 | 0 | 0 | 1 | 0.98257 | -0.33329 | 0.4 | 1 | 1.1 | 0.9
56 | 1 | 0.00066185 | 0.00016588 | 0 | 0 | 1 | 0.98473 | -0.29156 | 0.4 | 1 | 1.1 | 0.9
60 | 1 | 0 | 0 | 0 | 0 | 1 | 0.98185 | -0.34728 | 0.4 | 1 | 1.1 | 0.9
58 | 1 | 0.0023999 | 0.00060148 | 0 | 0 | 1 | 0.98251 | -0.33445 | 0.4 | 1 | 1.1 | 0.9
85 | 1 | 0.0018916 | 0.00047408 | 0 | 0 | 1 | 0.98906 | -0.20819 | 0.4 | 1 | 1.1 | 0.9
55 | 1 | 0.00087375 | 0.00021898 | 0 | 0 | 1 | 0.98472 | -0.29174 | 0.4 | 1 | 1.1 | 0.9
50 | 1 | 0 | 0 | 0 | 0 | 1 | 0.99151 | -0.16134 | 0.4 | 1 | 1.1 | 0.9
83 | 1 | 0.0041973 | 0.001052 | 0 | 0 | 1 | 0.99145 | -0.16261 | 0.4 | 1 | 1.1 | 0.9
84 | 1 | 0 | 0 | 0 | 0 | 1 | 0.99017 | -0.18702 | 0.4 | 1 | 1.1 | 0.9
82 | 1 | 0.0096201 | 0.002411 | 0 | 0 | 1 | 0.99191 | -0.15381 | 0.4 | 1 | 1.1 | 0.9
70 | 1 | 0 | 0 | 0 | 0 | 1 | 0.97253 | -0.52985 | 0.4 | 1 | 1.1 | 0.9
72 | 1 | 0.0082796 | 0.0020751 | 0 | 0 | 1 | 0.97277 | -0.52521 | 0.4 | 1 | 1.1 | 0.9
69 | 1 | 0.0073241 | 0.0018356 | 0 | 0 | 1 | 0.97217 | -0.53691 | 0.4 | 1 | 1.1 | 0.9
62 | 1 | 0.0052908 | 0.001326 | 0 | 0 | 1 | 0.9796 | -0.39109 | 0.4 | 1 | 1.1 | 0.9
61 | 1 | 0.0023385 | 0.00058607 | 0 | 0 | 1 | 0.98181 | -0.3482 | 0.4 | 1 | 1.1 | 0.9
64 | 1 | 0 | 0 | 0 | 0 | 1 | 0.97811 | -0.42029 | 0.4 | 1 | 1.1 | 0.9
66 | 1 | 0 | 0 | 0 | 0 | 1 | 0.97802 | -0.42196 | 0.4 | 1 | 1.1 | 0.9
63 | 1 | 0.011755 | 0.0029461 | 0 | 0 | 1 | 0.97586 | -0.46438 | 0.4 | 1 | 1.1 | 0.9
65 | 1 | 0 | 0 | 0 | 0 | 1 | 0.97484 | -0.48433 | 0.4 | 1 | 1.1 | 0.9
68 | 1 | 0 | 0 | 0 | 0 | 1 | 0.97319 | -0.51679 | 0.4 | 1 | 1.1 | 0.9
73 | 1 | 0.001412 | 0.00035388 | 0 | 0 | 1 | 0.978 | -0.42227 | 0.4 | 1 | 1.1 | 0.9
67 | 1 | 0 | 0 | 0 | 0 | 1 | 0.97258 | -0.52889 | 0.4 | 1 | 1.1 | 0.9
81 | 1 | 0.016722 | 0.0041909 | 0 | 0 | 1 | 0.97208 | -0.53879 | 0.4 | 1 | 1.1 | 0.9
71 | 1 | 0.001991 | 0.00049899 | 0 | 0 | 1 | 0.97216 | -0.5372 | 0.4 | 1 | 1.1 | 0.9

## generator_data
GEN_BUS | PG | QG | QMAX | QMIN | VG | MBASE | GEN_STATUS | PMAX | PMIN
38 | 0.35924 | 0.091917 | 10 | -10 | 1 | 100 | 1 | 10 | 0

## branch_data
F_BUS | T_BUS | BR_R | BR_X | BR_B | RATE_A | RATE_B | RATE_C | TAP | SHIFT | BR_STATUS | ANGMIN | ANGMAX | P_in | Q_in | P_out | Q_out
1 | 2 | 4.1352 | 2.6465 | 6.9442e-09 | 0 | 0 | 0 | 0 | 0 | 1 | -90 | 90 | -0.0085784 | -0.0021498 | 0.0085818 | 0.0021513
1 | 3 | 0.90014 | 0.57609 | 1.5116e-09 | 0 | 0 | 0 | 0 | 0 | 1 | -90 | 90 | 0.0049098 | 0.0012304 | -0.0049096 | -0.0012304
2 | 4 | 3.6492 | 2.3355 | 6.128e-09 | 0 | 0 | 0 | 0 | 0 | 1 | -90 | 90 | -0.0085818 | -0.0021513 | 0.0085848 | 0.0021526
3 | 7 | 1.9234 | 1.231 | 3.2299e-09 | 0 | 0 | 0 | 0 | 0 | 1 | -90 | 90 | 0.0049096 | 0.0012304 | -0.0049091 | -0.0012304
4 | 15 | 5.1743 | 3.3116 | 8.6891e-09 | 0 | 0 | 0 | 0 | 0 | 1 | -90 | 90 | -0.0085848 | -0.0021526 | 0.008589 | 0.0021545
15 | 13 | 1.4225 | 0.91039 | 2.3887e-09 | 0 | 0 | 0 | 0 | 0 | 1 | -90 | 90 | -0.01099 | -0.0027563 | 0.010992 | 0.0027573
13 | 14 | 1.5104 | 0.96667 | 2.5364e-09 | 0 | 0 | 0 | 0 | 0 | 1 | -90 | 90 | 0.002438 | 0.00061083 | -0.0024379 | -0.00061101
13 | 11 | 5.2566 | 3.3642 | 8.8273e-09 | 0 | 0 | 0 | 0 | 0 | 1 | -90 | 90 | -0.025587 | -0.0064149 | 0.025625 | 0.0064383
10 | 12 | 2.8854 | 1.8466 | 4.8453e-09 | 0 | 0 | 0 | 0 | 0 | 1 | -90 | 90 | -0.11931 | -0.03009 | 0.11976 | 0.030376
10 | 8 | 2.382 | 1.5245 | 4e-09 | 0 | 0 | 0 | 0 | 0 | 1 | -90 | 90 | 0.11931 | 0.03009 | -0.11894 | -0.029855
12 | 24 | 0.35613 | 0.22792 | 1.1961e-09 | 0 | 0 | 0 | 0 | 0 | 1 | -90 | 90 | -0.22493 | -0.056998 | 0.22512 | 0.057123
12 | 20 | 1.7588 | 1.1256 | 2.9535e-09 | 0 | 0 | 0 | 0 | 0 | 1 | -90 | 90 | 0.10517 | 0.026623 | -0.10496 | -0.026489
8 | 9 | 0.31781 | 0.2034 | 5.3369e-10 | 0 | 0 | 0 | 0 | 0 | 1 | -90 | 90 | 0.079877 | 0.020065 | -0.079854 | -0.02005
17 | 18 | 1.0639 | 0.68091 | 1.7866e-09 | 0 | 0 | 0 | 0 | 0 | 1 | -90 | 90 | -0.0082664 | -0.0020718 | 0.0082672 | 0.0020721
18 | 19 | 0.87141 | 0.5577 | 1.4633e-09 | 0 | 0 | 0 | 0 | 0 | 1 | -90 | 90 | 0.074645 | 0.018811 | -0.074592 | -0.018777
18 | 20 | 2.7357 | 1.7509 | 4.594e-09 | 0 | 0 | 0 | 0 | 0 | 1 | -90 | 90 | -0.082912 | -0.020883 | 0.083117 | 0.021014
9 | 11 | 2.5001 | 1.6 | 4.1983e-09 | 0 | 0 | 0 | 0 | 0 | 1 | -90 | 90 | 0.044461 | 0.01118 | -0.044407 | -0.011146
24 | 25 | 0.18263 | 0.11688 | 9.2005e-10 | 0 | 0 | 0 | 0 | 0 | 1 | -90 | 90 | -0.22859 | -0.057991 | 0.22869 | 0.058057
25 | 26 | 0.48288 | 0.30904 | 2.4327e-09 | 0 | 0 | 0 | 0 | 0 | 1 | -90 | 90 | -0.24231 | -0.06147 | 0.24262 | 0.061666
53 | 54 | 3.6642 | 2.3451 | 6.1532e-09 | 0 | 0 | 0 | 0 | 0 | 1 | -90 | 90 | -0.0015188 | -0.00038067 | 0.0015189 | 0.00038013
54 | 55 | 2.0022 | 1.2814 | 3.3622e-09 | 0 | 0 | 0 | 0 | 0 | 1 | -90 | 90 | -0.0030072 | -0.00075313 | 0.0030074 | 0.00075293
22 | 31 | 3.1177 | 1.9954 | 5.2355e-09 | 0 | 0 | 0 | 0 | 0 | 1 | -90 | 90 | -0.021071 | -0.0052871 | 0.021086 | 0.0052964
22 | 28 | 0.68935 | 0.44119 | 1.1576e-09 | 0 | 0 | 0 | 0 | 0 | 1 | -90 | 90 | 0.021071 | 0.0052871 | -0.021068 | -0.0052851
31 | 75 | 1.5798 | 1.0111 | 2.6529e-09 | 0 | 0 | 0 | 0 | 0 | 1 | -90 | 90 | -0.041423 | -0.0104 | 0.041453 | 0.010419
31 | 80 | 3.3309 | 2.1318 | 5.5935e-09 | 0 | 0 | 0 | 0 | 0 | 1 | -90 | 90 | 0.020336 | 0.0051041 | -0.020321 | -0.0050949
28 | 29 | 0.56334 | 0.36054 | 9.46e-10 | 0 | 0 | 0 | 0 | 0 | 1 | -90 | 90 | 0.016342 | 0.0041006 | -0.01634 | -0.0040996
21 | 19 | 2.8552 | 1.8273 | 4.7946e-09 | 0 | 0 | 0 | 0 | 0 | 1 | -90 | 90 | -0.01653 | -0.0041429 | 0.016539 | 0.0041479
19 | 23 | 3.0834 | 1.9734 | 5.1779e-09 | 0 | 0 | 0 | 0 | 0 | 1 | -90 | 90 | 0.058053 | 0.014629 | -0.05794 | -0.014557
23 | 75 | 0.54205 | 0.34691 | 9.1024e-10 | 0 | 0 | 0 | 0 | 0 | 1 | -90 | 90 | 0.050174 | 0.012611 | -0.050159 | -0.012601
30 | 76 | 2.175 | 1.392 | 3.6523e-09 | 0 | 0 | 0 | 0 | 0 | 1 | -90 | 90 | 0.016333 | 0.0040958 | -0.016327 | -0.004092
30 | 29 | 2.2432 | 1.4356 | 3.7669e-09 | 0 | 0 | 0 | 0 | 0 | 1 | -90 | 90 | -0.016333 | -0.0040957 | 0.01634 | 0.0040996
80 | 79 | 0.51157 | 0.3274 | 8.5906e-10 | 0 | 0 | 0 | 0 | 0 | 1 | -90 | 90 | 0.020321 | 0.0050949 | -0.020319 | -0.0050935
26 | 27 | 0.12529 | 0.080183 | 6.3117e-10 | 0 | 0 | 0 | 0 | 0 | 1 | -90 | 90 | -0.24262 | -0.061666 | 0.2427 | 0.061716
27 | 41 | 1.9473 | 1.2463 | 9.8103e-09 | 0 | 0 | 0 | 0 | 0 | 1 | -90 | 90 | 0.086297 | 0.022116 | -0.086141 | -0.022018
27 | 38 | 1.1127 | 0.7121 | 5.6054e-09 | 0 | 0 | 0 | 0 | 0 | 1 | -90 | 90 | -0.32899 | -0.083832 | 0.33029 | 0.08466
41 | 49 | 0.83578 | 0.5349 | 4.2105e-09 | 0 | 0 | 0 | 0 | 0 | 1 | -90 | 90 | 0.084433 | 0.02159 | -0.084369 | -0.021549
38 | 39 | 1.776 | 1.1366 | 2.9824e-09 | 0 | 0 | 0 | 0 | 0 | 1 | -90 | 90 | 0.0027092 | 0.00067872 | -0.002709 | -0.00067893
49 | 51 | 0.58391 | 0.3737 | 2.9416e-09 | 0 | 0 | 0 | 0 | 0 | 1 | -90 | 90 | 0.082915 | 0.021185 | -0.082871 | -0.021157
49 | 48 | 2.5941 | 1.6602 | 4.3562e-09 | 0 | 0 | 0 | 0 | 0 | 1 | -90 | 90 | 0.0014542 | 0.00036404 | -0.0014541 | -0.00036443
39 | 40 | 0.14703 | 0.0941 | 2.4691e-10 | 0 | 0 | 0 | 0 | 0 | 1 | -90 | 90 | 0.002709 | 0.00067893 | -0.002709 | -0.00067895
79 | 78 | 2.0875 | 1.336 | 3.5054e-09 | 0 | 0 | 0 | 0 | 0 | 1 | -90 | 90 | 0.0119 | 0.0029836 | -0.011897 | -0.0029818
32 | 33 | 2.4277 | 1.5537 | 4.0768e-09 | 0 | 0 | 0 | 0 | 0 | 1 | -90 | 90 | 0.0038455 | 0.00096356 | -0.0038451 | -0.0009637
32 | 34 | 0.35731 | 0.22868 | 6.0002e-10 | 0 | 0 | 0 | 0 | 0 | 1 | -90 | 90 | -0.0056497 | -0.0014157 | 0.0056499 | 0.0014158
34 | 36 | 0.68821 | 0.44046 | 1.1557e-09 | 0 | 0 | 0 | 0 | 0 | 1 | -90 | 90 | -0.0056499 | -0.0014158 | 0.0056501 | 0.0014158
36 | 78 | 1.2383 | 0.79252 | 2.0795e-09 | 0 | 0 | 0 | 0 | 0 | 1 | -90 | 90 | -0.01051 | -0.0026338 | 0.010511 | 0.0026346
51 | 82 | 0.47222 | 0.30222 | 2.379e-09 | 0 | 0 | 0 | 0 | 0 | 1 | -90 | 90 | 0.082871 | 0.021157 | -0.082836 | -0.021135
42 | 43 | 2.1125 | 1.352 | 3.5474e-09 | 0 | 0 | 0 | 0 | 0 | 1 | -90 | 90 | -0.0012088 | -0.00030295 | 0.0012088 | 0.00030263
43 | 45 | 0.47141 | 0.3017 | 7.9162e-10 | 0 | 0 | 0 | 0 | 0 | 1 | -90 | 90 | -0.06478 | -0.016464 | 0.064801 | 0.016478
43 | 46 | 0.66358 | 0.42469 | 1.1143e-09 | 0 | 0 | 0 | 0 | 0 | 1 | -90 | 90 | 0.00090459 | 0.00022652 | -0.00090458 | -0.00022662
43 | 47 | 1.4074 | 0.90075 | 2.3634e-09 | 0 | 0 | 0 | 0 | 0 | 1 | -90 | 90 | 0.062666 | 0.015935 | -0.062606 | -0.015897
45 | 86 | 1.4809 | 0.94779 | 2.4869e-09 | 0 | 0 | 0 | 0 | 0 | 1 | -90 | 90 | -0.064801 | -0.016478 | 0.064869 | 0.016521
46 | 52 | 0.55253 | 0.35362 | 9.2784e-10 | 0 | 0 | 0 | 0 | 0 | 1 | -90 | 90 | 0.00051406 | 0.00012875 | -0.00051405 | -0.00012884
47 | 57 | 3.2692 | 2.0923 | 5.4898e-09 | 0 | 0 | 0 | 0 | 0 | 1 | -90 | 90 | 0.058062 | 0.014759 | -0.057941 | -0.014682
47 | 56 | 1.5632 | 1.0005 | 2.6251e-09 | 0 | 0 | 0 | 0 | 0 | 1 | -90 | 90 | 0.0045434 | 0.0011378 | -0.004543 | -0.0011378
86 | 85 | 2.1792 | 1.3947 | 3.6594e-09 | 0 | 0 | 0 | 0 | 0 | 1 | -90 | 90 | -0.066838 | -0.017015 | 0.066944 | 0.017082
57 | 60 | 1.0973 | 0.70225 | 1.8426e-09 | 0 | 0 | 0 | 0 | 0 | 1 | -90 | 90 | 0.055541 | 0.014081 | -0.055504 | -0.014057
57 | 58 | 2.0894 | 1.3372 | 3.5087e-09 | 0 | 0 | 0 | 0 | 0 | 1 | -90 | 90 | 0.0024 | 0.00060124 | -0.0023999 | -0.00060149
56 | 55 | 0.20571 | 0.13166 | 3.4545e-10 | 0 | 0 | 0 | 0 | 0 | 1 | -90 | 90 | 0.0038812 | 0.00097191 | -0.0038812 | -0.00097192
60 | 62 | 3.5786 | 2.2903 | 6.0095e-09 | 0 | 0 | 0 | 0 | 0 | 1 | -90 | 90 | 0.053165 | 0.013472 | -0.053054 | -0.013401
60 | 61 | 1.7078 | 1.093 | 2.8678e-09 | 0 | 0 | 0 | 0 | 0 | 1 | -90 | 90 | 0.0023385 | 0.00058587 | -0.0023384 | -0.00058608
85 | 84 | 1.3652 | 0.87371 | 2.2925e-09 | 0 | 0 | 0 | 0 | 0 | 1 | -90 | 90 | -0.068836 | -0.017556 | 0.068906 | 0.017601
50 | 83 | 1.3314 | 0.85211 | 2.2358e-09 | 0 | 0 | 0 | 0 | 0 | 1 | -90 | 90 | 0.0041976 | 0.0010519 | -0.0041973 | -0.001052
50 | 84 | 1.6607 | 1.0628 | 5.5775e-09 | 0 | 0 | 0 | 0 | 0 | 1 | -90 | 90 | 0.068992 | 0.017656 | -0.068906 | -0.017601
50 | 82 | 0.45986 | 0.29431 | 2.3167e-09 | 0 | 0 | 0 | 0 | 0 | 1 | -90 | 90 | -0.073189 | -0.018707 | 0.073216 | 0.018724
70 | 72 | 2.1136 | 1.3527 | 3.5492e-09 | 0 | 0 | 0 | 0 | 0 | 1 | -90 | 90 | -0.0093179 | -0.0023361 | 0.00932 | 0.0023371
70 | 69 | 3.2122 | 2.0558 | 5.3942e-09 | 0 | 0 | 0 | 0 | 0 | 1 | -90 | 90 | 0.0093179 | 0.0023361 | -0.0093148 | -0.0023346
72 | 68 | 2.0304 | 1.2994 | 3.4095e-09 | 0 | 0 | 0 | 0 | 0 | 1 | -90 | 90 | -0.017599 | -0.0044122 | 0.017606 | 0.0044164
69 | 71 | 0.60914 | 0.38985 | 1.0229e-09 | 0 | 0 | 0 | 0 | 0 | 1 | -90 | 90 | 0.0019909 | 0.00049893 | -0.0019909 | -0.00049901
62 | 64 | 2.6403 | 1.6898 | 4.4337e-09 | 0 | 0 | 0 | 0 | 0 | 1 | -90 | 90 | 0.047763 | 0.012075 | -0.047696 | -0.012032
64 | 66 | 5.0602 | 3.2385 | 8.4975e-09 | 0 | 0 | 0 | 0 | 0 | 1 | -90 | 90 | 0.0014121 | 0.000353 | -0.001412 | -0.00035375
64 | 63 | 4.0936 | 2.6199 | 6.8743e-09 | 0 | 0 | 0 | 0 | 0 | 1 | -90 | 90 | 0.046284 | 0.01168 | -0.046186 | -0.011618
66 | 73 | 0.94439 | 0.60441 | 1.5859e-09 | 0 | 0 | 0 | 0 | 0 | 1 | -90 | 90 | 0.001412 | 0.00035375 | -0.001412 | -0.00035388
63 | 65 | 2.4789 | 1.5865 | 4.1628e-09 | 0 | 0 | 0 | 0 | 0 | 1 | -90 | 90 | 0.034432 | 0.0086717 | -0.034399 | -0.0086511
65 | 68 | 4.0217 | 2.5739 | 6.7536e-09 | 0 | 0 | 0 | 0 | 0 | 1 | -90 | 90 | 0.034399 | 0.0086512 | -0.034345 | -0.0086177
68 | 67 | 3.0699 | 1.9647 | 5.1552e-09 | 0 | 0 | 0 | 0 | 0 | 1 | -90 | 90 | 0.016739 | 0.0042014 | -0.016729 | -0.0041957
67 | 81 | 2.5091 | 1.6058 | 4.2135e-09 | 0 | 0 | 0 | 0 | 0 | 1 | -90 | 90 | 0.016729 | 0.0041957 | -0.016721 | -0.0041911