## bus_data
BUS_I | BUS_TYPE | Pd | Qd | Gs | Bs | area | Vm | Va | baseKV | zone | Vmax | Vmin
1 | 1 | 0.004207 | 0.0010544 | 0 | 0 | 1 | 0.99438 | -0.10779 | 0.4 | 1 | 1.1 | 0.9
2 | 1 | 0 | 0 | 0 | 0 | 1 | 0.9946 | -0.10349 | 0.4 | 1 | 1.1 | 0.9
3 | 1 | 0 | 0 | 0 | 0 | 1 | 0.99487 | -0.09834 | 0.4 | 1 | 1.1 | 0.9
26 | 1 | 0.00018559 | 4.6513e-05 | 0 | 0 | 1 | 0.99496 | -0.096556 | 0.4 | 1 | 1.1 | 0.9
27 | 1 | 0 | 0 | 0 | 0 | 1 | 0.99516 | -0.092847 | 0.4 | 1 | 1.1 | 0.9
4 | 1 | 0.072945 | 0.018282 | 0 | 0 | 1 | 0.98643 | -0.26145 | 0.4 | 1 | 1.1 | 0.9
5 | 1 | 0 | 0 | 0 | 0 | 1 | 0.98799 | -0.23101 | 0.4 | 1 | 1.1 | 0.9
7 | 1 | 0 | 0 | 0 | 0 | 1 | 0.99247 | -0.14441 | 0.4 | 1 | 1.1 | 0.9
6 | 1 | 0 | 0 | 0 | 0 | 1 | 0.99493 | -0.097102 | 0.4 | 1 | 1.1 | 0.9
22 | 1 | 0.029629 | 0.0074257 | 0 | 0 | 1 | 0.99523 | -0.091303 | 0.4 | 1 | 1.1 | 0.9
29 | 1 | 0.07318 | 0.018341 | 0 | 0 | 1 | 0.99227 | -0.1484 | 0.4 | 1 | 1.1 | 0.9
8 | 3 | 0 | 0 | 0 | 0 | 1 | 1 | 0 | 0.4 | 1 | 1.1 | 0.9
30 | 1 | 0.044861 | 0.011243 | 0 | 0 | 1 | 0.99902 | -0.018816 | 0.4 | 1 | 1.1 | 0.9
31 | 1 | 0.028427 | 0.0071245 | 0 | 0 | 1 | 0.99915 | -0.016423 | 0.4 | 1 | 1.1 | 0.9
9 | 1 | 0 | 0 | 0 | 0 | 1 | 0.99723 | -0.052861 | 0.4 | 1 | 1.1 | 0.9
21 | 1 | 0 | 0 | 0 | 0 | 1 | 0.99526 | -0.090825 | 0.4 | 1 | 1.1 | 0.9
10 | 1 | 0 | 0 | 0 | 0 | 1 | 0.99537 | -0.088618 | 0.4 | 1 | 1.1 | 0.9
24 | 1 | 0.017176 | 0.0043048 | 0 | 0 | 1 | 0.99661 | -0.064894 | 0.4 | 1 | 1.1 | 0.9
23 | 1 | 0.015913 | 0.0039883 | 0 | 0 | 1 | 0.99527 | -0.090561 | 0.4 | 1 | 1.1 | 0.9
28 | 1 | 0.00026989 | 6.764e-05 | 0 | 0 | 1 | 0.99522 | -0.091635 | 0.4 | 1 | 1.1 | 0.9
18 | 1 | 0 | 0 | 0 | 0 | 1 | 0.99437 | -0.10807 | 0.4 | 1 | 1.1 | 0.9
20 | 1 | 0 | 0 | 0 | 0 | 1 | 0.99521 | -0.091784 | 0.4 | 1 | 1.1 | 0.9
14 | 1 | 0 | 0 | 0 | 0 | 1 | 0.99277 | -0.13887 | 0.4 | 1 | 1.1 | 0.9
17 | 1 | 0 | 0 | 0 | 0 | 1 | 0.99381 | -0.11876 | 0.4 | 1 | 1.1 | 0.9
12 | 1 | 0.012396 | 0.0031068 | 0 | 0 | 1 | 0.99238 | -0.14648 | 0.4 | 1 | 1.1 | 0.9
16 | 1 | 0.00045396 | 0.00011377 | 0 | 0 | 1 | 0.99435 | -0.1084 | 0.4 | 1 | 1.1 | 0.9
25 | 1 | 0.039269 | 0.0098418 | 0 | 0 | 1 | 0.9964 | -0.068981 | 0.4 | 1 | 1.1 | 0.9
11 | 1 | 0.010585 | 0.0026529 | 0 | 0 | 1 | 0.9922 | -0.14989 | 0.4 | 1 | 1.1 | 0.9
13 | 1 | 0 | 0 | 0 | 0 | 1 | 0.99218 | -0.15035 | 0.4 | 1 | 1.1 | 0.9
15 | 1 | 0.0069538 | 0.0017428 | 0 | 0 | 1 | 0.99209 | -0.15209 | 0.4 | 1 | 1.1 | 0.9

## generator_data
GEN_BUS | PG | QG | QMAX | QMIN | VG | MBASE | GEN_STATUS | PMAX | PMIN
8 | 0.35858 | 0.090687 | 10 | -10 | 1 | 100 | 1 | 10 | 0

## branch_data
F_BUS | T_BUS | BR_R | BR_X | BR_B | RATE_A | RATE_B | RATE_C | TAP | SHIFT | BR_STATUS | ANGMIN | ANGMAX | P_in | Q_in | P_out | Q_out
1 | 2 | 4.5305 | 2.8995 | 7.6079e-09 | 0 | 0 | 0 | 0 | 0 | 1 | -90 | 90 | -0.004207 | -0.0010544 | 0.0042078 | 0.0010542
2 | 3 | 5.4297 | 3.475 | 9.118e-09 | 0 | 0 | 0 | 0 | 0 | 1 | -90 | 90 | -0.0042078 | -0.0010542 | 0.0042089 | 0.0010539
3 | 26 | 1.8791 | 1.2026 | 3.1556e-09 | 0 | 0 | 0 | 0 | 0 | 1 | -90 | 90 | -0.0042089 | -0.0010539 | 0.0042092 | 0.0010538
26 | 27 | 3.743 | 2.3955 | 6.2855e-09 | 0 | 0 | 0 | 0 | 0 | 1 | -90 | 90 | -0.0043948 | -0.0011004 | 0.0043956 | 0.0011002
27 | 20 | 1.0727 | 0.68655 | 1.8014e-09 | 0 | 0 | 0 | 0 | 0 | 1 | -90 | 90 | -0.0043956 | -0.0011002 | 0.0043958 | 0.0011002
4 | 5 | 1.8228 | 1.1666 | 3.061e-09 | 0 | 0 | 0 | 0 | 0 | 1 | -90 | 90 | -0.072945 | -0.018282 | 0.073051 | 0.018349
5 | 7 | 5.2184 | 3.3398 | 8.7631e-09 | 0 | 0 | 0 | 0 | 0 | 1 | -90 | 90 | -0.073051 | -0.018349 | 0.073354 | 0.018542
7 | 29 | 0.24086 | 0.15415 | 4.0447e-10 | 0 | 0 | 0 | 0 | 0 | 1 | -90 | 90 | 0.073194 | 0.018349 | -0.07318 | -0.018341
7 | 6 | 1.4327 | 0.91696 | 4.8119e-09 | 0 | 0 | 0 | 0 | 0 | 1 | -90 | 90 | -0.14655 | -0.036892 | 0.14688 | 0.037104
6 | 22 | 0.17615 | 0.11273 | 8.8739e-10 | 0 | 0 | 0 | 0 | 0 | 1 | -90 | 90 | -0.14688 | -0.037104 | 0.14692 | 0.03713
22 | 10 | 0.067835 | 0.043415 | 3.4174e-10 | 0 | 0 | 0 | 0 | 0 | 1 | -90 | 90 | -0.17655 | -0.044556 | 0.17657 | 0.04457
8 | 30 | 1.8782 | 1.2021 | 3.154e-09 | 0 | 0 | 0 | 0 | 0 | 1 | -90 | 90 | 0.044901 | 0.011269 | -0.044861 | -0.011243
8 | 31 | 2.5873 | 1.6559 | 4.3447e-09 | 0 | 0 | 0 | 0 | 0 | 1 | -90 | 90 | 0.028449 | 0.0071383 | -0.028427 | -0.0071245
8 | 9 | 0.83439 | 0.53401 | 4.2035e-09 | 0 | 0 | 0 | 0 | 0 | 1 | -90 | 90 | 0.28523 | 0.07228 | -0.28451 | -0.071818
9 | 21 | 4.8165 | 3.0826 | 8.0883e-09 | 0 | 0 | 0 | 0 | 0 | 1 | -90 | 90 | 0.035203 | 0.008876 | -0.035139 | -0.0088359
9 | 10 | 0.83002 | 0.53121 | 4.1815e-09 | 0 | 0 | 0 | 0 | 0 | 1 | -90 | 90 | 0.19282 | 0.04877 | -0.19249 | -0.048559
9 | 24 | 0.94963 | 0.60777 | 1.5947e-09 | 0 | 0 | 0 | 0 | 0 | 1 | -90 | 90 | 0.056485 | 0.014172 | -0.056453 | -0.014151
21 | 28 | 0.77007 | 0.49285 | 1.2932e-09 | 0 | 0 | 0 | 0 | 0 | 1 | -90 | 90 | 0.0046659 | 0.0011678 | -0.0046657 | -0.0011678
21 | 18 | 2.5169 | 1.6108 | 4.2265e-09 | 0 | 0 | 0 | 0 | 0 | 1 | -90 | 90 | 0.030473 | 0.0076681 | -0.030448 | -0.0076525
10 | 23 | 0.54234 | 0.3471 | 9.1074e-10 | 0 | 0 | 0 | 0 | 0 | 1 | -90 | 90 | 0.015915 | 0.0039891 | -0.015913 | -0.0039883
24 | 25 | 0.4633 | 0.29651 | 7.78e-10 | 0 | 0 | 0 | 0 | 0 | 1 | -90 | 90 | 0.039277 | 0.0098466 | -0.039269 | -0.0098418
28 | 20 | 0.15046 | 0.096295 | 2.5266e-10 | 0 | 0 | 0 | 0 | 0 | 1 | -90 | 90 | 0.0043958 | 0.0011002 | -0.0043958 | -0.0011002
18 | 16 | 0.048219 | 0.03086 | 8.0972e-11 | 0 | 0 | 0 | 0 | 0 | 1 | -90 | 90 | 0.030448 | 0.0076525 | -0.030448 | -0.0076522
14 | 17 | 2.9712 | 1.9015 | 4.9894e-09 | 0 | 0 | 0 | 0 | 0 | 1 | -90 | 90 | -0.02995 | -0.0075113 | 0.029979 | 0.0075292
14 | 12 | 1.1219 | 0.718 | 1.8839e-09 | 0 | 0 | 0 | 0 | 0 | 1 | -90 | 90 | 0.02995 | 0.0075113 | -0.029939 | -0.0075045
17 | 16 | 1.5323 | 0.98069 | 2.5732e-09 | 0 | 0 | 0 | 0 | 0 | 1 | -90 | 90 | -0.029979 | -0.0075292 | 0.029994 | 0.0075384
12 | 11 | 0.8587 | 0.54957 | 1.442e-09 | 0 | 0 | 0 | 0 | 0 | 1 | -90 | 90 | 0.017543 | 0.0043977 | -0.01754 | -0.004396
11 | 13 | 0.29481 | 0.18868 | 4.9506e-10 | 0 | 0 | 0 | 0 | 0 | 1 | -90 | 90 | 0.0069545 | 0.001743 | -0.0069544 | -0.001743
13 | 15 | 1.1039 | 0.70649 | 1.8537e-09 | 0 | 0 | 0 | 0 | 0 | 1 | -90 | 90 | 0.0069544 | 0.001743 | -0.0069538 | -0.0017428