## bus_data
BUS_I | BUS_TYPE | Pd | Qd | Gs | Bs | area | Vm | Va | baseKV | zone | Vmax | Vmin
1 | 1 | 0.024152 | 0.0060531 | 0 | 0 | 1 | 0.98474 | -0.29228 | 0.4 | 1 | 1.1 | 0.9
3 | 1 | 0 | 0 | 0 | 0 | 1 | 0.98503 | -0.28659 | 0.4 | 1 | 1.1 | 0.9
2 | 1 | 0 | 0 | 0 | 0 | 1 | 0.98538 | -0.27964 | 0.4 | 1 | 1.1 | 0.9
4 | 1 | 0 | 0 | 0 | 0 | 1 | 0.98615 | -0.26468 | 0.4 | 1 | 1.1 | 0.9
5 | 1 | 0.011578 | 0.0029017 | 0 | 0 | 1 | 0.98471 | -0.29263 | 0.4 | 1 | 1.1 | 0.9
6 | 1 | 0 | 0 | 0 | 0 | 1 | 0.98555 | -0.27644 | 0.4 | 1 | 1.1 | 0.9
202 | 1 | 0.00484 | 0.001213 | 0 | 0 | 1 | 0.98607 | -0.26619 | 0.4 | 1 | 1.1 | 0.9
21 | 1 | 0 | 0 | 0 | 0 | 1 | 0.98664 | -0.25517 | 0.4 | 1 | 1.1 | 0.9
32 | 1 | 0 | 0 | 0 | 0 | 1 | 0.98442 | -0.2983 | 0.4 | 1 | 1.1 | 0.9
10 | 1 | 0 | 0 | 0 | 0 | 1 | 0.98402 | -0.30636 | 0.4 | 1 | 1.1 | 0.9
20 | 1 | 0.0088567 | 0.0022197 | 0 | 0 | 1 | 0.98606 | -0.26646 | 0.4 | 1 | 1.1 | 0.9
7 | 1 | 0 | 0 | 0 | 0 | 1 | 0.98218 | -0.34334 | 0.4 | 1 | 1.1 | 0.9
187 | 1 | 0.0018463 | 0.00046273 | 0 | 0 | 1 | 0.98237 | -0.33959 | 0.4 | 1 | 1.1 | 0.9
29 | 1 | 0.00089523 | 0.00022437 | 0 | 0 | 1 | 0.9819 | -0.34888 | 0.4 | 1 | 1.1 | 0.9
8 | 1 | 0 | 0 | 0 | 0 | 1 | 0.98835 | -0.22335 | 0.4 | 1 | 1.1 | 0.9
200 | 1 | 0.0035735 | 0.00089559 | 0 | 0 | 1 | 0.9883 | -0.22433 | 0.4 | 1 | 1.1 | 0.9
78 | 1 | 0.0039738 | 0.00099592 | 0 | 0 | 1 | 0.98837 | -0.2231 | 0.4 | 1 | 1.1 | 0.9
9 | 1 | 0 | 0 | 0 | 0 | 1 | 0.97459 | -0.49033 | 0.4 | 1 | 1.1 | 0.9
87 | 1 | 0.0020766 | 0.00052046 | 0 | 0 | 1 | 0.97524 | -0.47754 | 0.4 | 1 | 1.1 | 0.9
95 | 1 | 0 | 0 | 0 | 0 | 1 | 0.97383 | -0.50546 | 0.4 | 1 | 1.1 | 0.9
207 | 1 | 0.0043428 | 0.0010884 | 0 | 0 | 1 | 0.98383 | -0.30997 | 0.4 | 1 | 1.1 | 0.9
11 | 1 | 0 | 0 | 0 | 0 | 1 | 0.9725 | -0.53118 | 0.4 | 1 | 1.1 | 0.9
206 | 1 | 0.015804 | 0.0039608 | 0 | 0 | 1 | 0.97194 | -0.54227 | 0.4 | 1 | 1.1 | 0.9
12 | 1 | 0 | 0 | 0 | 0 | 1 | 0.97398 | -0.50205 | 0.4 | 1 | 1.1 | 0.9
205 | 1 | 0.010547 | 0.0026434 | 0 | 0 | 1 | 0.97385 | -0.5046 | 0.4 | 1 | 1.1 | 0.9
17 | 1 | 0 | 0 | 0 | 0 | 1 | 0.97851 | -0.41322 | 0.4 | 1 | 1.1 | 0.9
18 | 1 | 0 | 0 | 0 | 0 | 1 | 0.97234 | -0.53435 | 0.4 | 1 | 1.1 | 0.9
13 | 1 | 0 | 0 | 0 | 0 | 1 | 0.98251 | -0.33692 | 0.4 | 1 | 1.1 | 0.9
82 | 1 | 0 | 0 | 0 | 0 | 1 | 0.98238 | -0.33937 | 0.4 | 1 | 1.1 | 0.9
79 | 1 | 0.0018015 | 0.0004515 | 0 | 0 | 1 | 0.98273 | -0.33248 | 0.4 | 1 | 1.1 | 0.9
14 | 1 | 0 | 0 | 0 | 0 | 1 | 0.98455 | -0.29698 | 0.4 | 1 | 1.1 | 0.9
162 | 1 | 0 | 0 | 0 | 0 | 1 | 0.98336 | -0.32027 | 0.4 | 1 | 1.1 | 0.9
160 | 1 | 0.0025167 | 0.00063074 | 0 | 0 | 1 | 0.98534 | -0.28155 | 0.4 | 1 | 1.1 | 0.9
15 | 1 | 0 | 0 | 0 | 0 | 1 | 0.9723 | -0.53624 | 0.4 | 1 | 1.1 | 0.9
190 | 1 | 0 | 0 | 0 | 0 | 1 | 0.97347 | -0.51291 | 0.4 | 1 | 1.1 | 0.9
199 | 1 | 0.0013589 | 0.00034058 | 0 | 0 | 1 | 0.9721 | -0.54021 | 0.4 | 1 | 1.1 | 0.9
16 | 1 | 0 | 0 | 0 | 0 | 1 | 0.97202 | -0.54172 | 0.4 | 1 | 1.1 | 0.9
106 | 1 | 0 | 0 | 0 | 0 | 1 | 0.97177 | -0.54664 | 0.4 | 1 | 1.1 | 0.9
203 | 1 | 0.0095249 | 0.0023872 | 0 | 0 | 1 | 0.97839 | -0.41549 | 0.4 | 1 | 1.1 | 0.9
204 | 1 | 0.010115 | 0.002535 | 0 | 0 | 1 | 0.97831 | -0.41705 | 0.4 | 1 | 1.1 | 0.9
19 | 1 | 0 | 0 | 0 | 0 | 1 | 0.9827 | -0.33148 | 0.4 | 1 | 1.1 | 0.9
196 | 1 | 0.0086492 | 0.0021677 | 0 | 0 | 1 | 0.97226 | -0.53603 | 0.4 | 1 | 1.1 | 0.9
194 | 1 | 0.0012753 | 0.00031962 | 0 | 0 | 1 | 0.9723 | -0.53514 | 0.4 | 1 | 1.1 | 0.9
70 | 1 | 0.0033919 | 0.00085008 | 0 | 0 | 1 | 0.98264 | -0.33277 | 0.4 | 1 | 1.1 | 0.9
68 | 1 | 0.012789 | 0.0032052 | 0 | 0 | 1 | 0.98333 | -0.31944 | 0.4 | 1 | 1.1 | 0.9
22 | 1 | 0.005025 | 0.0012594 | 0 | 0 | 1 | 0.98644 | -0.25909 | 0.4 | 1 | 1.1 | 0.9
23 | 1 | 0.002532 | 0.00063457 | 0 | 0 | 1 | 0.98845 | -0.22028 | 0.4 | 1 | 1.1 | 0.9
33 | 1 | 0 | 0 | 0 | 0 | 1 | 0.98378 | -0.31061 | 0.4 | 1 | 1.1 | 0.9
34 | 1 | 0 | 0 | 0 | 0 | 1 | 0.9843 | -0.3005 | 0.4 | 1 | 1.1 | 0.9
185 | 1 | 0.0021782 | 0.0005459 | 0 | 0 | 1 | 0.98237 | -0.33957 | 0.4 | 1 | 1.1 | 0.9
30 | 1 | 0.0007974 | 0.00019985 | 0 | 0 | 1 | 0.9819 | -0.3489 | 0.4 | 1 | 1.1 | 0.9
31 | 1 | 0.0014374 | 0.00036024 | 0 | 0 | 1 | 0.98189 | -0.34891 | 0.4 | 1 | 1.1 | 0.9
73 | 1 | 0 | 0 | 0 | 0 | 1 | 0.98853 | -0.21996 | 0.4 | 1 | 1.1 | 0.9
85 | 1 | 0.0020012 | 0.00050155 | 0 | 0 | 1 | 0.97524 | -0.47746 | 0.4 | 1 | 1.1 | 0.9
28 | 1 | 0.0014503 | 0.00036349 | 0 | 0 | 1 | 0.97354 | -0.51106 | 0.4 | 1 | 1.1 | 0.9
169 | 1 | 0.0017857 | 0.00044753 | 0 | 0 | 1 | 0.98237 | -0.33955 | 0.4 | 1 | 1.1 | 0.9
164 | 1 | 0.0019495 | 0.00048859 | 0 | 0 | 1 | 0.98226 | -0.34168 | 0.4 | 1 | 1.1 | 0.9
80 | 1 | 0.001875 | 0.00046993 | 0 | 0 | 1 | 0.98289 | -0.32933 | 0.4 | 1 | 1.1 | 0.9
168 | 1 | 0 | 0 | 0 | 0 | 1 | 0.98327 | -0.32205 | 0.4 | 1 | 1.1 | 0.9
166 | 1 | 0.0019397 | 0.00048614 | 0 | 0 | 1 | 0.98313 | -0.32475 | 0.4 | 1 | 1.1 | 0.9
158 | 1 | 0 | 0 | 0 | 0 | 1 | 0.98608 | -0.26715 | 0.4 | 1 | 1.1 | 0.9
201 | 1 | 0.00021718 | 5.4431e-05 | 0 | 0 | 1 | 0.97361 | -0.51007 | 0.4 | 1 | 1.1 | 0.9
146 | 1 | 9.4916e-05 | 2.3788e-05 | 0 | 0 | 1 | 0.97176 | -0.54686 | 0.4 | 1 | 1.1 | 0.9
105 | 1 | 0 | 0 | 0 | 0 | 1 | 0.97139 | -0.55433 | 0.4 | 1 | 1.1 | 0.9
195 | 1 | 0.0093634 | 0.0023467 | 0 | 0 | 1 | 0.97222 | -0.53665 | 0.4 | 1 | 1.1 | 0.9
69 | 1 | 0.013165 | 0.0032995 | 0 | 0 | 1 | 0.98359 | -0.31426 | 0.4 | 1 | 1.1 | 0.9
152 | 1 | 0.0050791 | 0.0012729 | 0 | 0 | 1 | 0.98589 | -0.26983 | 0.4 | 1 | 1.1 | 0.9
55 | 1 | 0.0030445 | 0.00076301 | 0 | 0 | 1 | 0.98858 | -0.21775 | 0.4 | 1 | 1.1 | 0.9
50 | 1 | 0 | 0 | 0 | 0 | 1 | 0.99017 | -0.1872 | 0.4 | 1 | 1.1 | 0.9
24 | 1 | 0.0036425 | 0.00091289 | 0 | 0 | 1 | 0.97281 | -0.5256 | 0.4 | 1 | 1.1 | 0.9
25 | 1 | 0.00062971 | 0.00015782 | 0 | 0 | 1 | 0.9728 | -0.52575 | 0.4 | 1 | 1.1 | 0.9
26 | 1 | 0 | 0 | 0 | 0 | 1 | 0.97285 | -0.52485 | 0.4 | 1 | 1.1 | 0.9
27 | 1 | 0 | 0 | 0 | 0 | 1 | 0.97282 | -0.5254 | 0.4 | 1 | 1.1 | 0.9
94 | 1 | 0 | 0 | 0 | 0 | 1 | 0.97279 | -0.52599 | 0.4 | 1 | 1.1 | 0.9
147 | 1 | 0.0013209 | 0.00033105 | 0 | 0 | 1 | 0.97277 | -0.52642 | 0.4 | 1 | 1.1 | 0.9
92 | 1 | 0.00026087 | 6.5381e-05 | 0 | 0 | 1 | 0.97276 | -0.52647 | 0.4 | 1 | 1.1 | 0.9
71 | 1 | 0.015799 | 0.0039595 | 0 | 0 | 1 | 0.98299 | -0.326 | 0.4 | 1 | 1.1 | 0.9
154 | 1 | 0.002022 | 0.00050677 | 0 | 0 | 1 | 0.98428 | -0.30088 | 0.4 | 1 | 1.1 | 0.9
155 | 1 | 0.0033689 | 0.00084433 | 0 | 0 | 1 | 0.98427 | -0.3012 | 0.4 | 1 | 1.1 | 0.9
35 | 1 | 0.0046314 | 0.0011607 | 0 | 0 | 1 | 0.98949 | -0.20025 | 0.4 | 1 | 1.1 | 0.9
36 | 1 | 0.002629 | 0.00065889 | 0 | 0 | 1 | 0.98952 | -0.19966 | 0.4 | 1 | 1.1 | 0.9
37 | 1 | 0.0026869 | 0.00067339 | 0 | 0 | 1 | 0.98939 | -0.20222 | 0.4 | 1 | 1.1 | 0.9
38 | 1 | 0.0073749 | 0.0018483 | 0 | 0 | 1 | 0.98979 | -0.19451 | 0.4 | 1 | 1.1 | 0.9
49 | 1 | 0.0040276 | 0.0010094 | 0 | 0 | 1 | 0.9898 | -0.19426 | 0.4 | 1 | 1.1 | 0.9
39 | 1 | 0.0017877 | 0.00044805 | 0 | 0 | 1 | 0.98538 | -0.28084 | 0.4 | 1 | 1.1 | 0.9
40 | 1 | 0 | 0 | 0 | 0 | 1 | 0.98535 | -0.28142 | 0.4 | 1 | 1.1 | 0.9
41 | 1 | 0 | 0 | 0 | 0 | 1 | 0.98546 | -0.27939 | 0.4 | 1 | 1.1 | 0.9
42 | 1 | 0.0022869 | 0.00057316 | 0 | 0 | 1 | 0.98532 | -0.28207 | 0.4 | 1 | 1.1 | 0.9
44 | 1 | 0.0014699 | 0.0003684 | 0 | 0 | 1 | 0.98553 | -0.27799 | 0.4 | 1 | 1.1 | 0.9
43 | 1 | 0 | 0 | 0 | 0 | 1 | 0.98415 | -0.30318 | 0.4 | 1 | 1.1 | 0.9
143 | 1 | 0 | 0 | 0 | 0 | 1 | 0.98114 | -0.3617 | 0.4 | 1 | 1.1 | 0.9
91 | 1 | 0.0038143 | 0.00095595 | 0 | 0 | 1 | 0.98442 | -0.29807 | 0.4 | 1 | 1.1 | 0.9
142 | 1 | 0.0045162 | 0.0011319 | 0 | 0 | 1 | 0.9841 | -0.30431 | 0.4 | 1 | 1.1 | 0.9
88 | 1 | 0.0015832 | 0.00039679 | 0 | 0 | 1 | 0.98569 | -0.27486 | 0.4 | 1 | 1.1 | 0.9
172 | 1 | 0.0010347 | 0.00025932 | 0 | 0 | 1 | 0.97897 | -0.40426 | 0.4 | 1 | 1.1 | 0.9
140 | 1 | 0 | 0 | 0 | 0 | 1 | 0.97865 | -0.41047 | 0.4 | 1 | 1.1 | 0.9
90 | 1 | 0.0043024 | 0.0010783 | 0 | 0 | 1 | 0.98516 | -0.28362 | 0.4 | 1 | 1.1 | 0.9
89 | 1 | 0.0015511 | 0.00038875 | 0 | 0 | 1 | 0.98569 | -0.27477 | 0.4 | 1 | 1.1 | 0.9
45 | 1 | 0.0017724 | 0.0004442 | 0 | 0 | 1 | 0.99995 | -0.00089764 | 0.4 | 1 | 1.1 | 0.9
46 | 3 | 0.00099529 | 0.00024944 | 0 | 0 | 1 | 1 | 0 | 0.4 | 1 | 1.1 | 0.9
47 | 1 | 0.0015746 | 0.00039462 | 0 | 0 | 1 | 0.99995 | -0.00099513 | 0.4 | 1 | 1.1 | 0.9
48 | 1 | 0 | 0 | 0 | 0 | 1 | 0.99829 | -0.032253 | 0.4 | 1 | 1.1 | 0.9
59 | 1 | 0.0018003 | 0.0004512 | 0 | 0 | 1 | 0.9946 | -0.10278 | 0.4 | 1 | 1.1 | 0.9
58 | 1 | 0.0035835 | 0.00089811 | 0 | 0 | 1 | 0.99802 | -0.037479 | 0.4 | 1 | 1.1 | 0.9
60 | 1 | 0 | 0 | 0 | 0 | 1 | 0.99309 | -0.13181 | 0.4 | 1 | 1.1 | 0.9
57 | 1 | 0.0024898 | 0.000624 | 0 | 0 | 1 | 0.99515 | -0.091883 | 0.4 | 1 | 1.1 | 0.9
54 | 1 | 0.004776 | 0.001197 | 0 | 0 | 1 | 0.98736 | -0.24118 | 0.4 | 1 | 1.1 | 0.9
51 | 1 | 0.0053175 | 0.0013327 | 0 | 0 | 1 | 0.9913 | -0.16538 | 0.4 | 1 | 1.1 | 0.9
52 | 1 | 0.0042888 | 0.0010749 | 0 | 0 | 1 | 0.99303 | -0.13231 | 0.4 | 1 | 1.1 | 0.9
53 | 1 | 0 | 0 | 0 | 0 | 1 | 0.99434 | -0.10737 | 0.4 | 1 | 1.1 | 0.9
56 | 1 | 0.0018895 | 0.00047354 | 0 | 0 | 1 | 0.99426 | -0.10876 | 0.4 | 1 | 1.1 | 0.9
61 | 1 | 0 | 0 | 0 | 0 | 1 | 0.99177 | -0.15713 | 0.4 | 1 | 1.1 | 0.9
67 | 1 | 0.005228 | 0.0013103 | 0 | 0 | 1 | 0.99103 | -0.1714 | 0.4 | 1 | 1.1 | 0.9
64 | 1 | 0 | 0 | 0 | 0 | 1 | 0.99072 | -0.17741 | 0.4 | 1 | 1.1 | 0.9
62 | 1 | 0.0052926 | 0.0013264 | 0 | 0 | 1 | 0.99012 | -0.18894 | 0.4 | 1 | 1.1 | 0.9
63 | 1 | 0.0095433 | 0.0023918 | 0 | 0 | 1 | 0.98912 | -0.20837 | 0.4 | 1 | 1.1 | 0.9
65 | 1 | 0 | 0 | 0 | 0 | 1 | 0.98878 | -0.21505 | 0.4 | 1 | 1.1 | 0.9
66 | 1 | 0.0047031 | 0.0011787 | 0 | 0 | 1 | 0.98911 | -0.20842 | 0.4 | 1 | 1.1 | 0.9
72 | 1 | 0.0024011 | 0.00060176 | 0 | 0 | 1 | 0.98854 | -0.21965 | 0.4 | 1 | 1.1 | 0.9
149 | 1 | 0 | 0 | 0 | 0 | 1 | 0.98864 | -0.21753 | 0.4 | 1 | 1.1 | 0.9
74 | 1 | 0.0023286 | 0.00058359 | 0 | 0 | 1 | 0.98848 | -0.22077 | 0.4 | 1 | 1.1 | 0.9
77 | 1 | 0.0025097 | 0.00062899 | 0 | 0 | 1 | 0.98845 | -0.22142 | 0.4 | 1 | 1.1 | 0.9
150 | 1 | 0.0079863 | 0.0020016 | 0 | 0 | 1 | 0.98845 | -0.22128 | 0.4 | 1 | 1.1 | 0.9
151 | 1 | 0.0027223 | 0.00068228 | 0 | 0 | 1 | 0.98783 | -0.23328 | 0.4 | 1 | 1.1 | 0.9
75 | 1 | 0.0029315 | 0.00073469 | 0 | 0 | 1 | 0.98848 | -0.22094 | 0.4 | 1 | 1.1 | 0.9
76 | 1 | 0.0027261 | 0.00068322 | 0 | 0 | 1 | 0.9884 | -0.22237 | 0.4 | 1 | 1.1 | 0.9
156 | 1 | 0.0054226 | 0.001359 | 0 | 0 | 1 | 0.98841 | -0.22228 | 0.4 | 1 | 1.1 | 0.9
81 | 1 | 0.0022439 | 0.00056238 | 0 | 0 | 1 | 0.98293 | -0.32858 | 0.4 | 1 | 1.1 | 0.9
167 | 1 | 0.0022695 | 0.00056879 | 0 | 0 | 1 | 0.98305 | -0.3263 | 0.4 | 1 | 1.1 | 0.9
186 | 1 | 0.0020183 | 0.00050583 | 0 | 0 | 1 | 0.98237 | -0.33955 | 0.4 | 1 | 1.1 | 0.9
163 | 1 | 0.0018289 | 0.00045836 | 0 | 0 | 1 | 0.98226 | -0.34179 | 0.4 | 1 | 1.1 | 0.9
83 | 1 | 0.0024336 | 0.00060991 | 0 | 0 | 1 | 0.97557 | -0.471 | 0.4 | 1 | 1.1 | 0.9
84 | 1 | 0.0021404 | 0.00053643 | 0 | 0 | 1 | 0.97557 | -0.47097 | 0.4 | 1 | 1.1 | 0.9
86 | 1 | 0.0015022 | 0.00037649 | 0 | 0 | 1 | 0.97668 | -0.4491 | 0.4 | 1 | 1.1 | 0.9
177 | 1 | 0.0016912 | 0.00042385 | 0 | 0 | 1 | 0.9767 | -0.44883 | 0.4 | 1 | 1.1 | 0.9
176 | 1 | 0.001529 | 0.0003832 | 0 | 0 | 1 | 0.97729 | -0.43712 | 0.4 | 1 | 1.1 | 0.9
159 | 1 | 0 | 0 | 0 | 0 | 1 | 0.98579 | -0.27279 | 0.4 | 1 | 1.1 | 0.9
128 | 1 | 0.0024323 | 0.00060958 | 0 | 0 | 1 | 0.97407 | -0.50098 | 0.4 | 1 | 1.1 | 0.9
127 | 1 | 0.00052326 | 0.00013114 | 0 | 0 | 1 | 0.97417 | -0.49893 | 0.4 | 1 | 1.1 | 0.9
100 | 1 | 0.00041502 | 0.00010401 | 0 | 0 | 1 | 0.97381 | -0.50603 | 0.4 | 1 | 1.1 | 0.9
98 | 1 | 0 | 0 | 0 | 0 | 1 | 0.97382 | -0.50587 | 0.4 | 1 | 1.1 | 0.9
97 | 1 | 0.00042419 | 0.00010631 | 0 | 0 | 1 | 0.97384 | -0.5056 | 0.4 | 1 | 1.1 | 0.9
99 | 1 | 0 | 0 | 0 | 0 | 1 | 0.97384 | -0.50542 | 0.4 | 1 | 1.1 | 0.9
102 | 1 | 0 | 0 | 0 | 0 | 1 | 0.97379 | -0.50658 | 0.4 | 1 | 1.1 | 0.9
108 | 1 | 0 | 0 | 0 | 0 | 1 | 0.97389 | -0.50453 | 0.4 | 1 | 1.1 | 0.9
109 | 1 | 0.00013871 | 3.4764e-05 | 0 | 0 | 1 | 0.97384 | -0.50557 | 0.4 | 1 | 1.1 | 0.9
101 | 1 | 0 | 0 | 0 | 0 | 1 | 0.97384 | -0.50545 | 0.4 | 1 | 1.1 | 0.9
208 | 1 | 0.00016219 | 4.0648e-05 | 0 | 0 | 1 | 0.97384 | -0.50551 | 0.4 | 1 | 1.1 | 0.9
153 | 1 | 0.0001657 | 4.1528e-05 | 0 | 0 | 1 | 0.97375 | -0.50746 | 0.4 | 1 | 1.1 | 0.9
103 | 1 | 0 | 0 | 0 | 0 | 1 | 0.97378 | -0.50675 | 0.4 | 1 | 1.1 | 0.9
193 | 1 | 0 | 0 | 0 | 0 | 1 | 0.97389 | -0.50459 | 0.4 | 1 | 1.1 | 0.9
107 | 1 | 0 | 0 | 0 | 0 | 1 | 0.97138 | -0.55444 | 0.4 | 1 | 1.1 | 0.9
197 | 1 | 0.0018785 | 0.0004708 | 0 | 0 | 1 | 0.97136 | -0.55488 | 0.4 | 1 | 1.1 | 0.9
188 | 1 | 0.00015088 | 3.7815e-05 | 0 | 0 | 1 | 0.97138 | -0.55449 | 0.4 | 1 | 1.1 | 0.9
119 | 1 | 0.00010069 | 2.5234e-05 | 0 | 0 | 1 | 0.97389 | -0.50454 | 0.4 | 1 | 1.1 | 0.9
112 | 1 | 0.00023445 | 5.8758e-05 | 0 | 0 | 1 | 0.97391 | -0.50414 | 0.4 | 1 | 1.1 | 0.9
129 | 1 | 7.3171e-05 | 1.8338e-05 | 0 | 0 | 1 | 0.97411 | -0.50013 | 0.4 | 1 | 1.1 | 0.9
110 | 1 | 0.00024473 | 6.1336e-05 | 0 | 0 | 1 | 0.97391 | -0.50412 | 0.4 | 1 | 1.1 | 0.9
111 | 1 | 0.0005824 | 0.00014596 | 0 | 0 | 1 | 0.97395 | -0.5034 | 0.4 | 1 | 1.1 | 0.9
113 | 1 | 0.0001616 | 4.0501e-05 | 0 | 0 | 1 | 0.97398 | -0.50278 | 0.4 | 1 | 1.1 | 0.9
114 | 1 | 0.00014737 | 3.6936e-05 | 0 | 0 | 1 | 0.974 | -0.50234 | 0.4 | 1 | 1.1 | 0.9
118 | 1 | 0.00017669 | 4.4283e-05 | 0 | 0 | 1 | 0.97406 | -0.5012 | 0.4 | 1 | 1.1 | 0.9
116 | 1 | 8.0225e-05 | 2.0106e-05 | 0 | 0 | 1 | 0.97406 | -0.50104 | 0.4 | 1 | 1.1 | 0.9
115 | 1 | 0.00035448 | 8.8841e-05 | 0 | 0 | 1 | 0.97407 | -0.50086 | 0.4 | 1 | 1.1 | 0.9
117 | 1 | 0 | 0 | 0 | 0 | 1 | 0.97413 | -0.4998 | 0.4 | 1 | 1.1 | 0.9
120 | 1 | 0 | 0 | 0 | 0 | 1 | 0.97424 | -0.49748 | 0.4 | 1 | 1.1 | 0.9
126 | 1 | 0.00018229 | 4.5686e-05 | 0 | 0 | 1 | 0.97435 | -0.49537 | 0.4 | 1 | 1.1 | 0.9
123 | 1 | 0 | 0 | 0 | 0 | 1 | 0.97445 | -0.49332 | 0.4 | 1 | 1.1 | 0.9
121 | 1 | 0.00024535 | 6.1492e-05 | 0 | 0 | 1 | 0.97456 | -0.49124 | 0.4 | 1 | 1.1 | 0.9
122 | 1 | 0.0001464 | 3.6691e-05 | 0 | 0 | 1 | 0.97468 | -0.48874 | 0.4 | 1 | 1.1 | 0.9
124 | 1 | 0.00023657 | 5.9291e-05 | 0 | 0 | 1 | 0.97478 | -0.48676 | 0.4 | 1 | 1.1 | 0.9
189 | 1 | 0.000128 | 3.208e-05 | 0 | 0 | 1 | 0.97486 | -0.48516 | 0.4 | 1 | 1.1 | 0.9
125 | 1 | 0 | 0 | 0 | 0 | 1 | 0.97577 | -0.46722 | 0.4 | 1 | 1.1 | 0.9
148 | 1 | 0 | 0 | 0 | 0 | 1 | 0.97526 | -0.47732 | 0.4 | 1 | 1.1 | 0.9
137 | 1 | 0.0028549 | 0.00071551 | 0 | 0 | 1 | 0.97606 | -0.46154 | 0.4 | 1 | 1.1 | 0.9
191 | 1 | 0.0073312 | 0.0018374 | 0 | 0 | 1 | 0.97502 | -0.48203 | 0.4 | 1 | 1.1 | 0.9
135 | 1 | 0 | 0 | 0 | 0 | 1 | 0.97613 | -0.46005 | 0.4 | 1 | 1.1 | 0.9
130 | 1 | 0.0028072 | 0.00070355 | 0 | 0 | 1 | 0.97703 | -0.44237 | 0.4 | 1 | 1.1 | 0.9
131 | 1 | 0.0014183 | 0.00035546 | 0 | 0 | 1 | 0.97705 | -0.44193 | 0.4 | 1 | 1.1 | 0.9
132 | 1 | 0 | 0 | 0 | 0 | 1 | 0.97714 | -0.44015 | 0.4 | 1 | 1.1 | 0.9
144 | 1 | 0 | 0 | 0 | 0 | 1 | 0.9771 | -0.44108 | 0.4 | 1 | 1.1 | 0.9
138 | 1 | 0 | 0 | 0 | 0 | 1 | 0.97671 | -0.44865 | 0.4 | 1 | 1.1 | 0.9
139 | 1 | 0.0010374 | 0.00026 | 0 | 0 | 1 | 0.97814 | -0.42056 | 0.4 | 1 | 1.1 | 0.9
198 | 1 | 0.0012356 | 0.00030966 | 0 | 0 | 1 | 0.97708 | -0.44133 | 0.4 | 1 | 1.1 | 0.9
192 | 1 | 0.0022978 | 0.00057587 | 0 | 0 | 1 | 0.97664 | -0.45013 | 0.4 | 1 | 1.1 | 0.9
133 | 1 | 0.0042385 | 0.0010623 | 0 | 0 | 1 | 0.97604 | -0.46184 | 0.4 | 1 | 1.1 | 0.9
134 | 1 | 0.0021686 | 0.0005435 | 0 | 0 | 1 | 0.97597 | -0.46332 | 0.4 | 1 | 1.1 | 0.9
136 | 1 | 0.0017795 | 0.00044598 | 0 | 0 | 1 | 0.97593 | -0.46396 | 0.4 | 1 | 1.1 | 0.9
141 | 1 | 0.00017274 | 4.3293e-05 | 0 | 0 | 1 | 0.97855 | -0.4125 | 0.4 | 1 | 1.1 | 0.9
145 | 1 | 0.00070795 | 0.00017743 | 0 | 0 | 1 | 0.97854 | -0.41264 | 0.4 | 1 | 1.1 | 0.9
170 | 1 | 0.0014155 | 0.00035476 | 0 | 0 | 1 | 0.97809 | -0.42148 | 0.4 | 1 | 1.1 | 0.9
157 | 1 | 0 | 0 | 0 | 0 | 1 | 0.98747 | -0.24027 | 0.4 | 1 | 1.1 | 0.9
161 | 1 | 0.0050135 | 0.0012565 | 0 | 0 | 1 | 0.986 | -0.26869 | 0.4 | 1 | 1.1 | 0.9
183 | 1 | 0.0026074 | 0.00065348 | 0 | 0 | 1 | 0.98326 | -0.32221 | 0.4 | 1 | 1.1 | 0.9
181 | 1 | 0.0011939 | 0.00029922 | 0 | 0 | 1 | 0.98321 | -0.32319 | 0.4 | 1 | 1.1 | 0.9
165 | 1 | 0.0018785 | 0.00047078 | 0 | 0 | 1 | 0.98224 | -0.34217 | 0.4 | 1 | 1.1 | 0.9
179 | 1 | 0.0018264 | 0.00045775 | 0 | 0 | 1 | 0.98312 | -0.325 | 0.4 | 1 | 1.1 | 0.9
171 | 1 | 0.0014147 | 0.00035456 | 0 | 0 | 1 | 0.97807 | -0.42175 | 0.4 | 1 | 1.1 | 0.9
173 | 1 | 0.0013483 | 0.00033792 | 0 | 0 | 1 | 0.97805 | -0.42215 | 0.4 | 1 | 1.1 | 0.9
174 | 1 | 0.0015595 | 0.00039084 | 0 | 0 | 1 | 0.97733 | -0.43642 | 0.4 | 1 | 1.1 | 0.9
175 | 1 | 0.0015441 | 0.00038699 | 0 | 0 | 1 | 0.97731 | -0.43679 | 0.4 | 1 | 1.1 | 0.9
178 | 1 | 0.0018485 | 0.00046328 | 0 | 0 | 1 | 0.98304 | -0.32645 | 0.4 | 1 | 1.1 | 0.9
180 | 1 | 0.0019053 | 0.00047751 | 0 | 0 | 1 | 0.98298 | -0.3276 | 0.4 | 1 | 1.1 | 0.9
182 | 1 | 0.0023291 | 0.00058372 | 0 | 0 | 1 | 0.98296 | -0.32796 | 0.4 | 1 | 1.1 | 0.9
184 | 1 | 0.0023455 | 0.00058783 | 0 | 0 | 1 | 0.98296 | -0.328 | 0.4 | 1 | 1.1 | 0.9

## generator_data
GEN_BUS | PG | QG | QMAX | QMIN | VG | MBASE | GEN_STATUS | PMAX | PMIN
46 | 0.4411 | 0.11316 | 10 | -10 | 1 | 100 | 1 | 10 | 0

## branch_data
F_BUS | T_BUS | BR_R | BR_X | BR_B | RATE_A | RATE_B | RATE_C | TAP | SHIFT | BR_STATUS | ANGMIN | ANGMAX | P_in | Q_in | P_out | Q_out
1 | 3 | 1.0251 | 0.65604 | 1.7214e-09 | 0 | 0 | 0 | 0 | 0 | 1 | -90 | 90 | -0.024152 | -0.0060532 | 0.024159 | 0.0060572
3 | 6 | 1.8291 | 1.1706 | 3.0715e-09 | 0 | 0 | 0 | 0 | 0 | 1 | -90 | 90 | -0.024159 | -0.0060572 | 0.02417 | 0.0060644
2 | 4 | 0.51166 | 0.32746 | 3.4369e-09 | 0 | 0 | 0 | 0 | 0 | 1 | -90 | 90 | -0.12817 | -0.032421 | 0.12827 | 0.032479
2 | 5 | 0.44328 | 0.2837 | 2.9776e-09 | 0 | 0 | 0 | 0 | 0 | 1 | -90 | 90 | 0.12817 | 0.032421 | -0.12809 | -0.03237
4 | 202 | 1.3618 | 0.87155 | 2.2868e-09 | 0 | 0 | 0 | 0 | 0 | 1 | -90 | 90 | 0.0048403 | 0.001213 | -0.0048399 | -0.001213
4 | 21 | 0.31346 | 0.20061 | 2.1055e-09 | 0 | 0 | 0 | 0 | 0 | 1 | -90 | 90 | -0.13311 | -0.033692 | 0.13317 | 0.033731
5 | 32 | 0.21262 | 0.13607 | 1.4282e-09 | 0 | 0 | 0 | 0 | 0 | 1 | -90 | 90 | 0.11652 | 0.029468 | -0.11649 | -0.029448
6 | 10 | 29.9003 | 19.1362 | 5.0211e-08 | 0 | 0 | 0 | 0 | 0 | 1 | -90 | 90 | 0.0043497 | 0.0010874 | -0.0043435 | -0.0010883
6 | 20 | 1.5249 | 0.97592 | 2.5607e-09 | 0 | 0 | 0 | 0 | 0 | 1 | -90 | 90 | -0.02852 | -0.0071518 | 0.028534 | 0.0071602
21 | 22 | 1.6924 | 1.0831 | 2.842e-09 | 0 | 0 | 0 | 0 | 0 | 1 | -90 | 90 | 0.010109 | 0.0025334 | -0.010107 | -0.0025325
21 | 23 | 0.84858 | 0.54309 | 5.7e-09 | 0 | 0 | 0 | 0 | 0 | 1 | -90 | 90 | -0.18069 | -0.045657 | 0.18099 | 0.04585
21 | 20 | 1.3169 | 0.84282 | 2.2114e-09 | 0 | 0 | 0 | 0 | 0 | 1 | -90 | 90 | 0.03741 | 0.0093926 | -0.03739 | -0.0093799
32 | 33 | 0.48379 | 0.30962 | 3.2496e-09 | 0 | 0 | 0 | 0 | 0 | 1 | -90 | 90 | 0.11109 | 0.028097 | -0.11103 | -0.028056
32 | 34 | 1.777 | 1.1373 | 2.9841e-09 | 0 | 0 | 0 | 0 | 0 | 1 | -90 | 90 | 0.0053916 | 0.0013512 | -0.0053911 | -0.0013511
10 | 207 | 3.6061 | 2.3079 | 6.0556e-09 | 0 | 0 | 0 | 0 | 0 | 1 | -90 | 90 | 0.0043435 | 0.0010883 | -0.0043427 | -0.0010884
7 | 187 | 5.1721 | 3.3101 | 8.6854e-09 | 0 | 0 | 0 | 0 | 0 | 1 | -90 | 90 | -0.0031308 | -0.00078374 | 0.0031314 | 0.00078326
7 | 29 | 7.6531 | 4.898 | 1.2852e-08 | 0 | 0 | 0 | 0 | 0 | 1 | -90 | 90 | 0.0031308 | 0.00078374 | -0.00313 | -0.00078446
187 | 185 | 0.01474 | 0.0094335 | 2.4752e-11 | 0 | 0 | 0 | 0 | 0 | 1 | -90 | 90 | -0.0049777 | -0.001246 | 0.0049777 | 0.001246
29 | 30 | 0.03185 | 0.020384 | 5.3485e-11 | 0 | 0 | 0 | 0 | 0 | 1 | -90 | 90 | 0.0022348 | 0.00056009 | -0.0022348 | -0.00056009
8 | 200 | 1.1969 | 0.766 | 2.0099e-09 | 0 | 0 | 0 | 0 | 0 | 1 | -90 | 90 | 0.0035736 | 0.00089551 | -0.0035734 | -0.0008956
8 | 78 | 0.30852 | 0.19746 | 5.1809e-10 | 0 | 0 | 0 | 0 | 0 | 1 | -90 | 90 | -0.0035736 | -0.00089551 | 0.0035737 | 0.00089548
78 | 73 | 1.8194 | 1.1644 | 3.0553e-09 | 0 | 0 | 0 | 0 | 0 | 1 | -90 | 90 | -0.0075474 | -0.0018914 | 0.0075485 | 0.0018918
9 | 87 | 7.4449 | 4.7647 | 1.2502e-08 | 0 | 0 | 0 | 0 | 0 | 1 | -90 | 90 | -0.0073154 | -0.0018307 | 0.0073199 | 0.0018323
9 | 95 | 8.7877 | 5.6241 | 1.4757e-08 | 0 | 0 | 0 | 0 | 0 | 1 | -90 | 90 | 0.0073154 | 0.0018307 | -0.0073102 | -0.0018287
87 | 85 | 0.036144 | 0.023132 | 6.0695e-11 | 0 | 0 | 0 | 0 | 0 | 1 | -90 | 90 | -0.0093965 | -0.0023528 | 0.0093965 | 0.0023528
95 | 28 | 3.2512 | 2.0808 | 5.4597e-09 | 0 | 0 | 0 | 0 | 0 | 1 | -90 | 90 | 0.0073102 | 0.0018287 | -0.0073082 | -0.001828
11 | 206 | 2.9712 | 1.9016 | 4.9895e-09 | 0 | 0 | 0 | 0 | 0 | 1 | -90 | 90 | 0.015812 | 0.0039658 | -0.015803 | -0.0039609
11 | 12 | 7.8248 | 5.0079 | 1.314e-08 | 0 | 0 | 0 | 0 | 0 | 1 | -90 | 90 | -0.015812 | -0.0039658 | 0.015834 | 0.0039786
12 | 205 | 1.0271 | 0.65735 | 1.7248e-09 | 0 | 0 | 0 | 0 | 0 | 1 | -90 | 90 | 0.010548 | 0.0026441 | -0.010547 | -0.0026435
12 | 17 | 8.3132 | 5.3205 | 1.396e-08 | 0 | 0 | 0 | 0 | 0 | 1 | -90 | 90 | -0.045701 | -0.011475 | 0.045895 | 0.011599
12 | 18 | 7.108 | 4.5491 | 1.1936e-08 | 0 | 0 | 0 | 0 | 0 | 1 | -90 | 90 | 0.019319 | 0.0048529 | -0.019289 | -0.004835
17 | 203 | 1.0192 | 0.6523 | 1.7115e-09 | 0 | 0 | 0 | 0 | 0 | 1 | -90 | 90 | 0.0095257 | 0.0023877 | -0.0095247 | -0.0023872
17 | 204 | 1.6238 | 1.0393 | 2.7268e-09 | 0 | 0 | 0 | 0 | 0 | 1 | -90 | 90 | 0.010116 | 0.0025359 | -0.010114 | -0.002535
17 | 19 | 5.3963 | 3.4536 | 9.0618e-09 | 0 | 0 | 0 | 0 | 0 | 1 | -90 | 90 | -0.065537 | -0.016522 | 0.065795 | 0.016686
18 | 196 | 0.82305 | 0.52675 | 1.3821e-09 | 0 | 0 | 0 | 0 | 0 | 1 | -90 | 90 | 0.0086496 | 0.0021681 | -0.008649 | -0.0021678
18 | 194 | 0.31361 | 0.20071 | 5.2664e-10 | 0 | 0 | 0 | 0 | 0 | 1 | -90 | 90 | 0.010639 | 0.0026669 | -0.010639 | -0.0026667
13 | 82 | 0.6375 | 0.408 | 1.0705e-09 | 0 | 0 | 0 | 0 | 0 | 1 | -90 | 90 | 0.016619 | 0.0041642 | -0.016617 | -0.0041631
13 | 79 | 1.1553 | 0.7394 | 1.9401e-09 | 0 | 0 | 0 | 0 | 0 | 1 | -90 | 90 | -0.016619 | -0.0041642 | 0.016623 | 0.0041663
82 | 169 | 0.069712 | 0.044616 | 1.1707e-10 | 0 | 0 | 0 | 0 | 0 | 1 | -90 | 90 | 0.01096 | 0.0027453 | -0.01096 | -0.0027453
82 | 164 | 1.7677 | 1.1313 | 2.9684e-09 | 0 | 0 | 0 | 0 | 0 | 1 | -90 | 90 | 0.0056575 | 0.0014177 | -0.0056569 | -0.0014176
79 | 80 | 0.74203 | 0.4749 | 1.2461e-09 | 0 | 0 | 0 | 0 | 0 | 1 | -90 | 90 | -0.018424 | -0.0046178 | 0.018427 | 0.0046194
14 | 162 | 2.4768 | 1.5852 | 4.1592e-09 | 0 | 0 | 0 | 0 | 0 | 1 | -90 | 90 | 0.040871 | 0.010266 | -0.040826 | -0.010238
14 | 160 | 1.6445 | 1.0525 | 2.7615e-09 | 0 | 0 | 0 | 0 | 0 | 1 | -90 | 90 | -0.040871 | -0.010266 | 0.040901 | 0.010285
162 | 168 | 0.5475 | 0.3504 | 9.194e-10 | 0 | 0 | 0 | 0 | 0 | 1 | -90 | 90 | 0.01406 | 0.0035246 | -0.014059 | -0.0035239
162 | 166 | 0.72525 | 0.46416 | 1.2179e-09 | 0 | 0 | 0 | 0 | 0 | 1 | -90 | 90 | 0.026766 | 0.0067133 | -0.02676 | -0.0067097
160 | 158 | 1.4467 | 0.92589 | 2.4294e-09 | 0 | 0 | 0 | 0 | 0 | 1 | -90 | 90 | -0.043418 | -0.010916 | 0.043448 | 0.010935
15 | 190 | 28.2176 | 18.0592 | 4.7385e-08 | 0 | 0 | 0 | 0 | 0 | 1 | -90 | 90 | -0.0034852 | -0.00086663 | 0.0034891 | 0.0008646
15 | 199 | 4.8023 | 3.0735 | 8.0644e-09 | 0 | 0 | 0 | 0 | 0 | 1 | -90 | 90 | 0.0034852 | 0.00086663 | -0.0034846 | -0.00086697
190 | 201 | 3.4305 | 2.1955 | 5.7607e-09 | 0 | 0 | 0 | 0 | 0 | 1 | -90 | 90 | -0.0034891 | -0.0008646 | 0.0034895 | 0.00086435
199 | 16 | 2.9797 | 1.907 | 5.0038e-09 | 0 | 0 | 0 | 0 | 0 | 1 | -90 | 90 | 0.0021257 | 0.00052638 | -0.0021255 | -0.00052676
16 | 106 | 9.7418 | 6.2348 | 1.6359e-08 | 0 | 0 | 0 | 0 | 0 | 1 | -90 | 90 | 0.0021255 | 0.00052676 | -0.002125 | -0.00052799
106 | 146 | 9.524 | 6.0953 | 1.5993e-08 | 0 | 0 | 0 | 0 | 0 | 1 | -90 | 90 | 9.4914e-05 | 2.228e-05 | -9.4913e-05 | -2.3789e-05
106 | 105 | 15.9948 | 10.2367 | 2.686e-08 | 0 | 0 | 0 | 0 | 0 | 1 | -90 | 90 | 0.0020301 | 0.00050571 | -0.0020294 | -0.00050777
19 | 70 | 1.6475 | 1.0544 | 2.7666e-09 | 0 | 0 | 0 | 0 | 0 | 1 | -90 | 90 | 0.003392 | 0.00084996 | -0.0033918 | -0.00085009
19 | 68 | 0.75949 | 0.48608 | 1.2754e-09 | 0 | 0 | 0 | 0 | 0 | 1 | -90 | 90 | -0.069187 | -0.017536 | 0.069227 | 0.017561
194 | 195 | 0.68371 | 0.43758 | 1.1481e-09 | 0 | 0 | 0 | 0 | 0 | 1 | -90 | 90 | 0.0093638 | 0.0023471 | -0.0093631 | -0.0023468
68 | 69 | 0.27558 | 0.17637 | 1.3883e-09 | 0 | 0 | 0 | 0 | 0 | 1 | -90 | 90 | -0.082016 | -0.020766 | 0.082036 | 0.020779
22 | 152 | 9.213 | 5.8963 | 1.5471e-08 | 0 | 0 | 0 | 0 | 0 | 1 | -90 | 90 | 0.0050817 | 0.0012731 | -0.0050791 | -0.001273
23 | 55 | 0.060945 | 0.039005 | 4.0937e-10 | 0 | 0 | 0 | 0 | 0 | 1 | -90 | 90 | -0.18352 | -0.046485 | 0.18354 | 0.046499
33 | 69 | 0.16735 | 0.1071 | 1.1241e-09 | 0 | 0 | 0 | 0 | 0 | 1 | -90 | 90 | 0.095218 | 0.024089 | -0.095201 | -0.024079
33 | 71 | 4.2239 | 2.7033 | 7.0931e-09 | 0 | 0 | 0 | 0 | 0 | 1 | -90 | 90 | 0.01581 | 0.0039663 | -0.015798 | -0.0039595
34 | 154 | 0.29845 | 0.19101 | 5.0118e-10 | 0 | 0 | 0 | 0 | 0 | 1 | -90 | 90 | 0.0053911 | 0.0013511 | -0.005391 | -0.0013511
185 | 186 | 0.010876 | 0.0069604 | 1.8263e-11 | 0 | 0 | 0 | 0 | 0 | 1 | -90 | 90 | -0.0071558 | -0.0017919 | 0.0071558 | 0.0017919
30 | 31 | 0.038442 | 0.024603 | 6.4554e-11 | 0 | 0 | 0 | 0 | 0 | 1 | -90 | 90 | 0.0014374 | 0.00036024 | -0.0014374 | -0.00036025
73 | 77 | 1.2188 | 0.78003 | 2.0467e-09 | 0 | 0 | 0 | 0 | 0 | 1 | -90 | 90 | 0.0052362 | 0.0013121 | -0.0052359 | -0.001312
73 | 65 | 1.6818 | 1.0763 | 2.8242e-09 | 0 | 0 | 0 | 0 | 0 | 1 | -90 | 90 | -0.012785 | -0.0032039 | 0.012788 | 0.0032055
85 | 83 | 2.4139 | 1.5449 | 4.0536e-09 | 0 | 0 | 0 | 0 | 0 | 1 | -90 | 90 | -0.011398 | -0.0028544 | 0.011401 | 0.0028562
28 | 26 | 9.9869 | 6.3916 | 1.6771e-08 | 0 | 0 | 0 | 0 | 0 | 1 | -90 | 90 | 0.0058579 | 0.0014645 | -0.0058541 | -0.0014636
169 | 186 | 0.0028754 | 0.0018402 | 4.8285e-12 | 0 | 0 | 0 | 0 | 0 | 1 | -90 | 90 | 0.0091741 | 0.0022977 | -0.0091741 | -0.0022977
164 | 163 | 0.12252 | 0.078414 | 2.0575e-10 | 0 | 0 | 0 | 0 | 0 | 1 | -90 | 90 | 0.0037074 | 0.00092903 | -0.0037074 | -0.00092904
80 | 81 | 0.16004 | 0.10242 | 2.6874e-10 | 0 | 0 | 0 | 0 | 0 | 1 | -90 | 90 | -0.020302 | -0.0050893 | 0.020303 | 0.0050898
168 | 183 | 0.26125 | 0.1672 | 4.3871e-10 | 0 | 0 | 0 | 0 | 0 | 1 | -90 | 90 | 0.0026074 | 0.00065346 | -0.0026074 | -0.00065349
168 | 181 | 0.43111 | 0.27591 | 7.2395e-10 | 0 | 0 | 0 | 0 | 0 | 1 | -90 | 90 | 0.011451 | 0.0028704 | -0.01145 | -0.0028701
166 | 167 | 0.27122 | 0.17358 | 4.5545e-10 | 0 | 0 | 0 | 0 | 0 | 1 | -90 | 90 | 0.02482 | 0.0062236 | -0.024819 | -0.0062225
158 | 161 | 1.3395 | 0.85725 | 2.2493e-09 | 0 | 0 | 0 | 0 | 0 | 1 | -90 | 90 | 0.0050138 | 0.0012565 | -0.0050135 | -0.0012565
158 | 159 | 2.8301 | 1.8113 | 4.7526e-09 | 0 | 0 | 0 | 0 | 0 | 1 | -90 | 90 | 0.0086836 | 0.0021763 | -0.0086813 | -0.0021752
158 | 157 | 2.0579 | 1.317 | 3.4557e-09 | 0 | 0 | 0 | 0 | 0 | 1 | -90 | 90 | -0.057145 | -0.014368 | 0.057219 | 0.014414
201 | 103 | 3.7777 | 2.4177 | 6.3438e-09 | 0 | 0 | 0 | 0 | 0 | 1 | -90 | 90 | -0.0037067 | -0.00091879 | 0.0037073 | 0.00091856
105 | 107 | 2.9347 | 1.8782 | 4.9281e-09 | 0 | 0 | 0 | 0 | 0 | 1 | -90 | 90 | 0.00015088 | 3.7116e-05 | -0.00015088 | -3.7581e-05
105 | 197 | 1.228 | 0.78593 | 2.0622e-09 | 0 | 0 | 0 | 0 | 0 | 1 | -90 | 90 | 0.0018785 | 0.00047066 | -0.0018784 | -0.00047082
55 | 50 | 0.72334 | 0.46293 | 4.8587e-09 | 0 | 0 | 0 | 0 | 0 | 1 | -90 | 90 | -0.18659 | -0.047262 | 0.18686 | 0.047437
50 | 54 | 2.7625 | 1.768 | 4.639e-09 | 0 | 0 | 0 | 0 | 0 | 1 | -90 | 90 | 0.086523 | 0.022031 | -0.086298 | -0.021888
50 | 51 | 0.32844 | 0.2102 | 2.2061e-09 | 0 | 0 | 0 | 0 | 0 | 1 | -90 | 90 | -0.29475 | -0.074824 | 0.29506 | 0.075022
50 | 49 | 1.4525 | 0.9296 | 2.4391e-09 | 0 | 0 | 0 | 0 | 0 | 1 | -90 | 90 | 0.02136 | 0.0053561 | -0.021353 | -0.0053518
24 | 25 | 1.0174 | 0.65116 | 1.7085e-09 | 0 | 0 | 0 | 0 | 0 | 1 | -90 | 90 | 0.00062969 | 0.00015767 | -0.00062969 | -0.00015783
24 | 26 | 0.74261 | 0.47527 | 1.247e-09 | 0 | 0 | 0 | 0 | 0 | 1 | -90 | 90 | -0.0042721 | -0.0010706 | 0.0042722 | 0.0010706
26 | 27 | 1.4652 | 0.93775 | 2.4605e-09 | 0 | 0 | 0 | 0 | 0 | 1 | -90 | 90 | 0.0015818 | 0.00039305 | -0.0015818 | -0.00039326
27 | 94 | 9.3158 | 5.9621 | 1.5644e-08 | 0 | 0 | 0 | 0 | 0 | 1 | -90 | 90 | 0.00026088 | 6.2674e-05 | -0.00026087 | -6.415e-05
27 | 147 | 3.2539 | 2.0825 | 5.4643e-09 | 0 | 0 | 0 | 0 | 0 | 1 | -90 | 90 | 0.0013209 | 0.00033058 | -0.0013209 | -0.00033106
94 | 92 | 7.7907 | 4.9861 | 1.3083e-08 | 0 | 0 | 0 | 0 | 0 | 1 | -90 | 90 | 0.00026087 | 6.415e-05 | -0.00026087 | -6.5384e-05
154 | 155 | 0.42173 | 0.26991 | 7.082e-10 | 0 | 0 | 0 | 0 | 0 | 1 | -90 | 90 | 0.0033689 | 0.0008443 | -0.0033689 | -0.00084434
35 | 36 | 0.35434 | 0.22678 | 5.9503e-10 | 0 | 0 | 0 | 0 | 0 | 1 | -90 | 90 | -0.0073185 | -0.0018338 | 0.0073187 | 0.0018338
35 | 37 | 3.2193 | 2.0603 | 5.4061e-09 | 0 | 0 | 0 | 0 | 0 | 1 | -90 | 90 | 0.0026871 | 0.00067302 | -0.0026868 | -0.00067339
36 | 38 | 2.2696 | 1.4525 | 3.8112e-09 | 0 | 0 | 0 | 0 | 0 | 1 | -90 | 90 | -0.0099477 | -0.0024927 | 0.0099501 | 0.0024939
38 | 49 | 0.065231 | 0.041748 | 1.0954e-10 | 0 | 0 | 0 | 0 | 0 | 1 | -90 | 90 | -0.017325 | -0.0043422 | 0.017325 | 0.0043424
39 | 40 | 1.1099 | 0.71033 | 1.8638e-09 | 0 | 0 | 0 | 0 | 0 | 1 | -90 | 90 | 0.0022871 | 0.00057287 | -0.002287 | -0.00057301
39 | 41 | 1.5486 | 0.99109 | 2.6005e-09 | 0 | 0 | 0 | 0 | 0 | 1 | -90 | 90 | -0.0040748 | -0.0010209 | 0.0040751 | 0.0010209
40 | 42 | 1.2362 | 0.79115 | 2.0759e-09 | 0 | 0 | 0 | 0 | 0 | 1 | -90 | 90 | 0.002287 | 0.00057301 | -0.0022869 | -0.00057317
41 | 44 | 1.4887 | 0.95278 | 2.5e-09 | 0 | 0 | 0 | 0 | 0 | 1 | -90 | 90 | -0.0040751 | -0.0010209 | 0.0040754 | 0.0010208
44 | 88 | 2.4617 | 1.5755 | 4.1339e-09 | 0 | 0 | 0 | 0 | 0 | 1 | -90 | 90 | -0.0055453 | -0.0013892 | 0.0055461 | 0.0013893
43 | 143 | 3.7123 | 2.3759 | 6.234e-09 | 0 | 0 | 0 | 0 | 0 | 1 | -90 | 90 | 0.068652 | 0.017374 | -0.068459 | -0.017251
43 | 91 | 0.30545 | 0.19549 | 5.1294e-10 | 0 | 0 | 0 | 0 | 0 | 1 | -90 | 90 | -0.073168 | -0.018506 | 0.073186 | 0.018517
43 | 142 | 1.0868 | 0.69552 | 1.8249e-09 | 0 | 0 | 0 | 0 | 0 | 1 | -90 | 90 | 0.0045164 | 0.0011319 | -0.0045161 | -0.0011319
143 | 172 | 6.3133 | 4.0405 | 1.0602e-08 | 0 | 0 | 0 | 0 | 0 | 1 | -90 | 90 | 0.029142 | 0.0073489 | -0.029082 | -0.007312
143 | 140 | 5.3558 | 3.4277 | 8.9938e-09 | 0 | 0 | 0 | 0 | 0 | 1 | -90 | 90 | 0.039318 | 0.0099027 | -0.039226 | -0.0098451
91 | 90 | 0.82055 | 0.52515 | 1.3779e-09 | 0 | 0 | 0 | 0 | 0 | 1 | -90 | 90 | -0.077 | -0.019473 | 0.077054 | 0.019507
88 | 89 | 0.052058 | 0.033317 | 8.7419e-11 | 0 | 0 | 0 | 0 | 0 | 1 | -90 | 90 | -0.0071293 | -0.0017861 | 0.0071294 | 0.0017861
172 | 170 | 2.642 | 1.6909 | 4.4367e-09 | 0 | 0 | 0 | 0 | 0 | 1 | -90 | 90 | 0.028048 | 0.0070528 | -0.028025 | -0.0070384
140 | 141 | 9.9126 | 6.3441 | 1.6646e-08 | 0 | 0 | 0 | 0 | 0 | 1 | -90 | 90 | 0.00088077 | 0.00021906 | -0.00088068 | -0.0002206
140 | 139 | 1.1305 | 0.72353 | 1.8984e-09 | 0 | 0 | 0 | 0 | 0 | 1 | -90 | 90 | 0.038345 | 0.0096261 | -0.038327 | -0.0096145
90 | 54 | 2.2885 | 1.4646 | 3.8429e-09 | 0 | 0 | 0 | 0 | 0 | 1 | -90 | 90 | -0.081356 | -0.020585 | 0.081522 | 0.020691
89 | 159 | 0.99287 | 0.63544 | 1.6673e-09 | 0 | 0 | 0 | 0 | 0 | 1 | -90 | 90 | -0.0086805 | -0.0021749 | 0.0086813 | 0.0021752
45 | 46 | 1.202 | 0.76926 | 2.0184e-09 | 0 | 0 | 0 | 0 | 0 | 1 | -90 | 90 | -0.0033469 | -0.00083878 | 0.0033471 | 0.00083867
45 | 47 | 0.2775 | 0.1776 | 4.6599e-10 | 0 | 0 | 0 | 0 | 0 | 1 | -90 | 90 | 0.0015746 | 0.00039458 | -0.0015746 | -0.00039462
46 | 48 | 0.33559 | 0.21478 | 2.2542e-09 | 0 | 0 | 0 | 0 | 0 | 1 | -90 | 90 | 0.43675 | 0.11207 | -0.43607 | -0.11163
48 | 59 | 2.6118 | 1.6716 | 4.3859e-09 | 0 | 0 | 0 | 0 | 0 | 1 | -90 | 90 | 0.12147 | 0.030946 | -0.12106 | -0.030683
48 | 58 | 0.075322 | 0.048206 | 5.0594e-10 | 0 | 0 | 0 | 0 | 0 | 1 | -90 | 90 | 0.3146 | 0.080687 | -0.31452 | -0.080636
59 | 60 | 1.0856 | 0.69482 | 1.8231e-09 | 0 | 0 | 0 | 0 | 0 | 1 | -90 | 90 | 0.11926 | 0.030232 | -0.11909 | -0.030126
58 | 57 | 0.79074 | 0.50607 | 5.3114e-09 | 0 | 0 | 0 | 0 | 0 | 1 | -90 | 90 | 0.31094 | 0.079738 | -0.31012 | -0.079215
60 | 61 | 0.94406 | 0.6042 | 1.5853e-09 | 0 | 0 | 0 | 0 | 0 | 1 | -90 | 90 | 0.11909 | 0.030126 | -0.11895 | -0.030034
57 | 53 | 0.22617 | 0.14475 | 1.5192e-09 | 0 | 0 | 0 | 0 | 0 | 1 | -90 | 90 | 0.30763 | 0.078591 | -0.3074 | -0.078444
51 | 52 | 0.49025 | 0.31376 | 3.2931e-09 | 0 | 0 | 0 | 0 | 0 | 1 | -90 | 90 | -0.30037 | -0.076355 | 0.30085 | 0.076661
52 | 53 | 0.36557 | 0.23396 | 2.4555e-09 | 0 | 0 | 0 | 0 | 0 | 1 | -90 | 90 | -0.30514 | -0.077736 | 0.30551 | 0.077971
53 | 56 | 3.2547 | 2.083 | 5.4655e-09 | 0 | 0 | 0 | 0 | 0 | 1 | -90 | 90 | 0.0018896 | 0.00047308 | -0.0018895 | -0.00047354
61 | 67 | 0.53111 | 0.33991 | 8.9187e-10 | 0 | 0 | 0 | 0 | 0 | 1 | -90 | 90 | 0.11895 | 0.030034 | -0.11887 | -0.029982
67 | 64 | 0.23387 | 0.14968 | 3.9274e-10 | 0 | 0 | 0 | 0 | 0 | 1 | -90 | 90 | 0.11364 | 0.028672 | -0.11361 | -0.028651
64 | 66 | 1.8804 | 1.2034 | 3.1576e-09 | 0 | 0 | 0 | 0 | 0 | 1 | -90 | 90 | 0.072834 | 0.018406 | -0.072726 | -0.018337
64 | 62 | 1.2455 | 0.79711 | 2.0915e-09 | 0 | 0 | 0 | 0 | 0 | 1 | -90 | 90 | 0.040775 | 0.010245 | -0.040752 | -0.01023
62 | 63 | 2.4081 | 1.5412 | 4.0439e-09 | 0 | 0 | 0 | 0 | 0 | 1 | -90 | 90 | 0.03546 | 0.008904 | -0.035427 | -0.0088834
63 | 65 | 1.1328 | 0.72499 | 1.9023e-09 | 0 | 0 | 0 | 0 | 0 | 1 | -90 | 90 | 0.025883 | 0.0064916 | -0.025875 | -0.0064866
65 | 72 | 1.5376 | 0.98405 | 2.582e-09 | 0 | 0 | 0 | 0 | 0 | 1 | -90 | 90 | 0.013087 | 0.003281 | -0.013085 | -0.0032794
66 | 149 | 0.58921 | 0.3771 | 9.8944e-10 | 0 | 0 | 0 | 0 | 0 | 1 | -90 | 90 | 0.068023 | 0.017159 | -0.067993 | -0.01714
72 | 74 | 0.46207 | 0.29573 | 7.7594e-10 | 0 | 0 | 0 | 0 | 0 | 1 | -90 | 90 | 0.010684 | 0.0026777 | -0.010683 | -0.0026774
149 | 150 | 2.0571 | 1.3166 | 3.4544e-09 | 0 | 0 | 0 | 0 | 0 | 1 | -90 | 90 | 0.0079877 | 0.0020021 | -0.0079863 | -0.0020016
149 | 151 | 1.1539 | 0.73851 | 1.9378e-09 | 0 | 0 | 0 | 0 | 0 | 1 | -90 | 90 | 0.060005 | 0.015138 | -0.05996 | -0.015109
74 | 75 | 0.087672 | 0.05611 | 1.4723e-10 | 0 | 0 | 0 | 0 | 0 | 1 | -90 | 90 | 0.0083544 | 0.0020938 | -0.0083543 | -0.0020938
77 | 76 | 1.5271 | 0.97733 | 2.5644e-09 | 0 | 0 | 0 | 0 | 0 | 1 | -90 | 90 | 0.0027262 | 0.00068305 | -0.0027261 | -0.00068322
151 | 157 | 0.53573 | 0.34287 | 8.9964e-10 | 0 | 0 | 0 | 0 | 0 | 1 | -90 | 90 | 0.057238 | 0.014427 | -0.057219 | -0.014414
75 | 156 | 1.0794 | 0.6908 | 1.8126e-09 | 0 | 0 | 0 | 0 | 0 | 1 | -90 | 90 | 0.0054229 | 0.0013591 | -0.0054225 | -0.001359
81 | 167 | 0.43673 | 0.2795 | 7.3338e-10 | 0 | 0 | 0 | 0 | 0 | 1 | -90 | 90 | -0.022547 | -0.0056522 | 0.022549 | 0.0056537
163 | 165 | 0.8804 | 0.56346 | 1.4784e-09 | 0 | 0 | 0 | 0 | 0 | 1 | -90 | 90 | 0.0018785 | 0.00047067 | -0.0018784 | -0.00047079
83 | 84 | 0.0097557 | 0.0062437 | 1.6382e-11 | 0 | 0 | 0 | 0 | 0 | 1 | -90 | 90 | -0.013835 | -0.0034662 | 0.013835 | 0.0034662
84 | 86 | 5.8457 | 3.7413 | 9.8165e-09 | 0 | 0 | 0 | 0 | 0 | 1 | -90 | 90 | -0.015975 | -0.0040026 | 0.015992 | 0.0040123
86 | 177 | 0.065194 | 0.041724 | 1.0948e-10 | 0 | 0 | 0 | 0 | 0 | 1 | -90 | 90 | -0.017494 | -0.0043888 | 0.017494 | 0.004389
177 | 176 | 2.6141 | 1.673 | 4.3897e-09 | 0 | 0 | 0 | 0 | 0 | 1 | -90 | 90 | -0.019185 | -0.0048128 | 0.019196 | 0.0048192
176 | 175 | 0.06753 | 0.043219 | 1.134e-10 | 0 | 0 | 0 | 0 | 0 | 1 | -90 | 90 | -0.020725 | -0.0052025 | 0.020725 | 0.0052026
128 | 127 | 3.5855 | 2.2947 | 6.0211e-09 | 0 | 0 | 0 | 0 | 0 | 1 | -90 | 90 | -0.0024322 | -0.00060961 | 0.0024324 | 0.00060919
127 | 120 | 2.0812 | 1.332 | 3.495e-09 | 0 | 0 | 0 | 0 | 0 | 1 | -90 | 90 | -0.0029557 | -0.00074033 | 0.0029559 | 0.00074013
100 | 98 | 1.6595 | 1.0621 | 2.7867e-09 | 0 | 0 | 0 | 0 | 0 | 1 | -90 | 90 | -0.00041501 | -0.00010402 | 0.00041501 | 0.00010376
98 | 102 | 17.0221 | 10.8941 | 2.8585e-08 | 0 | 0 | 0 | 0 | 0 | 1 | -90 | 90 | 0.00016571 | 3.5349e-05 | -0.0001657 | -3.8057e-05
98 | 97 | 1.943 | 1.2435 | 3.2628e-09 | 0 | 0 | 0 | 0 | 0 | 1 | -90 | 90 | -0.00058072 | -0.00013911 | 0.00058073 | 0.0001388
97 | 99 | 0.72613 | 0.46473 | 1.2194e-09 | 0 | 0 | 0 | 0 | 0 | 1 | -90 | 90 | -0.0010049 | -0.00024512 | 0.0010049 | 0.00024501
99 | 108 | 2.8755 | 1.8403 | 4.8288e-09 | 0 | 0 | 0 | 0 | 0 | 1 | -90 | 90 | -0.0013058 | -0.00031932 | 0.0013059 | 0.0003189
99 | 109 | 4.5507 | 2.9124 | 7.6419e-09 | 0 | 0 | 0 | 0 | 0 | 1 | -90 | 90 | 0.00013871 | 3.4041e-05 | -0.0001387 | -3.4765e-05
99 | 101 | 0.61883 | 0.39605 | 1.0392e-09 | 0 | 0 | 0 | 0 | 0 | 1 | -90 | 90 | 0.00016218 | 4.0278e-05 | -0.00016218 | -4.0376e-05
102 | 153 | 21.8394 | 13.9772 | 3.6674e-08 | 0 | 0 | 0 | 0 | 0 | 1 | -90 | 90 | 0.0001657 | 3.8057e-05 | -0.0001657 | -4.153e-05
108 | 119 | 0.42887 | 0.27447 | 7.2018e-10 | 0 | 0 | 0 | 0 | 0 | 1 | -90 | 90 | 0.00010068 | 2.5167e-05 | -0.00010068 | -2.5235e-05
108 | 112 | 1.1359 | 0.72696 | 1.9074e-09 | 0 | 0 | 0 | 0 | 0 | 1 | -90 | 90 | -0.0014065 | -0.00034407 | 0.0014066 | 0.0003439
101 | 208 | 1.7185 | 1.0998 | 2.8859e-09 | 0 | 0 | 0 | 0 | 0 | 1 | -90 | 90 | 0.00016218 | 4.0376e-05 | -0.00016218 | -4.065e-05
103 | 193 | 2.4603 | 1.5746 | 4.1315e-09 | 0 | 0 | 0 | 0 | 0 | 1 | -90 | 90 | -0.0037073 | -0.00091856 | 0.0037077 | 0.00091841
193 | 129 | 5.0726 | 3.2465 | 8.5183e-09 | 0 | 0 | 0 | 0 | 0 | 1 | -90 | 90 | -0.0037077 | -0.00091841 | 0.0037085 | 0.0009181
107 | 188 | 1.4905 | 0.9539 | 2.5029e-09 | 0 | 0 | 0 | 0 | 0 | 1 | -90 | 90 | 0.00015088 | 3.7581e-05 | -0.00015088 | -3.7817e-05
112 | 110 | 0.055073 | 0.035247 | 9.2483e-11 | 0 | 0 | 0 | 0 | 0 | 1 | -90 | 90 | -0.001641 | -0.00040266 | 0.001641 | 0.00040266
129 | 120 | 2.9552 | 1.8913 | 4.9626e-09 | 0 | 0 | 0 | 0 | 0 | 1 | -90 | 90 | -0.0037816 | -0.00093643 | 0.0037821 | 0.00093627
110 | 111 | 1.6115 | 1.0313 | 2.7061e-09 | 0 | 0 | 0 | 0 | 0 | 1 | -90 | 90 | -0.0018857 | -0.00046399 | 0.0018858 | 0.00046378
111 | 113 | 1.0615 | 0.67937 | 1.7826e-09 | 0 | 0 | 0 | 0 | 0 | 1 | -90 | 90 | -0.0024682 | -0.00060975 | 0.0024683 | 0.00060962
113 | 114 | 0.70871 | 0.45357 | 1.1901e-09 | 0 | 0 | 0 | 0 | 0 | 1 | -90 | 90 | -0.0026299 | -0.00065013 | 0.0026299 | 0.00065005
114 | 118 | 1.7315 | 1.1082 | 2.9077e-09 | 0 | 0 | 0 | 0 | 0 | 1 | -90 | 90 | -0.0027773 | -0.00068699 | 0.0027774 | 0.00068681
118 | 116 | 0.22376 | 0.1432 | 3.7575e-10 | 0 | 0 | 0 | 0 | 0 | 1 | -90 | 90 | -0.0029541 | -0.00073109 | 0.0029541 | 0.00073107
116 | 115 | 0.24302 | 0.15553 | 4.081e-10 | 0 | 0 | 0 | 0 | 0 | 1 | -90 | 90 | -0.0030344 | -0.00075118 | 0.0030344 | 0.00075115
115 | 117 | 1.3282 | 0.85006 | 2.2304e-09 | 0 | 0 | 0 | 0 | 0 | 1 | -90 | 90 | -0.0033889 | -0.00084 | 0.003389 | 0.00083989
117 | 120 | 2.8852 | 1.8465 | 4.845e-09 | 0 | 0 | 0 | 0 | 0 | 1 | -90 | 90 | -0.003389 | -0.00083989 | 0.0033894 | 0.00083967
120 | 126 | 0.88304 | 0.56515 | 1.4829e-09 | 0 | 0 | 0 | 0 | 0 | 1 | -90 | 90 | -0.010127 | -0.0025161 | 0.010128 | 0.0025166
126 | 123 | 0.84027 | 0.53777 | 1.411e-09 | 0 | 0 | 0 | 0 | 0 | 1 | -90 | 90 | -0.010311 | -0.0025623 | 0.010312 | 0.0025628
123 | 121 | 0.85392 | 0.54651 | 1.434e-09 | 0 | 0 | 0 | 0 | 0 | 1 | -90 | 90 | -0.010312 | -0.0025628 | 0.010313 | 0.0025633
121 | 122 | 1.0046 | 0.64295 | 1.687e-09 | 0 | 0 | 0 | 0 | 0 | 1 | -90 | 90 | -0.010558 | -0.0026248 | 0.010559 | 0.0026254
122 | 124 | 0.78099 | 0.49983 | 1.3115e-09 | 0 | 0 | 0 | 0 | 0 | 1 | -90 | 90 | -0.010706 | -0.0026621 | 0.010707 | 0.0026626
124 | 189 | 0.62018 | 0.39691 | 1.0414e-09 | 0 | 0 | 0 | 0 | 0 | 1 | -90 | 90 | -0.010943 | -0.0027219 | 0.010944 | 0.0027223
189 | 148 | 3.0027 | 1.9217 | 5.0423e-09 | 0 | 0 | 0 | 0 | 0 | 1 | -90 | 90 | -0.011072 | -0.0027544 | 0.011076 | 0.0027566
125 | 148 | 2.3348 | 1.4943 | 3.9207e-09 | 0 | 0 | 0 | 0 | 0 | 1 | -90 | 90 | 0.018418 | 0.0045999 | -0.018409 | -0.0045946
125 | 137 | 1.3151 | 0.84165 | 2.2084e-09 | 0 | 0 | 0 | 0 | 0 | 1 | -90 | 90 | -0.018418 | -0.0045999 | 0.018423 | 0.0046028
148 | 191 | 2.7377 | 1.7522 | 4.5974e-09 | 0 | 0 | 0 | 0 | 0 | 1 | -90 | 90 | 0.0073326 | 0.001838 | -0.007331 | -0.0018374
137 | 135 | 0.29688 | 0.19 | 4.9854e-10 | 0 | 0 | 0 | 0 | 0 | 1 | -90 | 90 | -0.021278 | -0.0053184 | 0.021279 | 0.0053193
135 | 138 | 1.6525 | 1.0576 | 2.775e-09 | 0 | 0 | 0 | 0 | 0 | 1 | -90 | 90 | -0.029467 | -0.0073711 | 0.029483 | 0.0073811
135 | 133 | 0.9326 | 0.59687 | 1.5661e-09 | 0 | 0 | 0 | 0 | 0 | 1 | -90 | 90 | 0.0081875 | 0.0020518 | -0.0081868 | -0.0020515
130 | 131 | 0.6701 | 0.42887 | 1.1253e-09 | 0 | 0 | 0 | 0 | 0 | 1 | -90 | 90 | -0.0028071 | -0.00070357 | 0.0028072 | 0.0007035
131 | 132 | 1.7951 | 1.1489 | 3.0145e-09 | 0 | 0 | 0 | 0 | 0 | 1 | -90 | 90 | -0.0042255 | -0.001059 | 0.0042258 | 0.0010589
132 | 144 | 3.2119 | 2.0556 | 5.3936e-09 | 0 | 0 | 0 | 0 | 0 | 1 | -90 | 90 | 0.0012356 | 0.00030906 | -0.0012356 | -0.00030954
132 | 138 | 1.1421 | 0.73093 | 1.9179e-09 | 0 | 0 | 0 | 0 | 0 | 1 | -90 | 90 | 0.031793 | 0.0079646 | -0.03178 | -0.0079566
132 | 139 | 2.2529 | 1.4419 | 3.7833e-09 | 0 | 0 | 0 | 0 | 0 | 1 | -90 | 90 | -0.037255 | -0.0093326 | 0.03729 | 0.0093545
144 | 198 | 0.85211 | 0.54535 | 1.4309e-09 | 0 | 0 | 0 | 0 | 0 | 1 | -90 | 90 | 0.0012356 | 0.00030954 | -0.0012356 | -0.00030967
138 | 192 | 2.7672 | 1.771 | 4.6469e-09 | 0 | 0 | 0 | 0 | 0 | 1 | -90 | 90 | 0.0022979 | 0.00057555 | -0.0022977 | -0.00057589
133 | 134 | 1.594 | 1.0201 | 2.6767e-09 | 0 | 0 | 0 | 0 | 0 | 1 | -90 | 90 | 0.0039483 | 0.00098922 | -0.003948 | -0.00098929
134 | 136 | 1.5459 | 0.98937 | 2.596e-09 | 0 | 0 | 0 | 0 | 0 | 1 | -90 | 90 | 0.0017795 | 0.00044578 | -0.0017794 | -0.00044599
141 | 145 | 0.79709 | 0.51014 | 1.3385e-09 | 0 | 0 | 0 | 0 | 0 | 1 | -90 | 90 | 0.00070794 | 0.00017731 | -0.00070794 | -0.00017743
170 | 171 | 0.043115 | 0.027594 | 7.2402e-11 | 0 | 0 | 0 | 0 | 0 | 1 | -90 | 90 | 0.026609 | 0.0066837 | -0.026609 | -0.0066835
181 | 179 | 0.76621 | 0.49037 | 1.2867e-09 | 0 | 0 | 0 | 0 | 0 | 1 | -90 | 90 | 0.010257 | 0.0025709 | -0.010256 | -0.0025705
179 | 178 | 0.74646 | 0.47774 | 1.2535e-09 | 0 | 0 | 0 | 0 | 0 | 1 | -90 | 90 | 0.0084293 | 0.0021127 | -0.0084287 | -0.0021125
171 | 173 | 0.067241 | 0.043034 | 1.1292e-10 | 0 | 0 | 0 | 0 | 0 | 1 | -90 | 90 | 0.025194 | 0.0063289 | -0.025194 | -0.0063286
173 | 174 | 2.5695 | 1.6445 | 4.3149e-09 | 0 | 0 | 0 | 0 | 0 | 1 | -90 | 90 | 0.023845 | 0.0059907 | -0.023829 | -0.0059807
174 | 175 | 0.070393 | 0.045051 | 1.1821e-10 | 0 | 0 | 0 | 0 | 0 | 1 | -90 | 90 | 0.02227 | 0.0055899 | -0.022269 | -0.0055896
178 | 180 | 0.75533 | 0.48341 | 1.2684e-09 | 0 | 0 | 0 | 0 | 0 | 1 | -90 | 90 | 0.0065802 | 0.0016492 | -0.0065798 | -0.0016491
180 | 182 | 0.33714 | 0.21577 | 5.6614e-10 | 0 | 0 | 0 | 0 | 0 | 1 | -90 | 90 | 0.0046746 | 0.0011715 | -0.0046745 | -0.0011715
182 | 184 | 0.072199 | 0.046207 | 1.2124e-10 | 0 | 0 | 0 | 0 | 0 | 1 | -90 | 90 | 0.0023454 | 0.00058782 | -0.0023454 | -0.00058783