## bus_data
BUS_I | BUS_TYPE | Pd | Qd | Gs | Bs | area | Vm | Va | baseKV | zone | Vmax | Vmin
1 | 1 | 0.00224 | 0.0005614 | 0 | 0 | 1 | 0.99601 | -0.077021 | 0.4 | 1 | 1.1 | 0.9
2 | 1 | 0.0010398 | 0.0002606 | 0 | 0 | 1 | 0.996 | -0.07721 | 0.4 | 1 | 1.1 | 0.9
3 | 1 | 0 | 0 | 0 | 0 | 1 | 0.99615 | -0.074365 | 0.4 | 1 | 1.1 | 0.9
69 | 1 | 0 | 0 | 0 | 0 | 1 | 0.99598 | -0.077737 | 0.4 | 1 | 1.1 | 0.9
4 | 1 | 0.0010749 | 0.0002694 | 0 | 0 | 1 | 0.99611 | -0.075098 | 0.4 | 1 | 1.1 | 0.9
5 | 1 | 0.00086099 | 0.00021579 | 0 | 0 | 1 | 0.99632 | -0.071036 | 0.4 | 1 | 1.1 | 0.9
68 | 1 | 0.00012383 | 3.1035e-05 | 0 | 0 | 1 | 0.99597 | -0.077769 | 0.4 | 1 | 1.1 | 0.9
76 | 1 | 0 | 0 | 0 | 0 | 1 | 0.99641 | -0.069267 | 0.4 | 1 | 1.1 | 0.9
38 | 1 | 0 | 0 | 0 | 0 | 1 | 0.9971 | -0.055892 | 0.4 | 1 | 1.1 | 0.9
6 | 1 | 0.00046452 | 0.00011642 | 0 | 0 | 1 | 0.97052 | -0.57333 | 0.4 | 1 | 1.1 | 0.9
7 | 1 | 0.0011551 | 0.0002895 | 0 | 0 | 1 | 0.97051 | -0.57339 | 0.4 | 1 | 1.1 | 0.9
8 | 1 | 0.0010615 | 0.00026603 | 0 | 0 | 1 | 0.97069 | -0.56994 | 0.4 | 1 | 1.1 | 0.9
9 | 1 | 0.00027063 | 6.7825e-05 | 0 | 0 | 1 | 0.9705 | -0.57369 | 0.4 | 1 | 1.1 | 0.9
10 | 1 | 0 | 0 | 0 | 0 | 1 | 0.97151 | -0.55369 | 0.4 | 1 | 1.1 | 0.9
11 | 1 | 0.00045183 | 0.00011324 | 0 | 0 | 1 | 0.97049 | -0.57383 | 0.4 | 1 | 1.1 | 0.9
78 | 1 | 0 | 0 | 0 | 0 | 1 | 0.97253 | -0.53346 | 0.4 | 1 | 1.1 | 0.9
12 | 1 | 0.00021842 | 5.474e-05 | 0 | 0 | 1 | 0.97048 | -0.57406 | 0.4 | 1 | 1.1 | 0.9
77 | 1 | 0.00023569 | 5.907e-05 | 0 | 0 | 1 | 0.97295 | -0.52504 | 0.4 | 1 | 1.1 | 0.9
13 | 1 | 0.0001067 | 2.6742e-05 | 0 | 0 | 1 | 0.97046 | -0.57437 | 0.4 | 1 | 1.1 | 0.9
14 | 1 | 0.00021131 | 5.296e-05 | 0 | 0 | 1 | 0.97045 | -0.57458 | 0.4 | 1 | 1.1 | 0.9
15 | 1 | 0.00017385 | 4.3571e-05 | 0 | 0 | 1 | 0.97045 | -0.57462 | 0.4 | 1 | 1.1 | 0.9
16 | 1 | 0.00042721 | 0.00010707 | 0 | 0 | 1 | 0.97043 | -0.57509 | 0.4 | 1 | 1.1 | 0.9
18 | 1 | 0.0010249 | 0.00025686 | 0 | 0 | 1 | 0.97422 | -0.49991 | 0.4 | 1 | 1.1 | 0.9
19 | 1 | 0 | 0 | 0 | 0 | 1 | 0.97423 | -0.49964 | 0.4 | 1 | 1.1 | 0.9
20 | 1 | 0 | 0 | 0 | 0 | 1 | 0.97427 | -0.49884 | 0.4 | 1 | 1.1 | 0.9
22 | 1 | 0 | 0 | 0 | 0 | 1 | 0.97445 | -0.4953 | 0.4 | 1 | 1.1 | 0.9
21 | 1 | 0.0010233 | 0.00025647 | 0 | 0 | 1 | 0.97425 | -0.49926 | 0.4 | 1 | 1.1 | 0.9
23 | 1 | 0 | 0 | 0 | 0 | 1 | 0.97387 | -0.50681 | 0.4 | 1 | 1.1 | 0.9
29 | 1 | 0.00063313 | 0.00015868 | 0 | 0 | 1 | 0.97468 | -0.49074 | 0.4 | 1 | 1.1 | 0.9
74 | 1 | 0.00017762 | 4.4516e-05 | 0 | 0 | 1 | 0.97382 | -0.5079 | 0.4 | 1 | 1.1 | 0.9
26 | 1 | 0 | 0 | 0 | 0 | 1 | 0.9749 | -0.48644 | 0.4 | 1 | 1.1 | 0.9
75 | 1 | 0.00028775 | 7.2116e-05 | 0 | 0 | 1 | 0.97355 | -0.51325 | 0.4 | 1 | 1.1 | 0.9
24 | 1 | 0.0010889 | 0.0002729 | 0 | 0 | 1 | 0.97463 | -0.4919 | 0.4 | 1 | 1.1 | 0.9
25 | 1 | 0.00023476 | 5.8837e-05 | 0 | 0 | 1 | 0.9746 | -0.4924 | 0.4 | 1 | 1.1 | 0.9
27 | 1 | 0.00021801 | 5.4639e-05 | 0 | 0 | 1 | 0.9746 | -0.49253 | 0.4 | 1 | 1.1 | 0.9
28 | 1 | 0 | 0 | 0 | 0 | 1 | 0.97577 | -0.4693 | 0.4 | 1 | 1.1 | 0.9
30 | 1 | 0.00040732 | 0.00010208 | 0 | 0 | 1 | 0.97488 | -0.48691 | 0.4 | 1 | 1.1 | 0.9
31 | 1 | 0.00067543 | 0.00016928 | 0 | 0 | 1 | 0.97458 | -0.49282 | 0.4 | 1 | 1.1 | 0.9
63 | 1 | 0.00060587 | 0.00015185 | 0 | 0 | 1 | 0.97751 | -0.43487 | 0.4 | 1 | 1.1 | 0.9
32 | 1 | 0 | 0 | 0 | 0 | 1 | 0.97453 | -0.4938 | 0.4 | 1 | 1.1 | 0.9
59 | 1 | 0.00016505 | 4.1365e-05 | 0 | 0 | 1 | 0.97762 | -0.43273 | 0.4 | 1 | 1.1 | 0.9
61 | 1 | 0.0015739 | 0.00039445 | 0 | 0 | 1 | 0.97717 | -0.44159 | 0.4 | 1 | 1.1 | 0.9
33 | 1 | 0.00021152 | 5.3012e-05 | 0 | 0 | 1 | 0.97451 | -0.49427 | 0.4 | 1 | 1.1 | 0.9
34 | 1 | 0.0046331 | 0.0011612 | 0 | 0 | 1 | 0.99821 | -0.034482 | 0.4 | 1 | 1.1 | 0.9
35 | 1 | 0.00242 | 0.00060651 | 0 | 0 | 1 | 0.9988 | -0.02307 | 0.4 | 1 | 1.1 | 0.9
36 | 1 | 0.00026643 | 6.6773e-05 | 0 | 0 | 1 | 0.99768 | -0.044681 | 0.4 | 1 | 1.1 | 0.9
83 | 1 | 0.000776 | 0.00019448 | 0 | 0 | 1 | 0.99811 | -0.036481 | 0.4 | 1 | 1.1 | 0.9
37 | 1 | 0.0021845 | 0.00054748 | 0 | 0 | 1 | 0.99899 | -0.019391 | 0.4 | 1 | 1.1 | 0.9
39 | 1 | 0 | 0 | 0 | 0 | 1 | 0.99914 | -0.016584 | 0.4 | 1 | 1.1 | 0.9
40 | 1 | 0 | 0 | 0 | 0 | 1 | 0.99905 | -0.018223 | 0.4 | 1 | 1.1 | 0.9
41 | 3 | 0 | 0 | 0 | 0 | 1 | 1 | 0 | 0.4 | 1 | 1.1 | 0.9
82 | 1 | 0.0013488 | 0.00033803 | 0 | 0 | 1 | 0.99903 | -0.018621 | 0.4 | 1 | 1.1 | 0.9
81 | 1 | 0.0002375 | 5.9523e-05 | 0 | 0 | 1 | 0.99901 | -0.019186 | 0.4 | 1 | 1.1 | 0.9
42 | 1 | 0.00045438 | 0.00011388 | 0 | 0 | 1 | 0.9993 | -0.013262 | 0.4 | 1 | 1.1 | 0.9
45 | 1 | 0 | 0 | 0 | 0 | 1 | 0.9965 | -0.066641 | 0.4 | 1 | 1.1 | 0.9
48 | 1 | 0 | 0 | 0 | 0 | 1 | 0.99588 | -0.078503 | 0.4 | 1 | 1.1 | 0.9
47 | 1 | 0.0010653 | 0.00026698 | 0 | 0 | 1 | 0.99748 | -0.047972 | 0.4 | 1 | 1.1 | 0.9
43 | 1 | 0.0012114 | 0.00030361 | 0 | 0 | 1 | 0.99832 | -0.031904 | 0.4 | 1 | 1.1 | 0.9
44 | 1 | 0 | 0 | 0 | 0 | 1 | 0.99771 | -0.04364 | 0.4 | 1 | 1.1 | 0.9
46 | 1 | 0.0048398 | 0.001213 | 0 | 0 | 1 | 0.99762 | -0.045271 | 0.4 | 1 | 1.1 | 0.9
50 | 1 | 0 | 0 | 0 | 0 | 1 | 0.99053 | -0.18123 | 0.4 | 1 | 1.1 | 0.9
79 | 1 | 0.0013724 | 0.00034394 | 0 | 0 | 1 | 0.99544 | -0.087034 | 0.4 | 1 | 1.1 | 0.9
52 | 1 | 0 | 0 | 0 | 0 | 1 | 0.98943 | -0.20257 | 0.4 | 1 | 1.1 | 0.9
49 | 1 | 0.0052484 | 0.0013154 | 0 | 0 | 1 | 0.99039 | -0.18387 | 0.4 | 1 | 1.1 | 0.9
80 | 1 | 0.0043601 | 0.0010927 | 0 | 0 | 1 | 0.99541 | -0.08755 | 0.4 | 1 | 1.1 | 0.9
84 | 1 | 0.0033767 | 0.00084627 | 0 | 0 | 1 | 0.98936 | -0.20377 | 0.4 | 1 | 1.1 | 0.9
67 | 1 | 0 | 0 | 0 | 0 | 1 | 0.98816 | -0.22713 | 0.4 | 1 | 1.1 | 0.9
53 | 1 | 0 | 0 | 0 | 0 | 1 | 0.98937 | -0.20363 | 0.4 | 1 | 1.1 | 0.9
87 | 1 | 0.001533 | 0.00038421 | 0 | 0 | 1 | 0.98936 | -0.20378 | 0.4 | 1 | 1.1 | 0.9
86 | 1 | 0.0019677 | 0.00049316 | 0 | 0 | 1 | 0.98812 | -0.22774 | 0.4 | 1 | 1.1 | 0.9
65 | 1 | 0 | 0 | 0 | 0 | 1 | 0.9875 | -0.23978 | 0.4 | 1 | 1.1 | 0.9
54 | 1 | 0.0021119 | 0.00052929 | 0 | 0 | 1 | 0.98062 | -0.37374 | 0.4 | 1 | 1.1 | 0.9
55 | 1 | 0.00057137 | 0.0001432 | 0 | 0 | 1 | 0.9806 | -0.37421 | 0.4 | 1 | 1.1 | 0.9
56 | 1 | 0 | 0 | 0 | 0 | 1 | 0.9807 | -0.37212 | 0.4 | 1 | 1.1 | 0.9
57 | 1 | 0.0018414 | 0.00046151 | 0 | 0 | 1 | 0.9806 | -0.37421 | 0.4 | 1 | 1.1 | 0.9
58 | 1 | 0 | 0 | 0 | 0 | 1 | 0.98085 | -0.36922 | 0.4 | 1 | 1.1 | 0.9
62 | 1 | 0 | 0 | 0 | 0 | 1 | 0.98374 | -0.31275 | 0.4 | 1 | 1.1 | 0.9
60 | 1 | 0.00071982 | 0.00018041 | 0 | 0 | 1 | 0.98084 | -0.36951 | 0.4 | 1 | 1.1 | 0.9
66 | 1 | 0 | 0 | 0 | 0 | 1 | 0.98713 | -0.247 | 0.4 | 1 | 1.1 | 0.9
85 | 1 | 0.0011041 | 0.00027672 | 0 | 0 | 1 | 0.98712 | -0.24717 | 0.4 | 1 | 1.1 | 0.9
71 | 1 | 0 | 0 | 0 | 0 | 1 | 0.98672 | -0.25501 | 0.4 | 1 | 1.1 | 0.9
64 | 1 | 0.0010985 | 0.0002753 | 0 | 0 | 1 | 0.98749 | -0.24008 | 0.4 | 1 | 1.1 | 0.9
70 | 1 | 0.00078023 | 0.00019554 | 0 | 0 | 1 | 0.9867 | -0.25552 | 0.4 | 1 | 1.1 | 0.9
72 | 1 | 0 | 0 | 0 | 0 | 1 | 0.9865 | -0.25935 | 0.4 | 1 | 1.1 | 0.9
73 | 1 | 0 | 0 | 0 | 0 | 1 | 0.98646 | -0.2602 | 0.4 | 1 | 1.1 | 0.9
88 | 1 | 0.00076448 | 0.0001916 | 0 | 0 | 1 | 0.98645 | -0.26042 | 0.4 | 1 | 1.1 | 0.9

## generator_data
GEN_BUS | PG | QG | QMAX | QMIN | VG | MBASE | GEN_STATUS | PMAX | PMIN
41 | 0.065387 | 0.016569 | 10 | -10 | 1 | 100 | 1 | 10 | 0

## branch_data
F_BUS | T_BUS | BR_R | BR_X | BR_B | RATE_A | RATE_B | RATE_C | TAP | SHIFT | BR_STATUS | ANGMIN | ANGMAX | P_in | Q_in | P_out | Q_out
1 | 2 | 0.71735 | 0.45911 | 1.2046e-09 | 0 | 0 | 0 | 0 | 0 | 1 | -90 | 90 | 0.0011637 | 0.00028829 | -0.0011636 | -0.0002884
1 | 3 | 3.46 | 2.2144 | 5.8103e-09 | 0 | 0 | 0 | 0 | 0 | 1 | -90 | 90 | -0.0034037 | -0.00084969 | 0.0034041 | 0.00084939
2 | 69 | 18.2719 | 11.694 | 3.0683e-08 | 0 | 0 | 0 | 0 | 0 | 1 | -90 | 90 | 0.00012384 | 2.7801e-05 | -0.00012383 | -3.0842e-05
3 | 4 | 3.029 | 1.9386 | 5.0865e-09 | 0 | 0 | 0 | 0 | 0 | 1 | -90 | 90 | 0.001075 | 0.00026892 | -0.0010749 | -0.0002694
3 | 5 | 3.2987 | 2.1112 | 5.5395e-09 | 0 | 0 | 0 | 0 | 0 | 1 | -90 | 90 | -0.0044791 | -0.0011183 | 0.0044798 | 0.0011182
69 | 68 | 1.1581 | 0.74121 | 1.9448e-09 | 0 | 0 | 0 | 0 | 0 | 1 | -90 | 90 | 0.00012383 | 3.0842e-05 | -0.00012383 | -3.1035e-05
5 | 76 | 1.4704 | 0.94107 | 2.4692e-09 | 0 | 0 | 0 | 0 | 0 | 1 | -90 | 90 | -0.0053408 | -0.001334 | 0.0053412 | 0.001334
76 | 38 | 11.1218 | 7.1179 | 1.8676e-08 | 0 | 0 | 0 | 0 | 0 | 1 | -90 | 90 | -0.0053412 | -0.001334 | 0.0053446 | 0.0013344
38 | 36 | 9.3271 | 5.9693 | 1.5663e-08 | 0 | 0 | 0 | 0 | 0 | 1 | -90 | 90 | -0.0053446 | -0.0013344 | 0.0053474 | 0.0013346
6 | 7 | 0.080942 | 0.051803 | 1.3592e-10 | 0 | 0 | 0 | 0 | 0 | 1 | -90 | 90 | 0.0030151 | 0.00075426 | -0.0030151 | -0.00075427
6 | 8 | 4.1136 | 2.6327 | 6.9079e-09 | 0 | 0 | 0 | 0 | 0 | 1 | -90 | 90 | -0.0034796 | -0.00087068 | 0.0034801 | 0.00087039
7 | 9 | 0.69201 | 0.44289 | 1.1621e-09 | 0 | 0 | 0 | 0 | 0 | 1 | -90 | 90 | 0.00186 | 0.00046475 | -0.0018599 | -0.00046484
8 | 10 | 15.0954 | 9.6611 | 2.5349e-08 | 0 | 0 | 0 | 0 | 0 | 1 | -90 | 90 | -0.0045416 | -0.0011364 | 0.0045451 | 0.0011363
9 | 11 | 0.36663 | 0.23464 | 6.1567e-10 | 0 | 0 | 0 | 0 | 0 | 1 | -90 | 90 | 0.0015893 | 0.00039702 | -0.0015893 | -0.00039707
10 | 78 | 18.8042 | 12.0347 | 3.1577e-08 | 0 | 0 | 0 | 0 | 0 | 1 | -90 | 90 | -0.0045451 | -0.0011363 | 0.0045495 | 0.0011361
11 | 12 | 0.8324 | 0.53273 | 1.3978e-09 | 0 | 0 | 0 | 0 | 0 | 1 | -90 | 90 | 0.0011375 | 0.00028382 | -0.0011375 | -0.00028395
78 | 77 | 7.8309 | 5.0118 | 1.315e-08 | 0 | 0 | 0 | 0 | 0 | 1 | -90 | 90 | -0.0045495 | -0.0011361 | 0.0045513 | 0.001136
12 | 13 | 1.4067 | 0.90027 | 2.3622e-09 | 0 | 0 | 0 | 0 | 0 | 1 | -90 | 90 | 0.00091907 | 0.0002292 | -0.00091906 | -0.00022942
77 | 75 | 10.4278 | 6.6738 | 1.7511e-08 | 0 | 0 | 0 | 0 | 0 | 1 | -90 | 90 | -0.004787 | -0.0011951 | 0.0047897 | 0.0011951
13 | 14 | 1.1213 | 0.71765 | 1.883e-09 | 0 | 0 | 0 | 0 | 0 | 1 | -90 | 90 | 0.00081236 | 0.00020267 | -0.00081235 | -0.00020285
14 | 15 | 0.25173 | 0.1611 | 4.2272e-10 | 0 | 0 | 0 | 0 | 0 | 1 | -90 | 90 | 0.00060105 | 0.00014988 | -0.00060105 | -0.00014992
15 | 16 | 4.619 | 2.9561 | 7.7565e-09 | 0 | 0 | 0 | 0 | 0 | 1 | -90 | 90 | 0.0004272 | 0.00010635 | -0.00042719 | -0.00010707
18 | 19 | 1.1281 | 0.72201 | 1.8945e-09 | 0 | 0 | 0 | 0 | 0 | 1 | -90 | 90 | -0.0010249 | -0.00025687 | 0.0010249 | 0.0002567
19 | 20 | 3.301 | 2.1126 | 5.5433e-09 | 0 | 0 | 0 | 0 | 0 | 1 | -90 | 90 | -0.0010249 | -0.0002567 | 0.0010249 | 0.0002562
20 | 22 | 7.338 | 4.6963 | 1.2323e-08 | 0 | 0 | 0 | 0 | 0 | 1 | -90 | 90 | -0.0020482 | -0.00051241 | 0.0020486 | 0.00051146
20 | 21 | 1.735 | 1.1104 | 2.9136e-09 | 0 | 0 | 0 | 0 | 0 | 1 | -90 | 90 | 0.0010233 | 0.00025621 | -0.0010233 | -0.00025648
22 | 23 | 9.2814 | 5.9401 | 1.5586e-08 | 0 | 0 | 0 | 0 | 0 | 1 | -90 | 90 | 0.0052595 | 0.0013123 | -0.0052566 | -0.0013119
22 | 29 | 2.6514 | 1.6969 | 4.4524e-09 | 0 | 0 | 0 | 0 | 0 | 1 | -90 | 90 | -0.007308 | -0.0018237 | 0.0073096 | 0.0018243
23 | 74 | 0.87826 | 0.56209 | 1.4748e-09 | 0 | 0 | 0 | 0 | 0 | 1 | -90 | 90 | 0.0052566 | 0.0013119 | -0.0052563 | -0.0013119
29 | 26 | 2.3013 | 1.4728 | 3.8645e-09 | 0 | 0 | 0 | 0 | 0 | 1 | -90 | 90 | -0.0079427 | -0.001983 | 0.0079444 | 0.0019837
74 | 75 | 4.4664 | 2.8585 | 7.5003e-09 | 0 | 0 | 0 | 0 | 0 | 1 | -90 | 90 | 0.0050787 | 0.0012674 | -0.0050774 | -0.0012673
26 | 28 | 6.7525 | 4.3216 | 1.1339e-08 | 0 | 0 | 0 | 0 | 0 | 1 | -90 | 90 | -0.010781 | -0.0026875 | 0.01079 | 0.002692
26 | 30 | 4.9703 | 3.181 | 8.3465e-09 | 0 | 0 | 0 | 0 | 0 | 1 | -90 | 90 | 0.00040732 | 0.0001013 | -0.00040731 | -0.00010209
26 | 24 | 9.5203 | 6.093 | 1.5987e-08 | 0 | 0 | 0 | 0 | 0 | 1 | -90 | 90 | 0.0024292 | 0.00060253 | -0.0024286 | -0.00060365
24 | 25 | 1.5762 | 1.0088 | 2.6469e-09 | 0 | 0 | 0 | 0 | 0 | 1 | -90 | 90 | 0.0013398 | 0.00033074 | -0.0013397 | -0.00033097
25 | 27 | 0.48667 | 0.31147 | 8.1725e-10 | 0 | 0 | 0 | 0 | 0 | 1 | -90 | 90 | 0.001105 | 0.00027213 | -0.001105 | -0.00027221
27 | 31 | 1.3749 | 0.87993 | 2.3088e-09 | 0 | 0 | 0 | 0 | 0 | 1 | -90 | 90 | 0.00088695 | 0.00021757 | -0.00088694 | -0.00021778
28 | 63 | 13.6013 | 8.7049 | 2.284e-08 | 0 | 0 | 0 | 0 | 0 | 1 | -90 | 90 | -0.01079 | -0.002692 | 0.010807 | 0.0027011
31 | 32 | 19.0581 | 12.1972 | 3.2004e-08 | 0 | 0 | 0 | 0 | 0 | 1 | -90 | 90 | 0.00021153 | 4.8494e-05 | -0.00021152 | -5.1528e-05
63 | 59 | 0.70332 | 0.45012 | 1.1811e-09 | 0 | 0 | 0 | 0 | 0 | 1 | -90 | 90 | -0.012988 | -0.0032448 | 0.012989 | 0.0032456
63 | 61 | 18.2361 | 11.6711 | 3.0623e-08 | 0 | 0 | 0 | 0 | 0 | 1 | -90 | 90 | 0.0015743 | 0.00039185 | -0.0015738 | -0.00039446
32 | 33 | 9.3395 | 5.9772 | 1.5683e-08 | 0 | 0 | 0 | 0 | 0 | 1 | -90 | 90 | 0.00021152 | 5.1527e-05 | -0.00021152 | -5.3014e-05
59 | 56 | 19.7593 | 12.6459 | 3.3181e-08 | 0 | 0 | 0 | 0 | 0 | 1 | -90 | 90 | -0.013154 | -0.0032869 | 0.013192 | 0.003308
34 | 35 | 4.6167 | 2.9547 | 7.7528e-09 | 0 | 0 | 0 | 0 | 0 | 1 | -90 | 90 | -0.011026 | -0.0027556 | 0.011032 | 0.0027586
34 | 36 | 8.0869 | 5.1756 | 1.358e-08 | 0 | 0 | 0 | 0 | 0 | 1 | -90 | 90 | 0.0056166 | 0.0014018 | -0.0056139 | -0.0014014
34 | 83 | 11.4659 | 7.3382 | 1.9254e-08 | 0 | 0 | 0 | 0 | 0 | 1 | -90 | 90 | 0.00077608 | 0.00019261 | -0.000776 | -0.00019448
35 | 37 | 1.2216 | 0.78184 | 2.0514e-09 | 0 | 0 | 0 | 0 | 0 | 1 | -90 | 90 | -0.013452 | -0.0033651 | 0.013454 | 0.0033664
37 | 39 | 0.80231 | 0.51348 | 1.3473e-09 | 0 | 0 | 0 | 0 | 0 | 1 | -90 | 90 | -0.015639 | -0.0039139 | 0.015641 | 0.0039151
39 | 40 | 4.5954 | 2.9411 | 7.7169e-09 | 0 | 0 | 0 | 0 | 0 | 1 | -90 | 90 | 0.0015864 | 0.00039367 | -0.0015863 | -0.00039436
39 | 41 | 4.3056 | 2.7556 | 7.2302e-09 | 0 | 0 | 0 | 0 | 0 | 1 | -90 | 90 | -0.017227 | -0.0043088 | 0.017241 | 0.0043168
40 | 82 | 1.3189 | 0.8441 | 2.2148e-09 | 0 | 0 | 0 | 0 | 0 | 1 | -90 | 90 | 0.0013488 | 0.00033782 | -0.0013488 | -0.00033803
40 | 81 | 17.8521 | 11.4254 | 2.9979e-08 | 0 | 0 | 0 | 0 | 0 | 1 | -90 | 90 | 0.00023751 | 5.6538e-05 | -0.0002375 | -5.9523e-05
41 | 42 | 1.2461 | 0.79753 | 4.1852e-09 | 0 | 0 | 0 | 0 | 0 | 1 | -90 | 90 | 0.048146 | 0.012252 | -0.048115 | -0.012233
42 | 43 | 1.7657 | 1.13 | 5.9301e-09 | 0 | 0 | 0 | 0 | 0 | 1 | -90 | 90 | 0.047661 | 0.012119 | -0.047618 | -0.012092
45 | 48 | 1.3161 | 0.8423 | 2.2101e-09 | 0 | 0 | 0 | 0 | 0 | 1 | -90 | 90 | 0.04043 | 0.010264 | -0.040407 | -0.01025
45 | 47 | 2.0746 | 1.3278 | 6.9677e-09 | 0 | 0 | 0 | 0 | 0 | 1 | -90 | 90 | -0.04043 | -0.010264 | 0.040466 | 0.010287
48 | 50 | 13.2227 | 8.4625 | 2.2205e-08 | 0 | 0 | 0 | 0 | 0 | 1 | -90 | 90 | 0.034672 | 0.0088128 | -0.034502 | -0.0087058
48 | 79 | 6.6115 | 4.2314 | 1.1103e-08 | 0 | 0 | 0 | 0 | 0 | 1 | -90 | 90 | 0.0057349 | 0.0014371 | -0.0057326 | -0.0014367
47 | 44 | 0.46957 | 0.30052 | 1.5771e-09 | 0 | 0 | 0 | 0 | 0 | 1 | -90 | 90 | -0.041532 | -0.010554 | 0.04154 | 0.010559
43 | 44 | 1.139 | 0.72897 | 3.8254e-09 | 0 | 0 | 0 | 0 | 0 | 1 | -90 | 90 | 0.046407 | 0.011789 | -0.046381 | -0.011772
44 | 46 | 1.5037 | 0.96234 | 2.5251e-09 | 0 | 0 | 0 | 0 | 0 | 1 | -90 | 90 | 0.0048402 | 0.001213 | -0.0048398 | -0.001213
50 | 52 | 3.2203 | 2.061 | 5.4077e-09 | 0 | 0 | 0 | 0 | 0 | 1 | -90 | 90 | 0.029252 | 0.0073904 | -0.029223 | -0.0073718
50 | 49 | 2.2114 | 1.4153 | 3.7135e-09 | 0 | 0 | 0 | 0 | 0 | 1 | -90 | 90 | 0.005249 | 0.0013154 | -0.0052483 | -0.0013154
79 | 80 | 0.52559 | 0.33638 | 8.8261e-10 | 0 | 0 | 0 | 0 | 0 | 1 | -90 | 90 | 0.0043602 | 0.0010927 | -0.0043601 | -0.0010927
52 | 84 | 1.5633 | 1.0005 | 2.6252e-09 | 0 | 0 | 0 | 0 | 0 | 1 | -90 | 90 | 0.0033768 | 0.00084614 | -0.0033767 | -0.00084628
52 | 67 | 4.45 | 2.848 | 7.4727e-09 | 0 | 0 | 0 | 0 | 0 | 1 | -90 | 90 | 0.024313 | 0.006142 | -0.024284 | -0.0061244
52 | 53 | 3.0537 | 1.9544 | 5.128e-09 | 0 | 0 | 0 | 0 | 0 | 1 | -90 | 90 | 0.0015331 | 0.00038369 | -0.001533 | -0.00038414
67 | 86 | 1.3745 | 0.8797 | 2.3082e-09 | 0 | 0 | 0 | 0 | 0 | 1 | -90 | 90 | 0.0019678 | 0.00049298 | -0.0019677 | -0.00049317
67 | 65 | 2.4923 | 1.5951 | 4.1852e-09 | 0 | 0 | 0 | 0 | 0 | 1 | -90 | 90 | 0.022316 | 0.0056315 | -0.022303 | -0.0056232
53 | 87 | 0.42164 | 0.26985 | 7.0805e-10 | 0 | 0 | 0 | 0 | 0 | 1 | -90 | 90 | 0.001533 | 0.00038414 | -0.001533 | -0.00038421
65 | 66 | 1.4937 | 0.956 | 2.5084e-09 | 0 | 0 | 0 | 0 | 0 | 1 | -90 | 90 | 0.021204 | 0.0053481 | -0.021197 | -0.0053437
65 | 64 | 1.1747 | 0.75181 | 1.9726e-09 | 0 | 0 | 0 | 0 | 0 | 1 | -90 | 90 | 0.0010985 | 0.00027512 | -0.0010984 | -0.0002753
54 | 55 | 0.83498 | 0.53439 | 1.4022e-09 | 0 | 0 | 0 | 0 | 0 | 1 | -90 | 90 | 0.0024128 | 0.00060461 | -0.0024128 | -0.00060471
54 | 56 | 1.5459 | 0.98939 | 2.596e-09 | 0 | 0 | 0 | 0 | 0 | 1 | -90 | 90 | -0.0045247 | -0.0011339 | 0.004525 | 0.0011339
55 | 57 | 0.0154 | 0.0098558 | 2.586e-11 | 0 | 0 | 0 | 0 | 0 | 1 | -90 | 90 | 0.0018414 | 0.00046151 | -0.0018414 | -0.00046151
56 | 58 | 0.70555 | 0.45155 | 1.1848e-09 | 0 | 0 | 0 | 0 | 0 | 1 | -90 | 90 | -0.017717 | -0.0044419 | 0.017719 | 0.0044433
58 | 62 | 13.247 | 8.4781 | 2.2245e-08 | 0 | 0 | 0 | 0 | 0 | 1 | -90 | 90 | -0.018439 | -0.0046234 | 0.018489 | 0.0046531
58 | 60 | 1.7279 | 1.1058 | 2.9015e-09 | 0 | 0 | 0 | 0 | 0 | 1 | -90 | 90 | 0.00071983 | 0.00018014 | -0.00071982 | -0.00018041
62 | 66 | 15.5172 | 9.931 | 2.6058e-08 | 0 | 0 | 0 | 0 | 0 | 1 | -90 | 90 | -0.018489 | -0.0046531 | 0.018547 | 0.0046879
66 | 85 | 0.65516 | 0.4193 | 1.1002e-09 | 0 | 0 | 0 | 0 | 0 | 1 | -90 | 90 | 0.0011041 | 0.00027662 | -0.0011041 | -0.00027672
66 | 71 | 22.3829 | 14.325 | 3.7587e-08 | 0 | 0 | 0 | 0 | 0 | 1 | -90 | 90 | 0.0015455 | 0.00037922 | -0.0015449 | -0.00038251
71 | 70 | 1.4275 | 0.91359 | 2.3971e-09 | 0 | 0 | 0 | 0 | 0 | 1 | -90 | 90 | 0.0015449 | 0.00038251 | -0.0015449 | -0.00038272
70 | 72 | 21.6371 | 13.8477 | 3.6335e-08 | 0 | 0 | 0 | 0 | 0 | 1 | -90 | 90 | 0.00076466 | 0.00018717 | -0.00076452 | -0.00019062
72 | 73 | 4.8592 | 3.1099 | 8.16e-09 | 0 | 0 | 0 | 0 | 0 | 1 | -90 | 90 | 0.00076452 | 0.00019062 | -0.00076449 | -0.0001914
73 | 88 | 1.2717 | 0.8139 | 2.1356e-09 | 0 | 0 | 0 | 0 | 0 | 1 | -90 | 90 | 0.00076449 | 0.0001914 | -0.00076448 | -0.0001916