## bus_data
BUS_I | BUS_TYPE | Pd | Qd | Gs | Bs | area | Vm | Va | baseKV | zone | Vmax | Vmin
1 | 1 | 0.018123 | 0.004542 | 0 | 0 | 1 | 0.993 | -0.13393 | 0.4 | 1 | 1.1 | 0.9
2 | 1 | 0 | 0 | 0 | 0 | 1 | 0.99317 | -0.13047 | 0.4 | 1 | 1.1 | 0.9
3 | 1 | 0 | 0 | 0 | 0 | 1 | 0.99539 | -0.087666 | 0.4 | 1 | 1.1 | 0.9
4 | 1 | 0.076089 | 0.01907 | 0 | 0 | 1 | 0.99193 | -0.15447 | 0.4 | 1 | 1.1 | 0.9
58 | 1 | 0 | 0 | 0 | 0 | 1 | 0.99454 | -0.10393 | 0.4 | 1 | 1.1 | 0.9
71 | 1 | 0.011886 | 0.002979 | 0 | 0 | 1 | 0.99816 | -0.034922 | 0.4 | 1 | 1.1 | 0.9
59 | 1 | 0.012333 | 0.0030908 | 0 | 0 | 1 | 0.99428 | -0.10887 | 0.4 | 1 | 1.1 | 0.9
56 | 1 | 0.012362 | 0.0030981 | 0 | 0 | 1 | 0.99452 | -0.1043 | 0.4 | 1 | 1.1 | 0.9
70 | 3 | 0.012578 | 0.0031524 | 0 | 0 | 1 | 1 | 0 | 0.4 | 1 | 1.1 | 0.9
29 | 1 | 0 | 0 | 0 | 0 | 1 | 0.99698 | -0.057988 | 0.4 | 1 | 1.1 | 0.9
31 | 1 | 0 | 0 | 0 | 0 | 1 | 0.99857 | -0.027279 | 0.4 | 1 | 1.1 | 0.9
14 | 1 | 0 | 0 | 0 | 0 | 1 | 0.99593 | -0.078043 | 0.4 | 1 | 1.1 | 0.9
28 | 1 | 0 | 0 | 0 | 0 | 1 | 0.99645 | -0.06818 | 0.4 | 1 | 1.1 | 0.9
5 | 1 | 0.0065562 | 0.0016431 | 0 | 0 | 1 | 0.98181 | -0.34808 | 0.4 | 1 | 1.1 | 0.9
6 | 1 | 0 | 0 | 0 | 0 | 1 | 0.98238 | -0.33714 | 0.4 | 1 | 1.1 | 0.9
7 | 1 | 0 | 0 | 0 | 0 | 1 | 0.98068 | -0.37015 | 0.4 | 1 | 1.1 | 0.9
10 | 1 | 0 | 0 | 0 | 0 | 1 | 0.98383 | -0.30913 | 0.4 | 1 | 1.1 | 0.9
15 | 1 | 0 | 0 | 0 | 0 | 1 | 0.97633 | -0.45493 | 0.4 | 1 | 1.1 | 0.9
9 | 1 | 0 | 0 | 0 | 0 | 1 | 0.98704 | -0.24719 | 0.4 | 1 | 1.1 | 0.9
26 | 1 | 0 | 0 | 0 | 0 | 1 | 0.98917 | -0.20636 | 0.4 | 1 | 1.1 | 0.9
68 | 1 | 0.0020698 | 0.00051874 | 0 | 0 | 1 | 0.98698 | -0.24842 | 0.4 | 1 | 1.1 | 0.9
24 | 1 | 0.00024506 | 6.1417e-05 | 0 | 0 | 1 | 0.98382 | -0.30928 | 0.4 | 1 | 1.1 | 0.9
11 | 1 | 0 | 0 | 0 | 0 | 1 | 0.98892 | -0.21235 | 0.4 | 1 | 1.1 | 0.9
19 | 1 | 0 | 0 | 0 | 0 | 1 | 0.99043 | -0.18318 | 0.4 | 1 | 1.1 | 0.9
17 | 1 | 0 | 0 | 0 | 0 | 1 | 0.98872 | -0.2162 | 0.4 | 1 | 1.1 | 0.9
66 | 1 | 0.0031412 | 0.00078726 | 0 | 0 | 1 | 0.98819 | -0.2266 | 0.4 | 1 | 1.1 | 0.9
13 | 1 | 0 | 0 | 0 | 0 | 1 | 0.97617 | -0.45813 | 0.4 | 1 | 1.1 | 0.9
69 | 1 | 0.0058228 | 0.0014593 | 0 | 0 | 1 | 0.97612 | -0.45923 | 0.4 | 1 | 1.1 | 0.9
63 | 1 | 0.040241 | 0.010085 | 0 | 0 | 1 | 0.99452 | -0.10534 | 0.4 | 1 | 1.1 | 0.9
21 | 1 | 0 | 0 | 0 | 0 | 1 | 0.97458 | -0.48937 | 0.4 | 1 | 1.1 | 0.9
23 | 1 | 0.016874 | 0.0042289 | 0 | 0 | 1 | 0.97547 | -0.47193 | 0.4 | 1 | 1.1 | 0.9
64 | 1 | 0.0067959 | 0.0017032 | 0 | 0 | 1 | 0.98862 | -0.2182 | 0.4 | 1 | 1.1 | 0.9
18 | 1 | 0 | 0 | 0 | 0 | 1 | 0.97235 | -0.53328 | 0.4 | 1 | 1.1 | 0.9
20 | 1 | 0 | 0 | 0 | 0 | 1 | 0.97153 | -0.54952 | 0.4 | 1 | 1.1 | 0.9
34 | 1 | 0.0060224 | 0.0015094 | 0 | 0 | 1 | 0.97315 | -0.51751 | 0.4 | 1 | 1.1 | 0.9
72 | 1 | 0.0027071 | 0.00067847 | 0 | 0 | 1 | 0.99079 | -0.17617 | 0.4 | 1 | 1.1 | 0.9
35 | 1 | 0.031542 | 0.0079051 | 0 | 0 | 1 | 0.9706 | -0.56784 | 0.4 | 1 | 1.1 | 0.9
33 | 1 | 0.018866 | 0.0047283 | 0 | 0 | 1 | 0.97316 | -0.51741 | 0.4 | 1 | 1.1 | 0.9
22 | 1 | 0 | 0 | 0 | 0 | 1 | 0.99625 | -0.071981 | 0.4 | 1 | 1.1 | 0.9
25 | 1 | 0.040808 | 0.010227 | 0 | 0 | 1 | 0.99437 | -0.10829 | 0.4 | 1 | 1.1 | 0.9
27 | 1 | 0 | 0 | 0 | 0 | 1 | 0.99042 | -0.18254 | 0.4 | 1 | 1.1 | 0.9
30 | 1 | 0 | 0 | 0 | 0 | 1 | 0.98831 | -0.22325 | 0.4 | 1 | 1.1 | 0.9
62 | 1 | 0.0080705 | 0.0020226 | 0 | 0 | 1 | 0.99084 | -0.17461 | 0.4 | 1 | 1.1 | 0.9
65 | 1 | 0.009424 | 0.0023619 | 0 | 0 | 1 | 0.99633 | -0.070405 | 0.4 | 1 | 1.1 | 0.9
37 | 1 | 0.0061471 | 0.0015406 | 0 | 0 | 1 | 0.98813 | -0.22676 | 0.4 | 1 | 1.1 | 0.9
32 | 1 | 0 | 0 | 0 | 0 | 1 | 0.99293 | -0.13496 | 0.4 | 1 | 1.1 | 0.9
60 | 1 | 0.0035389 | 0.00088694 | 0 | 0 | 1 | 0.99087 | -0.1746 | 0.4 | 1 | 1.1 | 0.9
53 | 1 | 0 | 0 | 0 | 0 | 1 | 0.98757 | -0.23854 | 0.4 | 1 | 1.1 | 0.9
49 | 1 | 0.0023162 | 0.00058049 | 0 | 0 | 1 | 0.98765 | -0.23698 | 0.4 | 1 | 1.1 | 0.9
52 | 1 | 0.0013931 | 0.00034916 | 0 | 0 | 1 | 0.9874 | -0.24184 | 0.4 | 1 | 1.1 | 0.9
57 | 1 | 0 | 0 | 0 | 0 | 1 | 0.99205 | -0.15132 | 0.4 | 1 | 1.1 | 0.9
61 | 1 | 0.011225 | 0.0028133 | 0 | 0 | 1 | 0.99095 | -0.1724 | 0.4 | 1 | 1.1 | 0.9
55 | 1 | 0.01051 | 0.0026342 | 0 | 0 | 1 | 0.99269 | -0.13918 | 0.4 | 1 | 1.1 | 0.9
38 | 1 | 0 | 0 | 0 | 0 | 1 | 0.98573 | -0.27437 | 0.4 | 1 | 1.1 | 0.9
40 | 1 | 0 | 0 | 0 | 0 | 1 | 0.98709 | -0.24791 | 0.4 | 1 | 1.1 | 0.9
42 | 1 | 0 | 0 | 0 | 0 | 1 | 0.98538 | -0.28113 | 0.4 | 1 | 1.1 | 0.9
74 | 1 | 0.0038052 | 0.00095367 | 0 | 0 | 1 | 0.98567 | -0.27549 | 0.4 | 1 | 1.1 | 0.9
39 | 1 | 0 | 0 | 0 | 0 | 1 | 0.98664 | -0.2566 | 0.4 | 1 | 1.1 | 0.9
67 | 1 | 0.0013164 | 0.00032991 | 0 | 0 | 1 | 0.98662 | -0.25702 | 0.4 | 1 | 1.1 | 0.9
45 | 1 | 0.0013902 | 0.00034841 | 0 | 0 | 1 | 0.98659 | -0.25768 | 0.4 | 1 | 1.1 | 0.9
48 | 1 | 0.0024801 | 0.00062157 | 0 | 0 | 1 | 0.98704 | -0.24886 | 0.4 | 1 | 1.1 | 0.9
36 | 1 | 0.007919 | 0.0019847 | 0 | 0 | 1 | 0.98812 | -0.22685 | 0.4 | 1 | 1.1 | 0.9
43 | 1 | 0.010442 | 0.0026171 | 0 | 0 | 1 | 0.98524 | -0.28388 | 0.4 | 1 | 1.1 | 0.9
41 | 1 | 0.009944 | 0.0024922 | 0 | 0 | 1 | 0.9852 | -0.28463 | 0.4 | 1 | 1.1 | 0.9
73 | 1 | 0.001312 | 0.00032882 | 0 | 0 | 1 | 0.98661 | -0.25722 | 0.4 | 1 | 1.1 | 0.9
44 | 1 | 0.0032577 | 0.00081645 | 0 | 0 | 1 | 0.98657 | -0.25807 | 0.4 | 1 | 1.1 | 0.9
46 | 1 | 0.0010269 | 0.00025737 | 0 | 0 | 1 | 0.98647 | -0.26005 | 0.4 | 1 | 1.1 | 0.9
47 | 1 | 0.0011071 | 0.00027746 | 0 | 0 | 1 | 0.98647 | -0.26006 | 0.4 | 1 | 1.1 | 0.9
50 | 1 | 0.0056567 | 0.0014177 | 0 | 0 | 1 | 0.98738 | -0.24232 | 0.4 | 1 | 1.1 | 0.9
51 | 1 | 0.0014031 | 0.00035164 | 0 | 0 | 1 | 0.9874 | -0.24185 | 0.4 | 1 | 1.1 | 0.9
54 | 1 | 0.011642 | 0.0029178 | 0 | 0 | 1 | 0.99373 | -0.11945 | 0.4 | 1 | 1.1 | 0.9

## generator_data
GEN_BUS | PG | QG | QMAX | QMIN | VG | MBASE | GEN_STATUS | PMAX | PMIN
70 | 0.44504 | 0.11333 | 10 | -10 | 1 | 100 | 1 | 10 | 0

## branch_data
F_BUS | T_BUS | BR_R | BR_X | BR_B | RATE_A | RATE_B | RATE_C | TAP | SHIFT | BR_STATUS | ANGMIN | ANGMAX | P_in | Q_in | P_out | Q_out
1 | 2 | 0.84403 | 0.54018 | 1.4173e-09 | 0 | 0 | 0 | 0 | 0 | 1 | -90 | 90 | -0.018123 | -0.004542 | 0.018126 | 0.0045438
2 | 3 | 2.0131 | 1.2884 | 3.3806e-09 | 0 | 0 | 0 | 0 | 0 | 1 | -90 | 90 | -0.094302 | -0.023669 | 0.094495 | 0.023792
2 | 4 | 1.393 | 0.89149 | 2.3392e-09 | 0 | 0 | 0 | 0 | 0 | 1 | -90 | 90 | 0.076176 | 0.019125 | -0.076089 | -0.01907
3 | 58 | 0.31201 | 0.19968 | 1.5718e-09 | 0 | 0 | 0 | 0 | 0 | 1 | -90 | 90 | 0.23375 | 0.059546 | -0.23357 | -0.059429
3 | 71 | 0.72166 | 0.46186 | 3.6356e-09 | 0 | 0 | 0 | 0 | 0 | 1 | -90 | 90 | -0.32825 | -0.083338 | 0.32908 | 0.083872
58 | 59 | 0.29072 | 0.18606 | 4.882e-10 | 0 | 0 | 0 | 0 | 0 | 1 | -90 | 90 | 0.075812 | 0.019167 | -0.075794 | -0.019156
58 | 56 | 0.01059 | 0.0067774 | 5.3349e-11 | 0 | 0 | 0 | 0 | 0 | 1 | -90 | 90 | 0.15776 | 0.040261 | -0.15776 | -0.04026
71 | 70 | 0.4631 | 0.29638 | 2.333e-09 | 0 | 0 | 0 | 0 | 0 | 1 | -90 | 90 | -0.34097 | -0.086851 | 0.34155 | 0.087219
59 | 32 | 1.8307 | 1.1717 | 3.0743e-09 | 0 | 0 | 0 | 0 | 0 | 1 | -90 | 90 | 0.063462 | 0.016065 | -0.063382 | -0.016015
56 | 54 | 0.46745 | 0.29917 | 2.3549e-09 | 0 | 0 | 0 | 0 | 0 | 1 | -90 | 90 | 0.14539 | 0.037161 | -0.14529 | -0.037094
70 | 31 | 1.3495 | 0.86367 | 2.2661e-09 | 0 | 0 | 0 | 0 | 0 | 1 | -90 | 90 | 0.09092 | 0.022958 | -0.090801 | -0.022882
29 | 31 | 1.5146 | 0.96932 | 2.5434e-09 | 0 | 0 | 0 | 0 | 0 | 1 | -90 | 90 | -0.090668 | -0.022797 | 0.090801 | 0.022882
29 | 14 | 2.218 | 1.4196 | 3.7247e-09 | 0 | 0 | 0 | 0 | 0 | 1 | -90 | 90 | 0.040332 | 0.010143 | -0.040294 | -0.010118
29 | 28 | 0.90344 | 0.5782 | 1.5171e-09 | 0 | 0 | 0 | 0 | 0 | 1 | -90 | 90 | 0.050336 | 0.012655 | -0.050311 | -0.012639
14 | 63 | 3.0113 | 1.9272 | 5.0568e-09 | 0 | 0 | 0 | 0 | 0 | 1 | -90 | 90 | 0.040294 | 0.010118 | -0.040241 | -0.010085
28 | 65 | 1.0508 | 0.67252 | 1.7646e-09 | 0 | 0 | 0 | 0 | 0 | 1 | -90 | 90 | 0.009425 | 0.0023624 | -0.009424 | -0.0023619
28 | 22 | 0.41445 | 0.26525 | 6.9598e-10 | 0 | 0 | 0 | 0 | 0 | 1 | -90 | 90 | 0.040886 | 0.010277 | -0.040879 | -0.010272
5 | 6 | 0.5517 | 0.35309 | 9.2646e-10 | 0 | 0 | 0 | 0 | 0 | 1 | -90 | 90 | -0.08635 | -0.021898 | 0.086396 | 0.021927
5 | 7 | 1.2036 | 0.77028 | 2.0211e-09 | 0 | 0 | 0 | 0 | 0 | 1 | -90 | 90 | 0.079794 | 0.020254 | -0.07971 | -0.0202
6 | 10 | 1.4161 | 0.90631 | 4.7561e-09 | 0 | 0 | 0 | 0 | 0 | 1 | -90 | 90 | -0.086396 | -0.021927 | 0.086512 | 0.022001
7 | 15 | 4.5981 | 2.9428 | 7.7215e-09 | 0 | 0 | 0 | 0 | 0 | 1 | -90 | 90 | 0.07971 | 0.0202 | -0.079386 | -0.019994
10 | 24 | 2.6489 | 1.6953 | 4.4482e-09 | 0 | 0 | 0 | 0 | 0 | 1 | -90 | 90 | 0.00024506 | 6.0988e-05 | -0.00024506 | -6.1417e-05
10 | 9 | 3.1371 | 2.0077 | 1.0536e-08 | 0 | 0 | 0 | 0 | 0 | 1 | -90 | 90 | -0.086758 | -0.022062 | 0.087017 | 0.022227
15 | 21 | 2.6024 | 1.6655 | 4.3701e-09 | 0 | 0 | 0 | 0 | 0 | 1 | -90 | 90 | 0.056675 | 0.014298 | -0.056582 | -0.014238
15 | 23 | 4.3013 | 2.7528 | 7.223e-09 | 0 | 0 | 0 | 0 | 0 | 1 | -90 | 90 | 0.016887 | 0.004237 | -0.016874 | -0.0042289
15 | 13 | 2.3439 | 1.5001 | 3.936e-09 | 0 | 0 | 0 | 0 | 0 | 1 | -90 | 90 | 0.005824 | 0.0014596 | -0.0058231 | -0.0014594
9 | 26 | 2.0304 | 1.2994 | 1.0229e-08 | 0 | 0 | 0 | 0 | 0 | 1 | -90 | 90 | -0.089087 | -0.022745 | 0.089263 | 0.022857
9 | 68 | 2.5977 | 1.6626 | 4.3623e-09 | 0 | 0 | 0 | 0 | 0 | 1 | -90 | 90 | 0.0020699 | 0.00051839 | -0.0020698 | -0.00051874
26 | 27 | 1.0244 | 0.65559 | 5.1605e-09 | 0 | 0 | 0 | 0 | 0 | 1 | -90 | 90 | -0.10334 | -0.02639 | 0.10346 | 0.026466
26 | 30 | 5.2638 | 3.3689 | 8.8394e-09 | 0 | 0 | 0 | 0 | 0 | 1 | -90 | 90 | 0.01408 | 0.003533 | -0.014068 | -0.0035266
11 | 19 | 2.2545 | 1.4429 | 3.7859e-09 | 0 | 0 | 0 | 0 | 0 | 1 | -90 | 90 | -0.056913 | -0.014307 | 0.056993 | 0.014358
11 | 17 | 2.4817 | 1.5883 | 4.1675e-09 | 0 | 0 | 0 | 0 | 0 | 1 | -90 | 90 | 0.0067978 | 0.0017038 | -0.0067965 | -0.0017034
11 | 66 | 1.2481 | 0.79877 | 2.0959e-09 | 0 | 0 | 0 | 0 | 0 | 1 | -90 | 90 | 0.050115 | 0.012603 | -0.050081 | -0.012582
19 | 72 | 0.54285 | 0.34742 | 9.1159e-10 | 0 | 0 | 0 | 0 | 0 | 1 | -90 | 90 | -0.056993 | -0.014358 | 0.057012 | 0.01437
17 | 64 | 1.2893 | 0.82517 | 2.1651e-09 | 0 | 0 | 0 | 0 | 0 | 1 | -90 | 90 | 0.0067965 | 0.0017034 | -0.0067959 | -0.0017032
66 | 49 | 0.96951 | 0.62049 | 1.6281e-09 | 0 | 0 | 0 | 0 | 0 | 1 | -90 | 90 | 0.04694 | 0.011795 | -0.046917 | -0.01178
13 | 69 | 0.81043 | 0.51868 | 1.3609e-09 | 0 | 0 | 0 | 0 | 0 | 1 | -90 | 90 | 0.0058231 | 0.0014594 | -0.0058228 | -0.0014593
21 | 33 | 2.1129 | 1.3522 | 3.5481e-09 | 0 | 0 | 0 | 0 | 0 | 1 | -90 | 90 | 0.056582 | 0.014238 | -0.056506 | -0.01419
18 | 20 | 2.1804 | 1.3955 | 3.6616e-09 | 0 | 0 | 0 | 0 | 0 | 1 | -90 | 90 | 0.031594 | 0.0079376 | -0.031569 | -0.0079223
18 | 34 | 2.1196 | 1.3565 | 3.5594e-09 | 0 | 0 | 0 | 0 | 0 | 1 | -90 | 90 | -0.031594 | -0.0079376 | 0.031617 | 0.0079525
20 | 35 | 2.4544 | 1.5708 | 4.1216e-09 | 0 | 0 | 0 | 0 | 0 | 1 | -90 | 90 | 0.031569 | 0.0079223 | -0.031542 | -0.0079051
34 | 33 | 0.01126 | 0.0072061 | 1.8908e-11 | 0 | 0 | 0 | 0 | 0 | 1 | -90 | 90 | -0.03764 | -0.0094619 | 0.03764 | 0.009462
72 | 60 | 0.11636 | 0.074471 | 1.954e-10 | 0 | 0 | 0 | 0 | 0 | 1 | -90 | 90 | -0.059719 | -0.015048 | 0.059723 | 0.015051
22 | 25 | 3.9508 | 2.5285 | 6.6345e-09 | 0 | 0 | 0 | 0 | 0 | 1 | -90 | 90 | 0.040879 | 0.010272 | -0.040808 | -0.010227
27 | 62 | 0.34178 | 0.21874 | 1.7218e-09 | 0 | 0 | 0 | 0 | 0 | 1 | -90 | 90 | -0.10346 | -0.026466 | 0.1035 | 0.026491
30 | 37 | 1.0908 | 0.69809 | 1.8317e-09 | 0 | 0 | 0 | 0 | 0 | 1 | -90 | 90 | 0.014068 | 0.0035266 | -0.014066 | -0.0035253
62 | 61 | 0.088501 | 0.056641 | 4.4585e-10 | 0 | 0 | 0 | 0 | 0 | 1 | -90 | 90 | -0.11157 | -0.028514 | 0.11158 | 0.028521
37 | 36 | 0.051838 | 0.033176 | 8.705e-11 | 0 | 0 | 0 | 0 | 0 | 1 | -90 | 90 | 0.007919 | 0.0019847 | -0.007919 | -0.0019847
32 | 60 | 2.7726 | 1.7745 | 4.656e-09 | 0 | 0 | 0 | 0 | 0 | 1 | -90 | 90 | 0.063382 | 0.016015 | -0.063262 | -0.015938
53 | 49 | 0.80594 | 0.5158 | 1.3534e-09 | 0 | 0 | 0 | 0 | 0 | 1 | -90 | 90 | -0.0084543 | -0.0021191 | 0.008455 | 0.0021194
53 | 52 | 1.706 | 1.0918 | 2.8648e-09 | 0 | 0 | 0 | 0 | 0 | 1 | -90 | 90 | 0.0084543 | 0.0021191 | -0.008453 | -0.0021185
49 | 40 | 1.323 | 0.8467 | 2.2216e-09 | 0 | 0 | 0 | 0 | 0 | 1 | -90 | 90 | 0.036146 | 0.00908 | -0.036127 | -0.0090681
52 | 51 | 0.0051595 | 0.0033021 | 8.6641e-12 | 0 | 0 | 0 | 0 | 0 | 1 | -90 | 90 | 0.0070599 | 0.0017694 | -0.0070599 | -0.0017694
57 | 61 | 0.76527 | 0.48977 | 3.8553e-09 | 0 | 0 | 0 | 0 | 0 | 1 | -90 | 90 | 0.12293 | 0.031414 | -0.12281 | -0.031335
57 | 55 | 0.44118 | 0.28235 | 2.2226e-09 | 0 | 0 | 0 | 0 | 0 | 1 | -90 | 90 | -0.12293 | -0.031414 | 0.12301 | 0.03146
55 | 54 | 0.66163 | 0.42345 | 3.3332e-09 | 0 | 0 | 0 | 0 | 0 | 1 | -90 | 90 | -0.13352 | -0.034094 | 0.13364 | 0.034176
38 | 40 | 4.769 | 3.0521 | 8.0084e-09 | 0 | 0 | 0 | 0 | 0 | 1 | -90 | 90 | -0.024201 | -0.0060683 | 0.024232 | 0.0060871
38 | 42 | 1.4438 | 0.924 | 2.4244e-09 | 0 | 0 | 0 | 0 | 0 | 1 | -90 | 90 | 0.020396 | 0.0051148 | -0.020389 | -0.0051108
38 | 74 | 1.2916 | 0.8266 | 2.1689e-09 | 0 | 0 | 0 | 0 | 0 | 1 | -90 | 90 | 0.0038054 | 0.00095359 | -0.0038052 | -0.00095367
40 | 48 | 1.6814 | 1.0761 | 2.8236e-09 | 0 | 0 | 0 | 0 | 0 | 1 | -90 | 90 | 0.0024802 | 0.00062137 | -0.0024801 | -0.00062157
40 | 39 | 4.0303 | 2.5794 | 6.768e-09 | 0 | 0 | 0 | 0 | 0 | 1 | -90 | 90 | 0.0094148 | 0.0023597 | -0.0094109 | -0.0023578
42 | 43 | 1.1479 | 0.73465 | 1.9276e-09 | 0 | 0 | 0 | 0 | 0 | 1 | -90 | 90 | 0.010444 | 0.0026178 | -0.010442 | -0.0026171
42 | 41 | 1.5336 | 0.9815 | 2.5753e-09 | 0 | 0 | 0 | 0 | 0 | 1 | -90 | 90 | 0.0099457 | 0.002493 | -0.009944 | -0.0024922
39 | 67 | 0.68931 | 0.44116 | 1.1575e-09 | 0 | 0 | 0 | 0 | 0 | 1 | -90 | 90 | 0.0026284 | 0.00065854 | -0.0026284 | -0.00065862
39 | 45 | 0.69263 | 0.44328 | 1.1631e-09 | 0 | 0 | 0 | 0 | 0 | 1 | -90 | 90 | 0.0067825 | 0.0016993 | -0.0067821 | -0.0016992
67 | 73 | 0.6873 | 0.43987 | 1.1542e-09 | 0 | 0 | 0 | 0 | 0 | 1 | -90 | 90 | 0.001312 | 0.00032871 | -0.001312 | -0.00032882
45 | 44 | 0.32123 | 0.20559 | 5.3943e-10 | 0 | 0 | 0 | 0 | 0 | 1 | -90 | 90 | 0.005392 | 0.0013508 | -0.0053919 | -0.0013507
44 | 46 | 4.0447 | 2.5886 | 6.7922e-09 | 0 | 0 | 0 | 0 | 0 | 1 | -90 | 90 | 0.0021342 | 0.0005343 | -0.002134 | -0.00053483
46 | 47 | 0.012387 | 0.0079275 | 2.0801e-11 | 0 | 0 | 0 | 0 | 0 | 1 | -90 | 90 | 0.0011071 | 0.00027746 | -0.0011071 | -0.00027746
50 | 51 | 0.36272 | 0.23214 | 6.091e-10 | 0 | 0 | 0 | 0 | 0 | 1 | -90 | 90 | -0.0056567 | -0.0014177 | 0.0056568 | 0.0014177