## bus_data
BUS_I | BUS_TYPE | Pd | Qd | Gs | Bs | area | Vm | Va | baseKV | zone | Vmax | Vmin
1 | 1 | 0.014566 | 0.0036507 | 0 | 0 | 1 | 0.99671 | -0.063247 | 0.4 | 1 | 1.1 | 0.9
2 | 1 | 0 | 0 | 0 | 0 | 1 | 0.99697 | -0.058251 | 0.4 | 1 | 1.1 | 0.9
3 | 1 | 0.0024359 | 0.00061051 | 0 | 0 | 1 | 0.99711 | -0.055608 | 0.4 | 1 | 1.1 | 0.9
43 | 1 | 0 | 0 | 0 | 0 | 1 | 0.99731 | -0.051687 | 0.4 | 1 | 1.1 | 0.9
22 | 1 | 0 | 0 | 0 | 0 | 1 | 0.9978 | -0.042313 | 0.4 | 1 | 1.1 | 0.9
4 | 1 | 0.013604 | 0.0034096 | 0 | 0 | 1 | 0.99291 | -0.13642 | 0.4 | 1 | 1.1 | 0.9
5 | 1 | 0 | 0 | 0 | 0 | 1 | 0.99325 | -0.12985 | 0.4 | 1 | 1.1 | 0.9
6 | 1 | 0 | 0 | 0 | 0 | 1 | 0.99261 | -0.14208 | 0.4 | 1 | 1.1 | 0.9
7 | 1 | 0.0081052 | 0.0020313 | 0 | 0 | 1 | 0.99312 | -0.13227 | 0.4 | 1 | 1.1 | 0.9
8 | 1 | 0.0060145 | 0.0015074 | 0 | 0 | 1 | 0.99368 | -0.12139 | 0.4 | 1 | 1.1 | 0.9
9 | 1 | 0 | 0 | 0 | 0 | 1 | 0.991 | -0.17337 | 0.4 | 1 | 1.1 | 0.9
40 | 1 | 0.007923 | 0.0019857 | 0 | 0 | 1 | 0.99369 | -0.12122 | 0.4 | 1 | 1.1 | 0.9
44 | 1 | 0.027294 | 0.0068405 | 0 | 0 | 1 | 0.99052 | -0.18267 | 0.4 | 1 | 1.1 | 0.9
15 | 1 | 0.0063145 | 0.0015826 | 0 | 0 | 1 | 0.99421 | -0.11115 | 0.4 | 1 | 1.1 | 0.9
17 | 1 | 0 | 0 | 0 | 0 | 1 | 0.99706 | -0.056579 | 0.4 | 1 | 1.1 | 0.9
19 | 1 | 0.017356 | 0.0043498 | 0 | 0 | 1 | 0.99663 | -0.064854 | 0.4 | 1 | 1.1 | 0.9
16 | 1 | 0.0235 | 0.0058896 | 0 | 0 | 1 | 0.99719 | -0.053972 | 0.4 | 1 | 1.1 | 0.9
11 | 1 | 0.0064348 | 0.0016127 | 0 | 0 | 1 | 0.99483 | -0.099221 | 0.4 | 1 | 1.1 | 0.9
12 | 1 | 0 | 0 | 0 | 0 | 1 | 0.99486 | -0.098625 | 0.4 | 1 | 1.1 | 0.9
13 | 1 | 0.0031727 | 0.00079515 | 0 | 0 | 1 | 0.99481 | -0.099614 | 0.4 | 1 | 1.1 | 0.9
14 | 1 | 0 | 0 | 0 | 0 | 1 | 0.99598 | -0.077226 | 0.4 | 1 | 1.1 | 0.9
30 | 1 | 0 | 0 | 0 | 0 | 1 | 0.9969 | -0.059502 | 0.4 | 1 | 1.1 | 0.9
28 | 1 | 0.012299 | 0.0030823 | 0 | 0 | 1 | 0.99578 | -0.080986 | 0.4 | 1 | 1.1 | 0.9
39 | 1 | 0 | 0 | 0 | 0 | 1 | 0.99683 | -0.060718 | 0.4 | 1 | 1.1 | 0.9
26 | 1 | 0.0068006 | 0.0017044 | 0 | 0 | 1 | 0.99827 | -0.03317 | 0.4 | 1 | 1.1 | 0.9
29 | 1 | 0.0063922 | 0.001602 | 0 | 0 | 1 | 0.99574 | -0.081695 | 0.4 | 1 | 1.1 | 0.9
18 | 1 | 0 | 0 | 0 | 0 | 1 | 0.99798 | -0.038828 | 0.4 | 1 | 1.1 | 0.9
20 | 1 | 0.019707 | 0.004939 | 0 | 0 | 1 | 0.99721 | -0.053605 | 0.4 | 1 | 1.1 | 0.9
21 | 3 | 0.0075589 | 0.0018944 | 0 | 0 | 1 | 1 | 0 | 0.4 | 1 | 1.1 | 0.9
32 | 1 | 0.0071101 | 0.001782 | 0 | 0 | 1 | 0.99699 | -0.057811 | 0.4 | 1 | 1.1 | 0.9
25 | 1 | 0 | 0 | 0 | 0 | 1 | 0.99917 | -0.015832 | 0.4 | 1 | 1.1 | 0.9
42 | 1 | 0.0094829 | 0.0023766 | 0 | 0 | 1 | 0.99726 | -0.052582 | 0.4 | 1 | 1.1 | 0.9
31 | 1 | 0.018545 | 0.0046479 | 0 | 0 | 1 | 0.99681 | -0.061386 | 0.4 | 1 | 1.1 | 0.9
27 | 1 | 0.013202 | 0.0033088 | 0 | 0 | 1 | 0.99916 | -0.016167 | 0.4 | 1 | 1.1 | 0.9
23 | 1 | 0.018535 | 0.0046454 | 0 | 0 | 1 | 0.99875 | -0.023939 | 0.4 | 1 | 1.1 | 0.9
41 | 1 | 0.021525 | 0.0053948 | 0 | 0 | 1 | 0.99721 | -0.053566 | 0.4 | 1 | 1.1 | 0.9
24 | 1 | 0.0070193 | 0.0017592 | 0 | 0 | 1 | 0.99865 | -0.025801 | 0.4 | 1 | 1.1 | 0.9
48 | 1 | 0.023245 | 0.0058258 | 0 | 0 | 1 | 0.9968 | -0.061405 | 0.4 | 1 | 1.1 | 0.9
36 | 1 | 0 | 0 | 0 | 0 | 1 | 0.99643 | -0.068514 | 0.4 | 1 | 1.1 | 0.9
35 | 1 | 0.0053782 | 0.0013479 | 0 | 0 | 1 | 0.99635 | -0.070035 | 0.4 | 1 | 1.1 | 0.9
37 | 1 | 0.002474 | 0.00062005 | 0 | 0 | 1 | 0.99634 | -0.07027 | 0.4 | 1 | 1.1 | 0.9
38 | 1 | 0 | 0 | 0 | 0 | 1 | 0.99641 | -0.068915 | 0.4 | 1 | 1.1 | 0.9
47 | 1 | 0.0060552 | 0.0015176 | 0 | 0 | 1 | 0.9964 | -0.069138 | 0.4 | 1 | 1.1 | 0.9
45 | 1 | 0.0036843 | 0.00092337 | 0 | 0 | 1 | 0.99639 | -0.069312 | 0.4 | 1 | 1.1 | 0.9

## generator_data
GEN_BUS | PG | QG | QMAX | QMIN | VG | MBASE | GEN_STATUS | PMAX | PMIN
21 | 0.32689 | 0.082372 | 10 | -10 | 1 | 100 | 1 | 10 | 0

## branch_data
F_BUS | T_BUS | BR_R | BR_X | BR_B | RATE_A | RATE_B | RATE_C | TAP | SHIFT | BR_STATUS | ANGMIN | ANGMAX | P_in | Q_in | P_out | Q_out
1 | 2 | 1.5277 | 0.97773 | 2.5654e-09 | 0 | 0 | 0 | 0 | 0 | 1 | -90 | 90 | -0.014566 | -0.0036507 | 0.01457 | 0.0036526
2 | 3 | 0.80842 | 0.51739 | 1.3576e-09 | 0 | 0 | 0 | 0 | 0 | 1 | -90 | 90 | -0.01457 | -0.0036526 | 0.014572 | 0.0036537
3 | 43 | 1.0279 | 0.65787 | 1.7262e-09 | 0 | 0 | 0 | 0 | 0 | 1 | -90 | 90 | -0.017008 | -0.0042642 | 0.017011 | 0.004266
43 | 22 | 2.4589 | 1.5737 | 4.1292e-09 | 0 | 0 | 0 | 0 | 0 | 1 | -90 | 90 | -0.017011 | -0.004266 | 0.017018 | 0.0042705
22 | 42 | 1.4771 | 0.94536 | 2.4805e-09 | 0 | 0 | 0 | 0 | 0 | 1 | -90 | 90 | 0.031025 | 0.0077815 | -0.031009 | -0.007772
22 | 18 | 0.32398 | 0.20735 | 5.4406e-10 | 0 | 0 | 0 | 0 | 0 | 1 | -90 | 90 | -0.048043 | -0.012052 | 0.048051 | 0.012057
4 | 5 | 0.71088 | 0.45497 | 1.1938e-09 | 0 | 0 | 0 | 0 | 0 | 1 | -90 | 90 | -0.040958 | -0.010287 | 0.040971 | 0.010296
4 | 6 | 0.91588 | 0.58616 | 1.538e-09 | 0 | 0 | 0 | 0 | 0 | 1 | -90 | 90 | 0.027354 | 0.0068778 | -0.027347 | -0.0068732
5 | 7 | 1.3198 | 0.84464 | 2.2162e-09 | 0 | 0 | 0 | 0 | 0 | 1 | -90 | 90 | 0.0081061 | 0.0020317 | -0.0081052 | -0.0020313
5 | 8 | 0.76384 | 0.48886 | 1.2827e-09 | 0 | 0 | 0 | 0 | 0 | 1 | -90 | 90 | -0.049077 | -0.012327 | 0.049097 | 0.01234
6 | 9 | 5.0535 | 3.2343 | 8.4862e-09 | 0 | 0 | 0 | 0 | 0 | 1 | -90 | 90 | 0.027347 | 0.0068732 | -0.027306 | -0.006848
8 | 40 | 0.012916 | 0.008266 | 2.1689e-11 | 0 | 0 | 0 | 0 | 0 | 1 | -90 | 90 | -0.055112 | -0.013847 | 0.055112 | 0.013847
9 | 44 | 1.4989 | 0.95929 | 2.517e-09 | 0 | 0 | 0 | 0 | 0 | 1 | -90 | 90 | 0.027306 | 0.006848 | -0.027294 | -0.0068405
40 | 15 | 0.70881 | 0.45364 | 1.1903e-09 | 0 | 0 | 0 | 0 | 0 | 1 | -90 | 90 | -0.063035 | -0.015833 | 0.063065 | 0.015852
15 | 12 | 0.80169 | 0.51308 | 1.3463e-09 | 0 | 0 | 0 | 0 | 0 | 1 | -90 | 90 | -0.06938 | -0.017435 | 0.069421 | 0.017461
17 | 19 | 2.1235 | 1.3591 | 3.566e-09 | 0 | 0 | 0 | 0 | 0 | 1 | -90 | 90 | 0.017363 | 0.0043538 | -0.017356 | -0.0043498
17 | 16 | 0.66957 | 0.42853 | 1.1244e-09 | 0 | 0 | 0 | 0 | 0 | 1 | -90 | 90 | -0.017363 | -0.0043538 | 0.017365 | 0.0043551
16 | 18 | 1.6534 | 1.0581 | 2.7764e-09 | 0 | 0 | 0 | 0 | 0 | 1 | -90 | 90 | -0.040865 | -0.010245 | 0.040894 | 0.010263
11 | 12 | 0.27516 | 0.1761 | 4.6207e-10 | 0 | 0 | 0 | 0 | 0 | 1 | -90 | 90 | -0.0096076 | -0.0024078 | 0.0096078 | 0.0024079
11 | 13 | 0.54938 | 0.3516 | 9.2256e-10 | 0 | 0 | 0 | 0 | 0 | 1 | -90 | 90 | 0.0031727 | 0.0007951 | -0.0031727 | -0.00079515
12 | 14 | 1.2051 | 0.77125 | 2.0237e-09 | 0 | 0 | 0 | 0 | 0 | 1 | -90 | 90 | -0.079029 | -0.019869 | 0.07911 | 0.019921
14 | 30 | 0.80852 | 0.51745 | 1.3577e-09 | 0 | 0 | 0 | 0 | 0 | 1 | -90 | 90 | -0.097804 | -0.024607 | 0.097887 | 0.02466
14 | 28 | 0.89413 | 0.57224 | 1.5015e-09 | 0 | 0 | 0 | 0 | 0 | 1 | -90 | 90 | 0.018694 | 0.0046864 | -0.018691 | -0.0046844
30 | 39 | 0.13258 | 0.08485 | 2.2263e-10 | 0 | 0 | 0 | 0 | 0 | 1 | -90 | 90 | 0.040848 | 0.010241 | -0.040845 | -0.010239
30 | 26 | 0.84871 | 0.54318 | 1.4252e-09 | 0 | 0 | 0 | 0 | 0 | 1 | -90 | 90 | -0.13874 | -0.034901 | 0.13891 | 0.035013
28 | 29 | 0.49329 | 0.31571 | 8.2838e-10 | 0 | 0 | 0 | 0 | 0 | 1 | -90 | 90 | 0.0063924 | 0.0016021 | -0.0063922 | -0.001602
39 | 48 | 0.13172 | 0.0843 | 2.2119e-10 | 0 | 0 | 0 | 0 | 0 | 1 | -90 | 90 | 0.023246 | 0.0058263 | -0.023245 | -0.0058258
39 | 36 | 1.9728 | 1.2626 | 3.3129e-09 | 0 | 0 | 0 | 0 | 0 | 1 | -90 | 90 | 0.017599 | 0.004413 | -0.017593 | -0.0044091
26 | 24 | 0.22678 | 0.14514 | 7.6166e-10 | 0 | 0 | 0 | 0 | 0 | 1 | -90 | 90 | -0.14571 | -0.036717 | 0.14576 | 0.03675
18 | 20 | 1.4532 | 0.93002 | 2.4402e-09 | 0 | 0 | 0 | 0 | 0 | 1 | -90 | 90 | 0.045402 | 0.011394 | -0.04537 | -0.011374
18 | 21 | 1.2939 | 0.82811 | 2.1728e-09 | 0 | 0 | 0 | 0 | 0 | 1 | -90 | 90 | -0.13435 | -0.033714 | 0.1346 | 0.033874
20 | 32 | 0.73054 | 0.46754 | 1.2268e-09 | 0 | 0 | 0 | 0 | 0 | 1 | -90 | 90 | 0.025664 | 0.0064349 | -0.025659 | -0.0064317
21 | 25 | 0.38544 | 0.24668 | 1.2945e-09 | 0 | 0 | 0 | 0 | 0 | 1 | -90 | 90 | 0.18474 | 0.046604 | -0.1846 | -0.046515
32 | 31 | 0.85858 | 0.54949 | 1.4418e-09 | 0 | 0 | 0 | 0 | 0 | 1 | -90 | 90 | 0.018548 | 0.0046498 | -0.018545 | -0.0046479
25 | 27 | 0.11375 | 0.0728 | 1.9102e-10 | 0 | 0 | 0 | 0 | 0 | 1 | -90 | 90 | 0.013202 | 0.0033089 | -0.013202 | -0.0033088
25 | 23 | 0.21237 | 0.13592 | 7.1326e-10 | 0 | 0 | 0 | 0 | 0 | 1 | -90 | 90 | 0.1714 | 0.043206 | -0.17133 | -0.043163
42 | 41 | 0.20368 | 0.13035 | 3.4203e-10 | 0 | 0 | 0 | 0 | 0 | 1 | -90 | 90 | 0.021526 | 0.0053954 | -0.021525 | -0.0053948
23 | 24 | 0.054697 | 0.035006 | 1.837e-10 | 0 | 0 | 0 | 0 | 0 | 1 | -90 | 90 | 0.15279 | 0.038518 | -0.15278 | -0.038509
36 | 38 | 0.18352 | 0.11745 | 3.0817e-10 | 0 | 0 | 0 | 0 | 0 | 1 | -90 | 90 | 0.0097399 | 0.002441 | -0.0097397 | -0.0024409
36 | 35 | 0.86196 | 0.55165 | 1.4475e-09 | 0 | 0 | 0 | 0 | 0 | 1 | -90 | 90 | 0.0078528 | 0.0019681 | -0.0078522 | -0.0019679
35 | 37 | 0.42281 | 0.2706 | 7.1001e-10 | 0 | 0 | 0 | 0 | 0 | 1 | -90 | 90 | 0.0024741 | 0.00062 | -0.002474 | -0.00062005
38 | 47 | 0.16391 | 0.1049 | 2.7524e-10 | 0 | 0 | 0 | 0 | 0 | 1 | -90 | 90 | 0.0060553 | 0.0015176 | -0.0060552 | -0.0015176
38 | 45 | 0.47879 | 0.30643 | 8.0402e-10 | 0 | 0 | 0 | 0 | 0 | 1 | -90 | 90 | 0.0036844 | 0.00092334 | -0.0036843 | -0.00092337