## bus_data
BUS_I | BUS_TYPE | Pd | Qd | Gs | Bs | area | Vm | Va | baseKV | zone | Vmax | Vmin
1 | 1 | 0.023087 | 0.0057861 | 0 | 0 | 1 | 0.98397 | -0.30836 | 0.4 | 1 | 1.1 | 0.9
3 | 1 | 0 | 0 | 0 | 0 | 1 | 0.98433 | -0.30119 | 0.4 | 1 | 1.1 | 0.9
2 | 1 | 0 | 0 | 0 | 0 | 1 | 0.98464 | -0.29522 | 0.4 | 1 | 1.1 | 0.9
4 | 1 | 0.0087307 | 0.0021881 | 0 | 0 | 1 | 0.98443 | -0.29925 | 0.4 | 1 | 1.1 | 0.9
5 | 1 | 0 | 0 | 0 | 0 | 1 | 0.98471 | -0.29378 | 0.4 | 1 | 1.1 | 0.9
6 | 1 | 0.010721 | 0.0026869 | 0 | 0 | 1 | 0.9836 | -0.31549 | 0.4 | 1 | 1.1 | 0.9
7 | 1 | 0 | 0 | 0 | 0 | 1 | 0.98515 | -0.28517 | 0.4 | 1 | 1.1 | 0.9
8 | 1 | 0 | 0 | 0 | 0 | 1 | 0.98365 | -0.31455 | 0.4 | 1 | 1.1 | 0.9
80 | 1 | 0.0078417 | 0.0019653 | 0 | 0 | 1 | 0.98459 | -0.29623 | 0.4 | 1 | 1.1 | 0.9
79 | 1 | 0.0090229 | 0.0022614 | 0 | 0 | 1 | 0.98492 | -0.28967 | 0.4 | 1 | 1.1 | 0.9
21 | 1 | 0 | 0 | 0 | 0 | 1 | 0.98315 | -0.32432 | 0.4 | 1 | 1.1 | 0.9
9 | 1 | 0 | 0 | 0 | 0 | 1 | 0.98639 | -0.2611 | 0.4 | 1 | 1.1 | 0.9
15 | 1 | 0.0087528 | 0.0021937 | 0 | 0 | 1 | 0.9835 | -0.31739 | 0.4 | 1 | 1.1 | 0.9
11 | 1 | 0.006195 | 0.0015526 | 0 | 0 | 1 | 0.98321 | -0.32318 | 0.4 | 1 | 1.1 | 0.9
29 | 1 | 0.0019102 | 0.00047874 | 0 | 0 | 1 | 0.98603 | -0.26806 | 0.4 | 1 | 1.1 | 0.9
19 | 1 | 0.0033289 | 0.0008343 | 0 | 0 | 1 | 0.98911 | -0.20834 | 0.4 | 1 | 1.1 | 0.9
24 | 1 | 0 | 0 | 0 | 0 | 1 | 0.98291 | -0.329 | 0.4 | 1 | 1.1 | 0.9
20 | 1 | 0.006849 | 0.0017165 | 0 | 0 | 1 | 0.98285 | -0.33012 | 0.4 | 1 | 1.1 | 0.9
10 | 1 | 0.0096023 | 0.0024066 | 0 | 0 | 1 | 0.98315 | -0.32433 | 0.4 | 1 | 1.1 | 0.9
76 | 1 | 0 | 0 | 0 | 0 | 1 | 0.98551 | -0.27835 | 0.4 | 1 | 1.1 | 0.9
17 | 1 | 0 | 0 | 0 | 0 | 1 | 0.99125 | -0.16717 | 0.4 | 1 | 1.1 | 0.9
12 | 1 | 0.01075 | 0.0026941 | 0 | 0 | 1 | 0.98449 | -0.29806 | 0.4 | 1 | 1.1 | 0.9
13 | 1 | 0 | 0 | 0 | 0 | 1 | 0.98433 | -0.30129 | 0.4 | 1 | 1.1 | 0.9
77 | 1 | 0.0058995 | 0.0014785 | 0 | 0 | 1 | 0.98526 | -0.28319 | 0.4 | 1 | 1.1 | 0.9
14 | 1 | 0.0086193 | 0.0021602 | 0 | 0 | 1 | 0.98419 | -0.30392 | 0.4 | 1 | 1.1 | 0.9
16 | 1 | 0.0060776 | 0.0015232 | 0 | 0 | 1 | 0.99113 | -0.1695 | 0.4 | 1 | 1.1 | 0.9
18 | 1 | 0 | 0 | 0 | 0 | 1 | 0.99355 | -0.123 | 0.4 | 1 | 1.1 | 0.9
27 | 1 | 0 | 0 | 0 | 0 | 1 | 0.99205 | -0.15193 | 0.4 | 1 | 1.1 | 0.9
75 | 1 | 0.0023043 | 0.0005775 | 0 | 0 | 1 | 0.99479 | -0.099122 | 0.4 | 1 | 1.1 | 0.9
28 | 1 | 0 | 0 | 0 | 0 | 1 | 0.9886 | -0.21855 | 0.4 | 1 | 1.1 | 0.9
26 | 1 | 0.016108 | 0.0040371 | 0 | 0 | 1 | 0.99171 | -0.15845 | 0.4 | 1 | 1.1 | 0.9
73 | 1 | 0.0034752 | 0.00087096 | 0 | 0 | 1 | 0.99667 | -0.063264 | 0.4 | 1 | 1.1 | 0.9
71 | 1 | 0.0050863 | 0.0012747 | 0 | 0 | 1 | 0.98281 | -0.3309 | 0.4 | 1 | 1.1 | 0.9
69 | 1 | 0.0063197 | 0.0015839 | 0 | 0 | 1 | 0.98266 | -0.3339 | 0.4 | 1 | 1.1 | 0.9
22 | 1 | 0.009307 | 0.0023325 | 0 | 0 | 1 | 0.98683 | -0.25312 | 0.4 | 1 | 1.1 | 0.9
23 | 1 | 0.0049678 | 0.0012451 | 0 | 0 | 1 | 0.98704 | -0.24891 | 0.4 | 1 | 1.1 | 0.9
25 | 1 | 0.0030048 | 0.00075307 | 0 | 0 | 1 | 0.98724 | -0.24506 | 0.4 | 1 | 1.1 | 0.9
62 | 1 | 0.022761 | 0.0057044 | 0 | 0 | 1 | 0.98787 | -0.23276 | 0.4 | 1 | 1.1 | 0.9
63 | 1 | 0 | 0 | 0 | 0 | 1 | 0.98831 | -0.22429 | 0.4 | 1 | 1.1 | 0.9
83 | 1 | 0.047985 | 0.012026 | 0 | 0 | 1 | 0.98777 | -0.23479 | 0.4 | 1 | 1.1 | 0.9
30 | 1 | 0.004011 | 0.0010052 | 0 | 0 | 1 | 0.99285 | -0.13726 | 0.4 | 1 | 1.1 | 0.9
31 | 1 | 0.0080394 | 0.0020149 | 0 | 0 | 1 | 0.99294 | -0.13552 | 0.4 | 1 | 1.1 | 0.9
32 | 1 | 0.00457 | 0.0011454 | 0 | 0 | 1 | 0.99304 | -0.13357 | 0.4 | 1 | 1.1 | 0.9
33 | 1 | 0.0035648 | 0.00089344 | 0 | 0 | 1 | 0.99328 | -0.12897 | 0.4 | 1 | 1.1 | 0.9
34 | 1 | 0.0040844 | 0.0010236 | 0 | 0 | 1 | 0.99333 | -0.1279 | 0.4 | 1 | 1.1 | 0.9
44 | 1 | 0.0034988 | 0.00087688 | 0 | 0 | 1 | 0.99376 | -0.11963 | 0.4 | 1 | 1.1 | 0.9
43 | 1 | 0.0036035 | 0.00090313 | 0 | 0 | 1 | 0.99378 | -0.11917 | 0.4 | 1 | 1.1 | 0.9
35 | 1 | 0.0045154 | 0.0011317 | 0 | 0 | 1 | 0.98199 | -0.34707 | 0.4 | 1 | 1.1 | 0.9
36 | 1 | 0.0065847 | 0.0016503 | 0 | 0 | 1 | 0.98176 | -0.35162 | 0.4 | 1 | 1.1 | 0.9
37 | 1 | 0 | 0 | 0 | 0 | 1 | 0.98205 | -0.34597 | 0.4 | 1 | 1.1 | 0.9
38 | 1 | 0.0061784 | 0.0015485 | 0 | 0 | 1 | 0.98159 | -0.35486 | 0.4 | 1 | 1.1 | 0.9
39 | 1 | 0 | 0 | 0 | 0 | 1 | 0.98277 | -0.3317 | 0.4 | 1 | 1.1 | 0.9
40 | 1 | 0 | 0 | 0 | 0 | 1 | 0.98187 | -0.34949 | 0.4 | 1 | 1.1 | 0.9
68 | 1 | 0.0078226 | 0.0019605 | 0 | 0 | 1 | 0.98268 | -0.33359 | 0.4 | 1 | 1.1 | 0.9
65 | 1 | 0.0078226 | 0.0019605 | 0 | 0 | 1 | 0.98318 | -0.3238 | 0.4 | 1 | 1.1 | 0.9
82 | 1 | 0.0071216 | 0.0017848 | 0 | 0 | 1 | 0.98173 | -0.35218 | 0.4 | 1 | 1.1 | 0.9
41 | 1 | 0.001424 | 0.00035688 | 0 | 0 | 1 | 0.99074 | -0.17709 | 0.4 | 1 | 1.1 | 0.9
42 | 1 | 0 | 0 | 0 | 0 | 1 | 0.99077 | -0.17647 | 0.4 | 1 | 1.1 | 0.9
64 | 1 | 0.0078246 | 0.001961 | 0 | 0 | 1 | 0.98414 | -0.30496 | 0.4 | 1 | 1.1 | 0.9
74 | 1 | 0.0026623 | 0.00066723 | 0 | 0 | 1 | 0.99249 | -0.14351 | 0.4 | 1 | 1.1 | 0.9
51 | 1 | 0 | 0 | 0 | 0 | 1 | 0.99014 | -0.18876 | 0.4 | 1 | 1.1 | 0.9
61 | 1 | 0.0022093 | 0.0005537 | 0 | 0 | 1 | 0.99576 | -0.080886 | 0.4 | 1 | 1.1 | 0.9
53 | 1 | 0 | 0 | 0 | 0 | 1 | 0.98803 | -0.22938 | 0.4 | 1 | 1.1 | 0.9
49 | 1 | 0.0048606 | 0.0012182 | 0 | 0 | 1 | 0.98993 | -0.19267 | 0.4 | 1 | 1.1 | 0.9
45 | 1 | 0.0036551 | 0.00091606 | 0 | 0 | 1 | 0.99429 | -0.10937 | 0.4 | 1 | 1.1 | 0.9
46 | 1 | 0.0028268 | 0.00070846 | 0 | 0 | 1 | 0.99444 | -0.10653 | 0.4 | 1 | 1.1 | 0.9
47 | 1 | 0.0042463 | 0.0010642 | 0 | 0 | 1 | 0.99509 | -0.093918 | 0.4 | 1 | 1.1 | 0.9
48 | 1 | 0.0034156 | 0.00085602 | 0 | 0 | 1 | 0.99524 | -0.090999 | 0.4 | 1 | 1.1 | 0.9
58 | 1 | 0.023152 | 0.0058025 | 0 | 0 | 1 | 0.996 | -0.076338 | 0.4 | 1 | 1.1 | 0.9
59 | 1 | 0 | 0 | 0 | 0 | 1 | 0.99688 | -0.059406 | 0.4 | 1 | 1.1 | 0.9
50 | 1 | 0.001631 | 0.00040876 | 0 | 0 | 1 | 0.98986 | -0.19415 | 0.4 | 1 | 1.1 | 0.9
52 | 1 | 0.0017909 | 0.00044884 | 0 | 0 | 1 | 0.98985 | -0.19436 | 0.4 | 1 | 1.1 | 0.9
57 | 1 | 0 | 0 | 0 | 0 | 1 | 0.98792 | -0.23155 | 0.4 | 1 | 1.1 | 0.9
67 | 1 | 0.005569 | 0.0013957 | 0 | 0 | 1 | 0.98664 | -0.25636 | 0.4 | 1 | 1.1 | 0.9
81 | 1 | 0.0036252 | 0.00090857 | 0 | 0 | 1 | 0.98787 | -0.23253 | 0.4 | 1 | 1.1 | 0.9
56 | 1 | 0 | 0 | 0 | 0 | 1 | 0.98778 | -0.23424 | 0.4 | 1 | 1.1 | 0.9
66 | 1 | 0.0055707 | 0.0013961 | 0 | 0 | 1 | 0.98532 | -0.28203 | 0.4 | 1 | 1.1 | 0.9
54 | 1 | 0.0039043 | 0.0009785 | 0 | 0 | 1 | 0.9876 | -0.23777 | 0.4 | 1 | 1.1 | 0.9
55 | 1 | 0.0055942 | 0.001402 | 0 | 0 | 1 | 0.98747 | -0.24044 | 0.4 | 1 | 1.1 | 0.9
60 | 3 | 0 | 0 | 0 | 0 | 1 | 1 | 0 | 0.4 | 1 | 1.1 | 0.9
72 | 1 | 0.029594 | 0.007417 | 0 | 0 | 1 | 0.99912 | -0.016883 | 0.4 | 1 | 1.1 | 0.9

## generator_data
GEN_BUS | PG | QG | QMAX | QMIN | VG | MBASE | GEN_STATUS | PMAX | PMIN
60 | 0.43841 | 0.1117 | 10 | -10 | 1 | 100 | 1 | 10 | 0

## branch_data
F_BUS | T_BUS | BR_R | BR_X | BR_B | RATE_A | RATE_B | RATE_C | TAP | SHIFT | BR_STATUS | ANGMIN | ANGMAX | P_in | Q_in | P_out | Q_out
1 | 3 | 1.3484 | 0.86297 | 2.2643e-09 | 0 | 0 | 0 | 0 | 0 | 1 | -90 | 90 | -0.023087 | -0.0057861 | 0.023094 | 0.005791
3 | 6 | 2.1417 | 1.3707 | 3.5965e-09 | 0 | 0 | 0 | 0 | 0 | 1 | -90 | 90 | 0.02901 | 0.0072814 | -0.02899 | -0.0072691
3 | 7 | 0.90844 | 0.5814 | 1.5255e-09 | 0 | 0 | 0 | 0 | 0 | 1 | -90 | 90 | -0.076678 | -0.019239 | 0.076736 | 0.019277
3 | 8 | 2.3616 | 1.5114 | 3.9658e-09 | 0 | 0 | 0 | 0 | 0 | 1 | -90 | 90 | 0.024574 | 0.0061671 | -0.024558 | -0.0061575
2 | 4 | 2.0034 | 1.2822 | 3.3642e-09 | 0 | 0 | 0 | 0 | 0 | 1 | -90 | 90 | 0.0087323 | 0.0021889 | -0.0087306 | -0.0021881
2 | 5 | 0.71648 | 0.45855 | 1.2032e-09 | 0 | 0 | 0 | 0 | 0 | 1 | -90 | 90 | -0.0087323 | -0.0021889 | 0.0087329 | 0.0021891
5 | 80 | 1.3556 | 0.86757 | 2.2764e-09 | 0 | 0 | 0 | 0 | 0 | 1 | -90 | 90 | 0.0078426 | 0.0019657 | -0.0078417 | -0.0019653
5 | 79 | 1.0799 | 0.69111 | 1.8134e-09 | 0 | 0 | 0 | 0 | 0 | 1 | -90 | 90 | -0.016575 | -0.0041548 | 0.016579 | 0.0041568
6 | 21 | 2.0964 | 1.3417 | 3.5204e-09 | 0 | 0 | 0 | 0 | 0 | 1 | -90 | 90 | 0.018269 | 0.0045821 | -0.018261 | -0.0045776
7 | 9 | 1.0257 | 0.65644 | 1.7224e-09 | 0 | 0 | 0 | 0 | 0 | 1 | -90 | 90 | -0.10234 | -0.025698 | 0.10246 | 0.025773
7 | 79 | 0.76338 | 0.48856 | 1.2819e-09 | 0 | 0 | 0 | 0 | 0 | 1 | -90 | 90 | 0.025607 | 0.0064215 | -0.025602 | -0.0064181
8 | 15 | 1.4075 | 0.9008 | 2.3636e-09 | 0 | 0 | 0 | 0 | 0 | 1 | -90 | 90 | 0.0087539 | 0.0021942 | -0.0087527 | -0.0021937
8 | 11 | 2.3702 | 1.5169 | 3.9802e-09 | 0 | 0 | 0 | 0 | 0 | 1 | -90 | 90 | 0.015804 | 0.0039633 | -0.015798 | -0.0039595
21 | 24 | 1.7753 | 1.1362 | 2.9812e-09 | 0 | 0 | 0 | 0 | 0 | 1 | -90 | 90 | 0.01141 | 0.0028604 | -0.011408 | -0.0028591
21 | 20 | 3.6651 | 2.3457 | 6.1547e-09 | 0 | 0 | 0 | 0 | 0 | 1 | -90 | 90 | 0.0068509 | 0.0017172 | -0.006849 | -0.0017165
9 | 29 | 1.1156 | 0.71399 | 1.8734e-09 | 0 | 0 | 0 | 0 | 0 | 1 | -90 | 90 | 0.027222 | 0.0068378 | -0.027213 | -0.0068322
9 | 19 | 1.7833 | 1.1413 | 2.9946e-09 | 0 | 0 | 0 | 0 | 0 | 1 | -90 | 90 | -0.12968 | -0.032611 | 0.13001 | 0.03282
11 | 10 | 0.51651 | 0.33057 | 8.6736e-10 | 0 | 0 | 0 | 0 | 0 | 1 | -90 | 90 | 0.0096028 | 0.0024068 | -0.0096023 | -0.0024066
29 | 76 | 1.7728 | 1.1346 | 2.9771e-09 | 0 | 0 | 0 | 0 | 0 | 1 | -90 | 90 | 0.025303 | 0.0063534 | -0.02529 | -0.0063458
19 | 17 | 1.3631 | 0.87238 | 2.289e-09 | 0 | 0 | 0 | 0 | 0 | 1 | -90 | 90 | -0.13334 | -0.033655 | 0.1336 | 0.033823
24 | 71 | 1.6191 | 1.0362 | 2.719e-09 | 0 | 0 | 0 | 0 | 0 | 1 | -90 | 90 | 0.0050867 | 0.0012748 | -0.0050862 | -0.0012748
24 | 69 | 3.356 | 2.1478 | 5.6356e-09 | 0 | 0 | 0 | 0 | 0 | 1 | -90 | 90 | 0.0063211 | 0.0015843 | -0.0063196 | -0.0015839
76 | 77 | 0.83391 | 0.5337 | 1.4004e-09 | 0 | 0 | 0 | 0 | 0 | 1 | -90 | 90 | 0.02529 | 0.0063458 | -0.025284 | -0.0063422
17 | 18 | 1.4046 | 0.89895 | 2.3587e-09 | 0 | 0 | 0 | 0 | 0 | 1 | -90 | 90 | -0.13968 | -0.035346 | 0.13998 | 0.035536
17 | 16 | 1.6925 | 1.0832 | 2.8422e-09 | 0 | 0 | 0 | 0 | 0 | 1 | -90 | 90 | 0.0060783 | 0.0015234 | -0.0060776 | -0.0015232
12 | 13 | 1.6314 | 1.0441 | 2.7396e-09 | 0 | 0 | 0 | 0 | 0 | 1 | -90 | 90 | 0.0086217 | 0.0021613 | -0.0086203 | -0.0021607
12 | 77 | 3.3374 | 2.136 | 5.6044e-09 | 0 | 0 | 0 | 0 | 0 | 1 | -90 | 90 | -0.019371 | -0.0048554 | 0.019385 | 0.0048636
13 | 14 | 1.3229 | 0.84666 | 2.2215e-09 | 0 | 0 | 0 | 0 | 0 | 1 | -90 | 90 | 0.0086203 | 0.0021607 | -0.0086192 | -0.0021602
18 | 27 | 1.2273 | 0.78545 | 2.0609e-09 | 0 | 0 | 0 | 0 | 0 | 1 | -90 | 90 | 0.10464 | 0.026422 | -0.1045 | -0.02633
18 | 75 | 0.43541 | 0.27866 | 1.4623e-09 | 0 | 0 | 0 | 0 | 0 | 1 | -90 | 90 | -0.24462 | -0.061958 | 0.2449 | 0.062137
27 | 28 | 3.327 | 2.1292 | 5.5869e-09 | 0 | 0 | 0 | 0 | 0 | 1 | -90 | 90 | 0.088385 | 0.02229 | -0.088104 | -0.02211
27 | 26 | 1.7866 | 1.1434 | 3.0001e-09 | 0 | 0 | 0 | 0 | 0 | 1 | -90 | 90 | 0.016113 | 0.0040401 | -0.016108 | -0.0040371
75 | 73 | 0.64976 | 0.41585 | 2.1823e-09 | 0 | 0 | 0 | 0 | 0 | 1 | -90 | 90 | -0.24721 | -0.062715 | 0.24763 | 0.062988
28 | 63 | 0.52367 | 0.33515 | 8.7939e-10 | 0 | 0 | 0 | 0 | 0 | 1 | -90 | 90 | 0.048022 | 0.01205 | -0.048009 | -0.012042
28 | 62 | 1.5535 | 0.99426 | 2.6088e-09 | 0 | 0 | 0 | 0 | 0 | 1 | -90 | 90 | 0.040082 | 0.010061 | -0.040055 | -0.010043
73 | 60 | 1.1363 | 0.72721 | 3.8162e-09 | 0 | 0 | 0 | 0 | 0 | 1 | -90 | 90 | -0.25111 | -0.063859 | 0.25188 | 0.06435
22 | 23 | 1.9751 | 1.264 | 3.3167e-09 | 0 | 0 | 0 | 0 | 0 | 1 | -90 | 90 | -0.0093069 | -0.0023326 | 0.0093088 | 0.0023334
23 | 25 | 1.1769 | 0.75323 | 1.9764e-09 | 0 | 0 | 0 | 0 | 0 | 1 | -90 | 90 | -0.014277 | -0.0035785 | 0.014279 | 0.00358
25 | 62 | 3.1124 | 1.9919 | 5.2266e-09 | 0 | 0 | 0 | 0 | 0 | 1 | -90 | 90 | -0.017284 | -0.004333 | 0.017294 | 0.004339
63 | 83 | 0.95766 | 0.6129 | 1.6082e-09 | 0 | 0 | 0 | 0 | 0 | 1 | -90 | 90 | 0.048009 | 0.012042 | -0.047985 | -0.012026
30 | 31 | 1.912 | 1.2237 | 3.2107e-09 | 0 | 0 | 0 | 0 | 0 | 1 | -90 | 90 | -0.004011 | -0.0010052 | 0.0040113 | 0.0010051
31 | 32 | 0.71698 | 0.45887 | 1.204e-09 | 0 | 0 | 0 | 0 | 0 | 1 | -90 | 90 | -0.012051 | -0.00302 | 0.012052 | 0.0030206
32 | 33 | 1.2244 | 0.7836 | 2.0561e-09 | 0 | 0 | 0 | 0 | 0 | 1 | -90 | 90 | -0.016622 | -0.004166 | 0.016625 | 0.0041681
33 | 34 | 0.23427 | 0.14993 | 3.9341e-10 | 0 | 0 | 0 | 0 | 0 | 1 | -90 | 90 | -0.02019 | -0.0050615 | 0.020191 | 0.0050621
34 | 44 | 1.5071 | 0.96457 | 2.5309e-09 | 0 | 0 | 0 | 0 | 0 | 1 | -90 | 90 | -0.024276 | -0.0060858 | 0.024285 | 0.0060917
44 | 43 | 0.073221 | 0.046861 | 1.2296e-10 | 0 | 0 | 0 | 0 | 0 | 1 | -90 | 90 | -0.027784 | -0.0069685 | 0.027785 | 0.0069689
43 | 45 | 1.3827 | 0.88493 | 2.3219e-09 | 0 | 0 | 0 | 0 | 0 | 1 | -90 | 90 | -0.031388 | -0.007872 | 0.031403 | 0.0078812
35 | 36 | 1.5394 | 0.98523 | 2.5851e-09 | 0 | 0 | 0 | 0 | 0 | 1 | -90 | 90 | 0.012767 | 0.0032005 | -0.012764 | -0.003199
35 | 37 | 0.27646 | 0.17693 | 4.6424e-10 | 0 | 0 | 0 | 0 | 0 | 1 | -90 | 90 | -0.017282 | -0.0043322 | 0.017283 | 0.0043328
36 | 38 | 2.2636 | 1.4487 | 3.8012e-09 | 0 | 0 | 0 | 0 | 0 | 1 | -90 | 90 | 0.0061793 | 0.0015487 | -0.0061783 | -0.0015485
37 | 39 | 2.5287 | 1.6183 | 4.2463e-09 | 0 | 0 | 0 | 0 | 0 | 1 | -90 | 90 | -0.024407 | -0.0061184 | 0.024423 | 0.0061286
37 | 40 | 2.1389 | 1.3689 | 3.5918e-09 | 0 | 0 | 0 | 0 | 0 | 1 | -90 | 90 | 0.0071236 | 0.0017856 | -0.0071224 | -0.0017852
39 | 68 | 1.0454 | 0.66903 | 1.7554e-09 | 0 | 0 | 0 | 0 | 0 | 1 | -90 | 90 | 0.0078233 | 0.0019608 | -0.0078226 | -0.0019606
39 | 65 | 1.0621 | 0.67972 | 1.7835e-09 | 0 | 0 | 0 | 0 | 0 | 1 | -90 | 90 | -0.032247 | -0.0080894 | 0.032259 | 0.008097
40 | 82 | 1.6273 | 1.0415 | 2.7327e-09 | 0 | 0 | 0 | 0 | 0 | 1 | -90 | 90 | 0.0071224 | 0.0017852 | -0.0071215 | -0.0017849
65 | 64 | 2.0408 | 1.3061 | 3.427e-09 | 0 | 0 | 0 | 0 | 0 | 1 | -90 | 90 | -0.040081 | -0.010058 | 0.040117 | 0.01008
41 | 42 | 1.9305 | 1.2355 | 3.2417e-09 | 0 | 0 | 0 | 0 | 0 | 1 | -90 | 90 | -0.001424 | -0.00035688 | 0.001424 | 0.00035659
42 | 74 | 1.7745 | 1.1357 | 2.9799e-09 | 0 | 0 | 0 | 0 | 0 | 1 | -90 | 90 | -0.082302 | -0.020801 | 0.082432 | 0.020884
42 | 51 | 0.67227 | 0.43025 | 1.1289e-09 | 0 | 0 | 0 | 0 | 0 | 1 | -90 | 90 | 0.080878 | 0.020444 | -0.08083 | -0.020414
64 | 66 | 2.0814 | 1.3321 | 3.4952e-09 | 0 | 0 | 0 | 0 | 0 | 1 | -90 | 90 | -0.047942 | -0.012041 | 0.047994 | 0.012075
74 | 61 | 3.2824 | 2.1007 | 5.512e-09 | 0 | 0 | 0 | 0 | 0 | 1 | -90 | 90 | -0.085095 | -0.021551 | 0.085351 | 0.021715
51 | 53 | 2.4687 | 1.5799 | 4.1456e-09 | 0 | 0 | 0 | 0 | 0 | 1 | -90 | 90 | 0.072546 | 0.018338 | -0.072405 | -0.018248
51 | 49 | 2.0696 | 1.3245 | 3.4754e-09 | 0 | 0 | 0 | 0 | 0 | 1 | -90 | 90 | 0.0082842 | 0.0020762 | -0.0082827 | -0.0020756
61 | 59 | 1.102 | 0.70528 | 1.8506e-09 | 0 | 0 | 0 | 0 | 0 | 1 | -90 | 90 | -0.087561 | -0.022269 | 0.087651 | 0.022326
53 | 57 | 0.72305 | 0.46275 | 1.2142e-09 | 0 | 0 | 0 | 0 | 0 | 1 | -90 | 90 | 0.013129 | 0.0032912 | -0.013127 | -0.0032905
53 | 67 | 1.9975 | 1.2784 | 3.3543e-09 | 0 | 0 | 0 | 0 | 0 | 1 | -90 | 90 | 0.059276 | 0.014957 | -0.0592 | -0.014908
49 | 50 | 1.909 | 1.2217 | 3.2057e-09 | 0 | 0 | 0 | 0 | 0 | 1 | -90 | 90 | 0.0034221 | 0.00085738 | -0.0034219 | -0.00085754
45 | 46 | 0.35981 | 0.23028 | 6.0421e-10 | 0 | 0 | 0 | 0 | 0 | 1 | -90 | 90 | -0.035058 | -0.0087973 | 0.035063 | 0.0088002
46 | 47 | 1.4778 | 0.94579 | 2.4816e-09 | 0 | 0 | 0 | 0 | 0 | 1 | -90 | 90 | -0.03789 | -0.0095087 | 0.037912 | 0.0095231
47 | 48 | 0.30779 | 0.19698 | 5.1685e-10 | 0 | 0 | 0 | 0 | 0 | 1 | -90 | 90 | -0.042159 | -0.010587 | 0.042164 | 0.010591
48 | 58 | 1.431 | 0.91586 | 2.4031e-09 | 0 | 0 | 0 | 0 | 0 | 1 | -90 | 90 | -0.04558 | -0.011447 | 0.045612 | 0.011467
58 | 59 | 1.0974 | 0.70232 | 1.8428e-09 | 0 | 0 | 0 | 0 | 0 | 1 | -90 | 90 | -0.068764 | -0.01727 | 0.06882 | 0.017305
59 | 60 | 1.7081 | 1.0932 | 5.7368e-09 | 0 | 0 | 0 | 0 | 0 | 1 | -90 | 90 | -0.15647 | -0.039631 | 0.15692 | 0.039918
50 | 52 | 0.50173 | 0.32111 | 8.4254e-10 | 0 | 0 | 0 | 0 | 0 | 1 | -90 | 90 | 0.0017909 | 0.00044877 | -0.0017909 | -0.00044884
57 | 81 | 1.1805 | 0.7555 | 1.9823e-09 | 0 | 0 | 0 | 0 | 0 | 1 | -90 | 90 | 0.0036254 | 0.00090849 | -0.0036252 | -0.00090857
57 | 56 | 1.2384 | 0.7926 | 2.0797e-09 | 0 | 0 | 0 | 0 | 0 | 1 | -90 | 90 | 0.0095019 | 0.002382 | -0.0095007 | -0.0023814
67 | 66 | 2.093 | 1.3395 | 3.5147e-09 | 0 | 0 | 0 | 0 | 0 | 1 | -90 | 90 | 0.053631 | 0.013512 | -0.053565 | -0.013471
56 | 54 | 1.6237 | 1.0391 | 2.7266e-09 | 0 | 0 | 0 | 0 | 0 | 1 | -90 | 90 | 0.0095007 | 0.0023814 | -0.0094991 | -0.0023807
54 | 55 | 2.086 | 1.335 | 3.503e-09 | 0 | 0 | 0 | 0 | 0 | 1 | -90 | 90 | 0.0055948 | 0.0014021 | -0.0055941 | -0.001402
60 | 72 | 2.5549 | 1.6351 | 4.2903e-09 | 0 | 0 | 0 | 0 | 0 | 1 | -90 | 90 | 0.029618 | 0.0074318 | -0.029594 | -0.007417