## bus_data
BUS_I | BUS_TYPE | Pd | Qd | Gs | Bs | area | Vm | Va | baseKV | zone | Vmax | Vmin
1 | 1 | 0.0088768 | 0.0022247 | 0 | 0 | 1 | 0.98328 | -0.32205 | 0.4 | 1 | 1.1 | 0.9
2 | 1 | 0.014566 | 0.0036506 | 0 | 0 | 1 | 0.98345 | -0.31884 | 0.4 | 1 | 1.1 | 0.9
3 | 1 | 0.0044526 | 0.0011159 | 0 | 0 | 1 | 0.98409 | -0.30636 | 0.4 | 1 | 1.1 | 0.9
111 | 1 | 0 | 0 | 0 | 0 | 1 | 0.98456 | -0.29713 | 0.4 | 1 | 1.1 | 0.9
112 | 1 | 0 | 0 | 0 | 0 | 1 | 0.986 | -0.269 | 0.4 | 1 | 1.1 | 0.9
48 | 1 | 0.0037603 | 0.00094242 | 0 | 0 | 1 | 0.9842 | -0.3041 | 0.4 | 1 | 1.1 | 0.9
4 | 1 | 0.011363 | 0.0028478 | 0 | 0 | 1 | 0.98839 | -0.22267 | 0.4 | 1 | 1.1 | 0.9
5 | 1 | 0 | 0 | 0 | 0 | 1 | 0.98867 | -0.21728 | 0.4 | 1 | 1.1 | 0.9
6 | 1 | 0 | 0 | 0 | 0 | 1 | 0.9874 | -0.24179 | 0.4 | 1 | 1.1 | 0.9
7 | 1 | 0 | 0 | 0 | 0 | 1 | 0.98883 | -0.21415 | 0.4 | 1 | 1.1 | 0.9
123 | 1 | 0 | 0 | 0 | 0 | 1 | 0.98678 | -0.25402 | 0.4 | 1 | 1.1 | 0.9
124 | 1 | 0.013802 | 0.0034592 | 0 | 0 | 1 | 0.98722 | -0.24545 | 0.4 | 1 | 1.1 | 0.9
125 | 1 | 0.01886 | 0.0047267 | 0 | 0 | 1 | 0.98867 | -0.2172 | 0.4 | 1 | 1.1 | 0.9
31 | 1 | 0 | 0 | 0 | 0 | 1 | 0.99313 | -0.13117 | 0.4 | 1 | 1.1 | 0.9
126 | 1 | 0.0069609 | 0.0017446 | 0 | 0 | 1 | 0.98675 | -0.25443 | 0.4 | 1 | 1.1 | 0.9
122 | 1 | 0.0067039 | 0.0016802 | 0 | 0 | 1 | 0.98598 | -0.26941 | 0.4 | 1 | 1.1 | 0.9
11 | 1 | 0.0033951 | 0.00085089 | 0 | 0 | 1 | 0.99449 | -0.10507 | 0.4 | 1 | 1.1 | 0.9
30 | 1 | 0.0022749 | 0.00057014 | 0 | 0 | 1 | 0.99303 | -0.13312 | 0.4 | 1 | 1.1 | 0.9
8 | 3 | 0.0071204 | 0.0017845 | 0 | 0 | 1 | 1 | 0 | 0.4 | 1 | 1.1 | 0.9
9 | 1 | 0.0035066 | 0.00087883 | 0 | 0 | 1 | 0.99696 | -0.057859 | 0.4 | 1 | 1.1 | 0.9
10 | 1 | 0 | 0 | 0 | 0 | 1 | 0.99761 | -0.045238 | 0.4 | 1 | 1.1 | 0.9
12 | 1 | 0 | 0 | 0 | 0 | 1 | 0.99424 | -0.10962 | 0.4 | 1 | 1.1 | 0.9
16 | 1 | 0.0055235 | 0.0013843 | 0 | 0 | 1 | 0.99344 | -0.12474 | 0.4 | 1 | 1.1 | 0.9
42 | 1 | 0 | 0 | 0 | 0 | 1 | 0.99228 | -0.14733 | 0.4 | 1 | 1.1 | 0.9
14 | 1 | 0.0080859 | 0.0020265 | 0 | 0 | 1 | 0.99243 | -0.14402 | 0.4 | 1 | 1.1 | 0.9
44 | 1 | 0.01095 | 0.0027443 | 0 | 0 | 1 | 0.99098 | -0.17249 | 0.4 | 1 | 1.1 | 0.9
40 | 1 | 0.025403 | 0.0063667 | 0 | 0 | 1 | 0.99057 | -0.18037 | 0.4 | 1 | 1.1 | 0.9
13 | 1 | 0.0044113 | 0.0011056 | 0 | 0 | 1 | 0.99206 | -0.15107 | 0.4 | 1 | 1.1 | 0.9
15 | 1 | 0 | 0 | 0 | 0 | 1 | 0.99129 | -0.16581 | 0.4 | 1 | 1.1 | 0.9
18 | 1 | 0 | 0 | 0 | 0 | 1 | 0.98968 | -0.19667 | 0.4 | 1 | 1.1 | 0.9
22 | 1 | 0.0018268 | 0.00045785 | 0 | 0 | 1 | 0.98931 | -0.20398 | 0.4 | 1 | 1.1 | 0.9
19 | 1 | 0.0047092 | 0.0011802 | 0 | 0 | 1 | 0.98889 | -0.2119 | 0.4 | 1 | 1.1 | 0.9
55 | 1 | 0 | 0 | 0 | 0 | 1 | 0.98887 | -0.21332 | 0.4 | 1 | 1.1 | 0.9
60 | 1 | 0 | 0 | 0 | 0 | 1 | 0.98805 | -0.22935 | 0.4 | 1 | 1.1 | 0.9
54 | 1 | 0.029626 | 0.007425 | 0 | 0 | 1 | 0.98958 | -0.19954 | 0.4 | 1 | 1.1 | 0.9
62 | 1 | 0.0021411 | 0.00053661 | 0 | 0 | 1 | 0.98829 | -0.22371 | 0.4 | 1 | 1.1 | 0.9
61 | 1 | 0.0012871 | 0.00032258 | 0 | 0 | 1 | 0.9883 | -0.22351 | 0.4 | 1 | 1.1 | 0.9
65 | 1 | 0.0029537 | 0.00074027 | 0 | 0 | 1 | 0.98895 | -0.21093 | 0.4 | 1 | 1.1 | 0.9
20 | 1 | 0.0017946 | 0.00044978 | 0 | 0 | 1 | 0.98873 | -0.215 | 0.4 | 1 | 1.1 | 0.9
21 | 1 | 0.003446 | 0.00086365 | 0 | 0 | 1 | 0.98726 | -0.24321 | 0.4 | 1 | 1.1 | 0.9
78 | 1 | 0.0051003 | 0.0012783 | 0 | 0 | 1 | 0.98575 | -0.27233 | 0.4 | 1 | 1.1 | 0.9
39 | 1 | 0.0023899 | 0.00059897 | 0 | 0 | 1 | 0.985 | -0.28675 | 0.4 | 1 | 1.1 | 0.9
66 | 1 | 0.0020428 | 0.00051197 | 0 | 0 | 1 | 0.98894 | -0.211 | 0.4 | 1 | 1.1 | 0.9
23 | 1 | 0.0027674 | 0.00069359 | 0 | 0 | 1 | 0.99214 | -0.15043 | 0.4 | 1 | 1.1 | 0.9
24 | 1 | 0 | 0 | 0 | 0 | 1 | 0.99202 | -0.15264 | 0.4 | 1 | 1.1 | 0.9
25 | 1 | 0 | 0 | 0 | 0 | 1 | 0.9923 | -0.14718 | 0.4 | 1 | 1.1 | 0.9
27 | 1 | 0 | 0 | 0 | 0 | 1 | 0.99166 | -0.15972 | 0.4 | 1 | 1.1 | 0.9
28 | 1 | 0.0047013 | 0.0011782 | 0 | 0 | 1 | 0.99261 | -0.14125 | 0.4 | 1 | 1.1 | 0.9
29 | 1 | 0.0040435 | 0.0010134 | 0 | 0 | 1 | 0.99222 | -0.14888 | 0.4 | 1 | 1.1 | 0.9
26 | 1 | 0.0020114 | 0.00050411 | 0 | 0 | 1 | 0.98379 | -0.31225 | 0.4 | 1 | 1.1 | 0.9
47 | 1 | 0 | 0 | 0 | 0 | 1 | 0.98381 | -0.31187 | 0.4 | 1 | 1.1 | 0.9
120 | 1 | 0.0093277 | 0.0023377 | 0 | 0 | 1 | 0.99147 | -0.16334 | 0.4 | 1 | 1.1 | 0.9
49 | 1 | 0.0026062 | 0.00065317 | 0 | 0 | 1 | 0.98375 | -0.31296 | 0.4 | 1 | 1.1 | 0.9
45 | 1 | 0.0048849 | 0.0012243 | 0 | 0 | 1 | 0.98386 | -0.31084 | 0.4 | 1 | 1.1 | 0.9
32 | 1 | 0.0015936 | 0.00039938 | 0 | 0 | 1 | 0.98169 | -0.35076 | 0.4 | 1 | 1.1 | 0.9
33 | 1 | 0.0021866 | 0.00054802 | 0 | 0 | 1 | 0.9809 | -0.36614 | 0.4 | 1 | 1.1 | 0.9
34 | 1 | 0.0023449 | 0.00058768 | 0 | 0 | 1 | 0.9822 | -0.34095 | 0.4 | 1 | 1.1 | 0.9
35 | 1 | 0.0055339 | 0.0013869 | 0 | 0 | 1 | 0.98014 | -0.38086 | 0.4 | 1 | 1.1 | 0.9
36 | 1 | 0.0024446 | 0.00061267 | 0 | 0 | 1 | 0.98345 | -0.31661 | 0.4 | 1 | 1.1 | 0.9
99 | 1 | 0.002073 | 0.00051955 | 0 | 0 | 1 | 0.97731 | -0.43602 | 0.4 | 1 | 1.1 | 0.9
37 | 1 | 0.0024339 | 0.00061 | 0 | 0 | 1 | 0.98347 | -0.31629 | 0.4 | 1 | 1.1 | 0.9
100 | 1 | 0.0014394 | 0.00036075 | 0 | 0 | 1 | 0.97629 | -0.45607 | 0.4 | 1 | 1.1 | 0.9
38 | 1 | 0.0024561 | 0.00061556 | 0 | 0 | 1 | 0.98487 | -0.28921 | 0.4 | 1 | 1.1 | 0.9
41 | 1 | 0.022079 | 0.0055336 | 0 | 0 | 1 | 0.99008 | -0.18995 | 0.4 | 1 | 1.1 | 0.9
43 | 1 | 0.0046707 | 0.0011706 | 0 | 0 | 1 | 0.98997 | -0.19203 | 0.4 | 1 | 1.1 | 0.9
46 | 1 | 0.003585 | 0.00089848 | 0 | 0 | 1 | 0.98406 | -0.30697 | 0.4 | 1 | 1.1 | 0.9
50 | 1 | 0.0060227 | 0.0015094 | 0 | 0 | 1 | 0.98592 | -0.27062 | 0.4 | 1 | 1.1 | 0.9
51 | 1 | 0 | 0 | 0 | 0 | 1 | 0.986 | -0.26913 | 0.4 | 1 | 1.1 | 0.9
52 | 1 | 0 | 0 | 0 | 0 | 1 | 0.98635 | -0.26242 | 0.4 | 1 | 1.1 | 0.9
53 | 1 | 0.0075492 | 0.001892 | 0 | 0 | 1 | 0.9856 | -0.27702 | 0.4 | 1 | 1.1 | 0.9
117 | 1 | 0.0019439 | 0.0004872 | 0 | 0 | 1 | 0.98671 | -0.25535 | 0.4 | 1 | 1.1 | 0.9
116 | 1 | 0 | 0 | 0 | 0 | 1 | 0.98694 | -0.25092 | 0.4 | 1 | 1.1 | 0.9
58 | 1 | 0.0033472 | 0.00083889 | 0 | 0 | 1 | 0.9878 | -0.23416 | 0.4 | 1 | 1.1 | 0.9
56 | 1 | 0.00197 | 0.00049373 | 0 | 0 | 1 | 0.98738 | -0.24229 | 0.4 | 1 | 1.1 | 0.9
57 | 1 | 0.0020681 | 0.00051832 | 0 | 0 | 1 | 0.98731 | -0.24373 | 0.4 | 1 | 1.1 | 0.9
59 | 1 | 0.0018805 | 0.0004713 | 0 | 0 | 1 | 0.98724 | -0.24508 | 0.4 | 1 | 1.1 | 0.9
114 | 1 | 0.0011346 | 0.00028435 | 0 | 0 | 1 | 0.98689 | -0.25183 | 0.4 | 1 | 1.1 | 0.9
63 | 1 | 0.00078628 | 0.00019706 | 0 | 0 | 1 | 0.98832 | -0.22315 | 0.4 | 1 | 1.1 | 0.9
64 | 1 | 0.00093186 | 0.00023355 | 0 | 0 | 1 | 0.98838 | -0.222 | 0.4 | 1 | 1.1 | 0.9
118 | 1 | 0.00094593 | 0.00023707 | 0 | 0 | 1 | 0.98841 | -0.2214 | 0.4 | 1 | 1.1 | 0.9
69 | 1 | 0 | 0 | 0 | 0 | 1 | 0.98844 | -0.22082 | 0.4 | 1 | 1.1 | 0.9
67 | 1 | 0.0019804 | 0.00049634 | 0 | 0 | 1 | 0.98877 | -0.21439 | 0.4 | 1 | 1.1 | 0.9
68 | 1 | 0 | 0 | 0 | 0 | 1 | 0.98861 | -0.21744 | 0.4 | 1 | 1.1 | 0.9
70 | 1 | 0.0021155 | 0.00053019 | 0 | 0 | 1 | 0.97254 | -0.52994 | 0.4 | 1 | 1.1 | 0.9
71 | 1 | 0.0019078 | 0.00047814 | 0 | 0 | 1 | 0.97257 | -0.52927 | 0.4 | 1 | 1.1 | 0.9
72 | 1 | 0.0014106 | 0.00035354 | 0 | 0 | 1 | 0.97243 | -0.53215 | 0.4 | 1 | 1.1 | 0.9
73 | 1 | 0.0012322 | 0.00030881 | 0 | 0 | 1 | 0.97277 | -0.52531 | 0.4 | 1 | 1.1 | 0.9
74 | 1 | 0.0026645 | 0.00066778 | 0 | 0 | 1 | 0.97241 | -0.5325 | 0.4 | 1 | 1.1 | 0.9
76 | 1 | 0.0011284 | 0.00028281 | 0 | 0 | 1 | 0.97279 | -0.525 | 0.4 | 1 | 1.1 | 0.9
75 | 1 | 0.0016298 | 0.00040846 | 0 | 0 | 1 | 0.97238 | -0.53299 | 0.4 | 1 | 1.1 | 0.9
77 | 1 | 0.0018012 | 0.00045142 | 0 | 0 | 1 | 0.97302 | -0.52034 | 0.4 | 1 | 1.1 | 0.9
79 | 1 | 0.0019924 | 0.00049934 | 0 | 0 | 1 | 0.97309 | -0.51914 | 0.4 | 1 | 1.1 | 0.9
80 | 1 | 0.0024791 | 0.00062133 | 0 | 0 | 1 | 0.97338 | -0.5134 | 0.4 | 1 | 1.1 | 0.9
81 | 1 | 0 | 0 | 0 | 0 | 1 | 0.97395 | -0.50199 | 0.4 | 1 | 1.1 | 0.9
82 | 1 | 0.00174 | 0.0004361 | 0 | 0 | 1 | 0.97388 | -0.50342 | 0.4 | 1 | 1.1 | 0.9
83 | 1 | 0.0030224 | 0.00075748 | 0 | 0 | 1 | 0.97434 | -0.49447 | 0.4 | 1 | 1.1 | 0.9
84 | 1 | 0.0012203 | 0.00030584 | 0 | 0 | 1 | 0.97291 | -0.52257 | 0.4 | 1 | 1.1 | 0.9
101 | 1 | 0.0020768 | 0.00052049 | 0 | 0 | 1 | 0.97522 | -0.47704 | 0.4 | 1 | 1.1 | 0.9
85 | 1 | 0.0025866 | 0.00064827 | 0 | 0 | 1 | 0.97286 | -0.52348 | 0.4 | 1 | 1.1 | 0.9
96 | 1 | 0 | 0 | 0 | 0 | 1 | 0.97242 | -0.53215 | 0.4 | 1 | 1.1 | 0.9
97 | 1 | 0 | 0 | 0 | 0 | 1 | 0.97242 | -0.53221 | 0.4 | 1 | 1.1 | 0.9
98 | 1 | 0.0011381 | 0.00028523 | 0 | 0 | 1 | 0.97198 | -0.54098 | 0.4 | 1 | 1.1 | 0.9
86 | 1 | 0.0018459 | 0.00046262 | 0 | 0 | 1 | 0.97088 | -0.56268 | 0.4 | 1 | 1.1 | 0.9
87 | 1 | 0.0017769 | 0.00044532 | 0 | 0 | 1 | 0.97088 | -0.5627 | 0.4 | 1 | 1.1 | 0.9
88 | 1 | 0.0013667 | 0.00034252 | 0 | 0 | 1 | 0.9711 | -0.55826 | 0.4 | 1 | 1.1 | 0.9
89 | 1 | 0.0020499 | 0.00051374 | 0 | 0 | 1 | 0.9707 | -0.56618 | 0.4 | 1 | 1.1 | 0.9
90 | 1 | 0.0022703 | 0.00056899 | 0 | 0 | 1 | 0.97119 | -0.55656 | 0.4 | 1 | 1.1 | 0.9
91 | 1 | 0 | 0 | 0 | 0 | 1 | 0.97061 | -0.56802 | 0.4 | 1 | 1.1 | 0.9
106 | 1 | 0.0013983 | 0.00035045 | 0 | 0 | 1 | 0.97123 | -0.55567 | 0.4 | 1 | 1.1 | 0.9
92 | 1 | 0 | 0 | 0 | 0 | 1 | 0.97016 | -0.57703 | 0.4 | 1 | 1.1 | 0.9
107 | 1 | 0.0013156 | 0.00032972 | 0 | 0 | 1 | 0.97146 | -0.55126 | 0.4 | 1 | 1.1 | 0.9
95 | 1 | 0.0021955 | 0.00055025 | 0 | 0 | 1 | 0.97009 | -0.5784 | 0.4 | 1 | 1.1 | 0.9
93 | 1 | 0.0016827 | 0.00042172 | 0 | 0 | 1 | 0.97014 | -0.57745 | 0.4 | 1 | 1.1 | 0.9
105 | 1 | 0.002068 | 0.00051829 | 0 | 0 | 1 | 0.97009 | -0.57843 | 0.4 | 1 | 1.1 | 0.9
94 | 1 | 0.0014689 | 0.00036814 | 0 | 0 | 1 | 0.97013 | -0.57764 | 0.4 | 1 | 1.1 | 0.9
103 | 1 | 0.0023705 | 0.0005941 | 0 | 0 | 1 | 0.97239 | -0.53287 | 0.4 | 1 | 1.1 | 0.9
110 | 1 | 0 | 0 | 0 | 0 | 1 | 0.97188 | -0.54299 | 0.4 | 1 | 1.1 | 0.9
109 | 1 | 0.0013766 | 0.00034501 | 0 | 0 | 1 | 0.97163 | -0.5479 | 0.4 | 1 | 1.1 | 0.9
108 | 1 | 0.0015064 | 0.00037754 | 0 | 0 | 1 | 0.97149 | -0.55061 | 0.4 | 1 | 1.1 | 0.9
113 | 1 | 0.0011859 | 0.00029721 | 0 | 0 | 1 | 0.98687 | -0.25222 | 0.4 | 1 | 1.1 | 0.9
115 | 1 | 0.0020677 | 0.00051822 | 0 | 0 | 1 | 0.98686 | -0.25247 | 0.4 | 1 | 1.1 | 0.9

## generator_data
GEN_BUS | PG | QG | QMAX | QMIN | VG | MBASE | GEN_STATUS | PMAX | PMIN
8 | 0.39422 | 0.10074 | 10 | -10 | 1 | 100 | 1 | 10 | 0

## branch_data
F_BUS | T_BUS | BR_R | BR_X | BR_B | RATE_A | RATE_B | RATE_C | TAP | SHIFT | BR_STATUS | ANGMIN | ANGMAX | P_in | Q_in | P_out | Q_out
1 | 2 | 1.5717 | 1.0059 | 2.6393e-09 | 0 | 0 | 0 | 0 | 0 | 1 | -90 | 90 | -0.0088768 | -0.0022248 | 0.0088781 | 0.0022254
2 | 3 | 2.3082 | 1.4772 | 3.8761e-09 | 0 | 0 | 0 | 0 | 0 | 1 | -90 | 90 | -0.023444 | -0.005876 | 0.023458 | 0.0058846
3 | 111 | 1.4372 | 0.91979 | 2.4134e-09 | 0 | 0 | 0 | 0 | 0 | 1 | -90 | 90 | -0.027911 | -0.0070005 | 0.027923 | 0.0070081
111 | 112 | 2.7356 | 1.7508 | 4.5938e-09 | 0 | 0 | 0 | 0 | 0 | 1 | -90 | 90 | -0.04478 | -0.011235 | 0.04484 | 0.011273
111 | 48 | 1.7966 | 1.1498 | 3.0169e-09 | 0 | 0 | 0 | 0 | 0 | 1 | -90 | 90 | 0.016857 | 0.0042273 | -0.016852 | -0.004224
112 | 122 | 0.26906 | 0.1722 | 4.5183e-10 | 0 | 0 | 0 | 0 | 0 | 1 | -90 | 90 | 0.006704 | 0.0016802 | -0.0067039 | -0.0016802
112 | 123 | 1.2695 | 0.8125 | 2.1319e-09 | 0 | 0 | 0 | 0 | 0 | 1 | -90 | 90 | -0.051544 | -0.012954 | 0.051581 | 0.012977
48 | 46 | 0.95372 | 0.61038 | 1.6016e-09 | 0 | 0 | 0 | 0 | 0 | 1 | -90 | 90 | 0.013091 | 0.0032816 | -0.01309 | -0.0032806
4 | 5 | 2.079 | 1.3306 | 3.4912e-09 | 0 | 0 | 0 | 0 | 0 | 1 | -90 | 90 | -0.011363 | -0.0028478 | 0.011366 | 0.0028494
5 | 6 | 1.4854 | 0.95065 | 2.4944e-09 | 0 | 0 | 0 | 0 | 0 | 1 | -90 | 90 | 0.072466 | 0.018258 | -0.072381 | -0.018204
5 | 7 | 0.16398 | 0.10495 | 2.7537e-10 | 0 | 0 | 0 | 0 | 0 | 1 | -90 | 90 | -0.083832 | -0.021107 | 0.083844 | 0.021115
6 | 123 | 0.91406 | 0.585 | 1.535e-09 | 0 | 0 | 0 | 0 | 0 | 1 | -90 | 90 | 0.058577 | 0.014743 | -0.058542 | -0.014722
6 | 124 | 1.1571 | 0.74055 | 1.9431e-09 | 0 | 0 | 0 | 0 | 0 | 1 | -90 | 90 | 0.013805 | 0.0034606 | -0.013802 | -0.0034592
7 | 125 | 0.70969 | 0.4542 | 1.1918e-09 | 0 | 0 | 0 | 0 | 0 | 1 | -90 | 90 | 0.018862 | 0.0047283 | -0.01886 | -0.0047267
7 | 31 | 3.5655 | 2.2819 | 5.9874e-09 | 0 | 0 | 0 | 0 | 0 | 1 | -90 | 90 | -0.10271 | -0.025844 | 0.10312 | 0.026105
123 | 126 | 0.26008 | 0.16645 | 4.3674e-10 | 0 | 0 | 0 | 0 | 0 | 1 | -90 | 90 | 0.006961 | 0.0017446 | -0.0069609 | -0.0017446
31 | 11 | 0.9202 | 0.58893 | 1.5453e-09 | 0 | 0 | 0 | 0 | 0 | 1 | -90 | 90 | -0.12625 | -0.03191 | 0.12641 | 0.032011
31 | 30 | 0.37325 | 0.23888 | 6.2679e-10 | 0 | 0 | 0 | 0 | 0 | 1 | -90 | 90 | 0.023137 | 0.0058055 | -0.023135 | -0.0058042
11 | 9 | 1.627 | 1.0413 | 2.7322e-09 | 0 | 0 | 0 | 0 | 0 | 1 | -90 | 90 | -0.12981 | -0.032862 | 0.1301 | 0.033051
30 | 28 | 1.7234 | 1.103 | 2.894e-09 | 0 | 0 | 0 | 0 | 0 | 1 | -90 | 90 | 0.02086 | 0.0052341 | -0.020852 | -0.0052292
8 | 9 | 1.9518 | 1.2492 | 3.2777e-09 | 0 | 0 | 0 | 0 | 0 | 1 | -90 | 90 | 0.13398 | 0.034168 | -0.13361 | -0.033929
8 | 10 | 0.81031 | 0.5186 | 2.7214e-09 | 0 | 0 | 0 | 0 | 0 | 1 | -90 | 90 | 0.25312 | 0.064792 | -0.25257 | -0.064438
10 | 12 | 1.1466 | 0.73382 | 3.8509e-09 | 0 | 0 | 0 | 0 | 0 | 1 | -90 | 90 | 0.25257 | 0.064439 | -0.25179 | -0.063938
12 | 16 | 0.52387 | 0.33528 | 1.7595e-09 | 0 | 0 | 0 | 0 | 0 | 1 | -90 | 90 | 0.12933 | 0.033035 | -0.12923 | -0.032975
12 | 42 | 1.3678 | 0.8754 | 2.2969e-09 | 0 | 0 | 0 | 0 | 0 | 1 | -90 | 90 | 0.12246 | 0.030903 | -0.12224 | -0.030762
16 | 14 | 0.69734 | 0.4463 | 2.3421e-09 | 0 | 0 | 0 | 0 | 0 | 1 | -90 | 90 | 0.12371 | 0.031591 | -0.1236 | -0.031517
42 | 44 | 1.5895 | 1.0173 | 2.6692e-09 | 0 | 0 | 0 | 0 | 0 | 1 | -90 | 90 | 0.069989 | 0.017631 | -0.069905 | -0.017578
42 | 40 | 2.7906 | 1.786 | 4.6862e-09 | 0 | 0 | 0 | 0 | 0 | 1 | -90 | 90 | 0.052248 | 0.013131 | -0.052166 | -0.013078
14 | 13 | 0.27246 | 0.17438 | 9.1507e-10 | 0 | 0 | 0 | 0 | 0 | 1 | -90 | 90 | 0.11551 | 0.029491 | -0.11547 | -0.029466
44 | 54 | 2.0223 | 1.2943 | 3.3961e-09 | 0 | 0 | 0 | 0 | 0 | 1 | -90 | 90 | 0.058955 | 0.014833 | -0.058879 | -0.014785
40 | 41 | 1.5743 | 1.0076 | 2.6437e-09 | 0 | 0 | 0 | 0 | 0 | 1 | -90 | 90 | 0.026763 | 0.0067118 | -0.02675 | -0.0067042
13 | 15 | 0.59255 | 0.37923 | 1.9901e-09 | 0 | 0 | 0 | 0 | 0 | 1 | -90 | 90 | 0.11106 | 0.02836 | -0.11098 | -0.02831
15 | 18 | 1.2368 | 0.79155 | 4.1538e-09 | 0 | 0 | 0 | 0 | 0 | 1 | -90 | 90 | 0.11098 | 0.02831 | -0.11082 | -0.028204
18 | 22 | 2.1534 | 1.3782 | 3.6161e-09 | 0 | 0 | 0 | 0 | 0 | 1 | -90 | 90 | 0.014909 | 0.0037396 | -0.014904 | -0.0037366
18 | 19 | 0.70485 | 0.45111 | 2.3673e-09 | 0 | 0 | 0 | 0 | 0 | 1 | -90 | 90 | 0.095906 | 0.024465 | -0.095836 | -0.02442
22 | 65 | 2.3317 | 1.4923 | 3.9155e-09 | 0 | 0 | 0 | 0 | 0 | 1 | -90 | 90 | 0.013077 | 0.0032787 | -0.013073 | -0.0032764
19 | 20 | 0.15087 | 0.096559 | 5.0671e-10 | 0 | 0 | 0 | 0 | 0 | 1 | -90 | 90 | 0.091126 | 0.02324 | -0.091113 | -0.023231
55 | 60 | 2.4061 | 1.5399 | 4.0405e-09 | 0 | 0 | 0 | 0 | 0 | 1 | -90 | 90 | 0.029233 | 0.0073481 | -0.029211 | -0.0073341
55 | 54 | 2.071 | 1.3254 | 3.4778e-09 | 0 | 0 | 0 | 0 | 0 | 1 | -90 | 90 | -0.029233 | -0.007348 | 0.029252 | 0.00736
60 | 58 | 0.722 | 0.46208 | 1.2124e-09 | 0 | 0 | 0 | 0 | 0 | 1 | -90 | 90 | 0.029211 | 0.0073342 | -0.029204 | -0.00733
62 | 61 | 0.40552 | 0.25953 | 6.8097e-10 | 0 | 0 | 0 | 0 | 0 | 1 | -90 | 90 | -0.0021411 | -0.00053661 | 0.0021411 | 0.00053656
61 | 63 | 0.46254 | 0.29603 | 7.7673e-10 | 0 | 0 | 0 | 0 | 0 | 1 | -90 | 90 | -0.0034282 | -0.00085914 | 0.0034283 | 0.0008591
65 | 66 | 0.030087 | 0.019256 | 5.0524e-11 | 0 | 0 | 0 | 0 | 0 | 1 | -90 | 90 | 0.010119 | 0.0025361 | -0.010119 | -0.0025361
20 | 21 | 1.3978 | 0.89461 | 2.3473e-09 | 0 | 0 | 0 | 0 | 0 | 1 | -90 | 90 | 0.089318 | 0.022781 | -0.089197 | -0.022704
21 | 78 | 1.497 | 0.95808 | 2.5139e-09 | 0 | 0 | 0 | 0 | 0 | 1 | -90 | 90 | 0.085751 | 0.02184 | -0.08563 | -0.021764
78 | 39 | 0.78678 | 0.50354 | 1.3212e-09 | 0 | 0 | 0 | 0 | 0 | 1 | -90 | 90 | 0.08053 | 0.020485 | -0.080474 | -0.02045
39 | 38 | 0.13822 | 0.08846 | 2.3211e-10 | 0 | 0 | 0 | 0 | 0 | 1 | -90 | 90 | 0.078084 | 0.019851 | -0.078075 | -0.019845
66 | 67 | 1.8418 | 1.1787 | 3.0928e-09 | 0 | 0 | 0 | 0 | 0 | 1 | -90 | 90 | 0.0080765 | 0.0020241 | -0.0080752 | -0.0020236
23 | 24 | 1.0443 | 0.66837 | 1.7537e-09 | 0 | 0 | 0 | 0 | 0 | 1 | -90 | 90 | 0.0093334 | 0.0023404 | -0.0093325 | -0.00234
23 | 25 | 1.1875 | 0.75999 | 1.9941e-09 | 0 | 0 | 0 | 0 | 0 | 1 | -90 | 90 | -0.012101 | -0.003034 | 0.012103 | 0.003035
24 | 27 | 3.3468 | 2.142 | 5.6202e-09 | 0 | 0 | 0 | 0 | 0 | 1 | -90 | 90 | 0.0093325 | 0.00234 | -0.0093293 | -0.0023385
25 | 28 | 1.6202 | 1.0369 | 2.7207e-09 | 0 | 0 | 0 | 0 | 0 | 1 | -90 | 90 | -0.016147 | -0.0040483 | 0.016151 | 0.004051
25 | 29 | 1.8553 | 1.1874 | 3.1156e-09 | 0 | 0 | 0 | 0 | 0 | 1 | -90 | 90 | 0.0040438 | 0.0010133 | -0.0040435 | -0.0010134
27 | 120 | 1.7112 | 1.0952 | 2.8735e-09 | 0 | 0 | 0 | 0 | 0 | 1 | -90 | 90 | 0.0093293 | 0.0023385 | -0.0093277 | -0.0023378
26 | 47 | 0.8209 | 0.52538 | 1.3785e-09 | 0 | 0 | 0 | 0 | 0 | 1 | -90 | 90 | -0.0020114 | -0.00050412 | 0.0020115 | 0.00050401
47 | 49 | 1.8123 | 1.1598 | 3.0433e-09 | 0 | 0 | 0 | 0 | 0 | 1 | -90 | 90 | 0.0026063 | 0.00065297 | -0.0026062 | -0.00065317
47 | 45 | 0.96327 | 0.61649 | 1.6176e-09 | 0 | 0 | 0 | 0 | 0 | 1 | -90 | 90 | -0.0046178 | -0.001157 | 0.004618 | 0.001157
45 | 46 | 1.7662 | 1.1304 | 2.9659e-09 | 0 | 0 | 0 | 0 | 0 | 1 | -90 | 90 | -0.0095028 | -0.0023812 | 0.0095046 | 0.0023821
32 | 33 | 1.0044 | 0.64281 | 1.6866e-09 | 0 | 0 | 0 | 0 | 0 | 1 | -90 | 90 | 0.066587 | 0.016883 | -0.066538 | -0.016852
32 | 34 | 0.62669 | 0.40108 | 1.0524e-09 | 0 | 0 | 0 | 0 | 0 | 1 | -90 | 90 | -0.068181 | -0.017282 | 0.068213 | 0.017303
33 | 35 | 0.99294 | 0.63548 | 1.6674e-09 | 0 | 0 | 0 | 0 | 0 | 1 | -90 | 90 | 0.064352 | 0.016304 | -0.064306 | -0.016275
34 | 36 | 1.5051 | 0.96328 | 2.5275e-09 | 0 | 0 | 0 | 0 | 0 | 1 | -90 | 90 | -0.070558 | -0.017891 | 0.070641 | 0.017943
35 | 99 | 4.0578 | 2.597 | 6.8142e-09 | 0 | 0 | 0 | 0 | 0 | 1 | -90 | 90 | 0.058772 | 0.014888 | -0.058617 | -0.014789
36 | 37 | 0.018684 | 0.011957 | 3.1375e-11 | 0 | 0 | 0 | 0 | 0 | 1 | -90 | 90 | -0.073085 | -0.018556 | 0.073086 | 0.018557
99 | 100 | 1.5229 | 0.97468 | 2.5574e-09 | 0 | 0 | 0 | 0 | 0 | 1 | -90 | 90 | 0.056544 | 0.01427 | -0.05649 | -0.014235
37 | 38 | 1.5698 | 1.0047 | 2.6362e-09 | 0 | 0 | 0 | 0 | 0 | 1 | -90 | 90 | -0.07552 | -0.019167 | 0.075619 | 0.019229
100 | 101 | 1.6315 | 1.0442 | 2.7397e-09 | 0 | 0 | 0 | 0 | 0 | 1 | -90 | 90 | 0.05505 | 0.013875 | -0.054995 | -0.01384
41 | 43 | 1.9589 | 1.2537 | 3.2896e-09 | 0 | 0 | 0 | 0 | 0 | 1 | -90 | 90 | 0.0046711 | 0.0011706 | -0.0046707 | -0.0011706
50 | 51 | 1.0827 | 0.69292 | 1.8181e-09 | 0 | 0 | 0 | 0 | 0 | 1 | -90 | 90 | -0.0060227 | -0.0015094 | 0.0060231 | 0.0015095
51 | 52 | 2.1544 | 1.3788 | 3.6178e-09 | 0 | 0 | 0 | 0 | 0 | 1 | -90 | 90 | -0.013575 | -0.0034026 | 0.013579 | 0.0034051
51 | 53 | 4.5565 | 2.9162 | 7.6516e-09 | 0 | 0 | 0 | 0 | 0 | 1 | -90 | 90 | 0.007552 | 0.0018931 | -0.0075491 | -0.001892
52 | 117 | 2.271 | 1.4534 | 3.8136e-09 | 0 | 0 | 0 | 0 | 0 | 1 | -90 | 90 | -0.013579 | -0.0034051 | 0.013584 | 0.0034076
117 | 116 | 1.2455 | 0.79712 | 2.0915e-09 | 0 | 0 | 0 | 0 | 0 | 1 | -90 | 90 | -0.015528 | -0.0038948 | 0.015531 | 0.0038967
116 | 114 | 0.90005 | 0.57603 | 1.5114e-09 | 0 | 0 | 0 | 0 | 0 | 1 | -90 | 90 | 0.0043884 | 0.0010996 | -0.0043883 | -0.0010997
116 | 59 | 1.2819 | 0.82043 | 2.1527e-09 | 0 | 0 | 0 | 0 | 0 | 1 | -90 | 90 | -0.01992 | -0.0049963 | 0.019925 | 0.0049997
58 | 56 | 1.3759 | 0.88056 | 2.3105e-09 | 0 | 0 | 0 | 0 | 0 | 1 | -90 | 90 | 0.025857 | 0.0064911 | -0.025847 | -0.0064849
56 | 57 | 0.26293 | 0.16827 | 4.4153e-10 | 0 | 0 | 0 | 0 | 0 | 1 | -90 | 90 | 0.023877 | 0.0059912 | -0.023875 | -0.0059902
57 | 59 | 0.27086 | 0.17335 | 4.5484e-10 | 0 | 0 | 0 | 0 | 0 | 1 | -90 | 90 | 0.021807 | 0.0054718 | -0.021806 | -0.005471
114 | 113 | 0.52436 | 0.33559 | 8.8055e-10 | 0 | 0 | 0 | 0 | 0 | 1 | -90 | 90 | 0.0032537 | 0.00081532 | -0.0032536 | -0.00081537
63 | 64 | 1.1972 | 0.76621 | 2.0104e-09 | 0 | 0 | 0 | 0 | 0 | 1 | -90 | 90 | -0.0042145 | -0.0010562 | 0.0042148 | 0.0010561
64 | 118 | 0.50745 | 0.32477 | 8.5215e-10 | 0 | 0 | 0 | 0 | 0 | 1 | -90 | 90 | -0.0051466 | -0.0012897 | 0.0051468 | 0.0012897
118 | 69 | 0.42132 | 0.26965 | 7.0752e-10 | 0 | 0 | 0 | 0 | 0 | 1 | -90 | 90 | -0.0060927 | -0.0015267 | 0.0060929 | 0.0015268
69 | 68 | 2.4261 | 1.5527 | 4.0741e-09 | 0 | 0 | 0 | 0 | 0 | 1 | -90 | 90 | -0.0060929 | -0.0015268 | 0.0060938 | 0.001527
67 | 68 | 2.1896 | 1.4014 | 3.677e-09 | 0 | 0 | 0 | 0 | 0 | 1 | -90 | 90 | 0.0060947 | 0.0015272 | -0.0060938 | -0.001527
70 | 71 | 0.36381 | 0.23284 | 6.1094e-10 | 0 | 0 | 0 | 0 | 0 | 1 | -90 | 90 | -0.0078209 | -0.00196 | 0.0078211 | 0.0019601
70 | 72 | 1.6401 | 1.0497 | 2.7542e-09 | 0 | 0 | 0 | 0 | 0 | 1 | -90 | 90 | 0.0057054 | 0.0014298 | -0.0057048 | -0.0014297
71 | 73 | 1.7272 | 1.1054 | 2.9005e-09 | 0 | 0 | 0 | 0 | 0 | 1 | -90 | 90 | -0.0097289 | -0.0024382 | 0.0097307 | 0.0024391
72 | 74 | 0.33928 | 0.21714 | 5.6974e-10 | 0 | 0 | 0 | 0 | 0 | 1 | -90 | 90 | 0.0042942 | 0.0010761 | -0.0042942 | -0.0010761
73 | 76 | 0.12121 | 0.077576 | 2.0355e-10 | 0 | 0 | 0 | 0 | 0 | 1 | -90 | 90 | -0.010963 | -0.002748 | 0.010963 | 0.0027481
74 | 75 | 1.2823 | 0.82066 | 2.1533e-09 | 0 | 0 | 0 | 0 | 0 | 1 | -90 | 90 | 0.0016298 | 0.0004083 | -0.0016297 | -0.00040848
76 | 77 | 1.6331 | 1.0452 | 2.7424e-09 | 0 | 0 | 0 | 0 | 0 | 1 | -90 | 90 | -0.012091 | -0.0030309 | 0.012094 | 0.0030323
77 | 79 | 0.3681 | 0.23559 | 6.1815e-10 | 0 | 0 | 0 | 0 | 0 | 1 | -90 | 90 | -0.013895 | -0.0034838 | 0.013896 | 0.0034842
79 | 80 | 1.5337 | 0.98155 | 2.5754e-09 | 0 | 0 | 0 | 0 | 0 | 1 | -90 | 90 | -0.015888 | -0.0039836 | 0.015893 | 0.0039861
80 | 81 | 2.6406 | 1.69 | 4.4343e-09 | 0 | 0 | 0 | 0 | 0 | 1 | -90 | 90 | -0.018372 | -0.0046074 | 0.018382 | 0.0046134
81 | 82 | 0.19431 | 0.12436 | 3.2631e-10 | 0 | 0 | 0 | 0 | 0 | 1 | -90 | 90 | 0.031452 | 0.0079092 | -0.03145 | -0.0079078
81 | 83 | 0.64273 | 0.41135 | 1.0793e-09 | 0 | 0 | 0 | 0 | 0 | 1 | -90 | 90 | -0.049834 | -0.012523 | 0.049852 | 0.012534
82 | 84 | 2.743 | 1.7555 | 4.6063e-09 | 0 | 0 | 0 | 0 | 0 | 1 | -90 | 90 | 0.02971 | 0.0074717 | -0.029683 | -0.0074548
83 | 101 | 1.4072 | 0.90059 | 2.363e-09 | 0 | 0 | 0 | 0 | 0 | 1 | -90 | 90 | -0.052874 | -0.013291 | 0.052918 | 0.013319
84 | 85 | 0.13617 | 0.08715 | 2.2867e-10 | 0 | 0 | 0 | 0 | 0 | 1 | -90 | 90 | 0.028463 | 0.007149 | -0.028462 | -0.0071482
85 | 96 | 1.4235 | 0.91107 | 2.3905e-09 | 0 | 0 | 0 | 0 | 0 | 1 | -90 | 90 | 0.025875 | 0.0064999 | -0.025864 | -0.0064933
96 | 97 | 0.10641 | 0.0681 | 1.7868e-10 | 0 | 0 | 0 | 0 | 0 | 1 | -90 | 90 | 0.0023705 | 0.00059397 | -0.0023705 | -0.00059398
96 | 98 | 1.5936 | 1.0199 | 2.6761e-09 | 0 | 0 | 0 | 0 | 0 | 1 | -90 | 90 | 0.023494 | 0.0058993 | -0.023484 | -0.0058933
97 | 103 | 1.1745 | 0.75165 | 1.9722e-09 | 0 | 0 | 0 | 0 | 0 | 1 | -90 | 90 | 0.0023705 | 0.00059398 | -0.0023704 | -0.00059412
98 | 110 | 0.38055 | 0.24355 | 6.3905e-10 | 0 | 0 | 0 | 0 | 0 | 1 | -90 | 90 | 0.022346 | 0.005608 | -0.022344 | -0.0056067
86 | 87 | 0.0080147 | 0.0051294 | 1.3459e-11 | 0 | 0 | 0 | 0 | 0 | 1 | -90 | 90 | 0.011247 | 0.0028197 | -0.011247 | -0.0028197
86 | 88 | 1.4268 | 0.91315 | 2.396e-09 | 0 | 0 | 0 | 0 | 0 | 1 | -90 | 90 | -0.013093 | -0.0032823 | 0.013096 | 0.0032839
87 | 89 | 1.5531 | 0.99398 | 2.608e-09 | 0 | 0 | 0 | 0 | 0 | 1 | -90 | 90 | 0.0094704 | 0.0023743 | -0.0094688 | -0.0023736
88 | 90 | 0.49543 | 0.31707 | 8.3196e-10 | 0 | 0 | 0 | 0 | 0 | 1 | -90 | 90 | -0.014462 | -0.0036264 | 0.014464 | 0.003627
89 | 91 | 1.0494 | 0.6716 | 1.7622e-09 | 0 | 0 | 0 | 0 | 0 | 1 | -90 | 90 | 0.007419 | 0.0018598 | -0.0074184 | -0.0018595
90 | 106 | 0.22592 | 0.14459 | 3.7938e-10 | 0 | 0 | 0 | 0 | 0 | 1 | -90 | 90 | -0.016734 | -0.0041961 | 0.016735 | 0.0041965
91 | 92 | 5.1266 | 3.281 | 8.6089e-09 | 0 | 0 | 0 | 0 | 0 | 1 | -90 | 90 | 0.0074184 | 0.0018595 | -0.0074152 | -0.0018583
106 | 107 | 1.0294 | 0.65883 | 1.7287e-09 | 0 | 0 | 0 | 0 | 0 | 1 | -90 | 90 | -0.018133 | -0.004547 | 0.018137 | 0.0045492
92 | 95 | 1.3583 | 0.86934 | 2.281e-09 | 0 | 0 | 0 | 0 | 0 | 1 | -90 | 90 | 0.0042636 | 0.0010685 | -0.0042634 | -0.0010686
92 | 93 | 0.55329 | 0.35411 | 9.2912e-10 | 0 | 0 | 0 | 0 | 0 | 1 | -90 | 90 | 0.0031516 | 0.00078978 | -0.0031515 | -0.00078982
107 | 108 | 0.14136 | 0.090468 | 2.3737e-10 | 0 | 0 | 0 | 0 | 0 | 1 | -90 | 90 | -0.019452 | -0.004879 | 0.019453 | 0.0048793
95 | 105 | 0.041458 | 0.026533 | 6.962e-11 | 0 | 0 | 0 | 0 | 0 | 1 | -90 | 90 | 0.0020679 | 0.00051831 | -0.0020679 | -0.00051831
93 | 94 | 0.55219 | 0.3534 | 9.2728e-10 | 0 | 0 | 0 | 0 | 0 | 1 | -90 | 90 | 0.0014689 | 0.00036808 | -0.0014689 | -0.00036816
110 | 109 | 0.93234 | 0.5967 | 1.5656e-09 | 0 | 0 | 0 | 0 | 0 | 1 | -90 | 90 | 0.022344 | 0.0056067 | -0.022338 | -0.0056035
109 | 108 | 0.54604 | 0.34947 | 9.1695e-10 | 0 | 0 | 0 | 0 | 0 | 1 | -90 | 90 | 0.020962 | 0.0052585 | -0.020959 | -0.0052569
113 | 115 | 0.52109 | 0.3335 | 8.7505e-10 | 0 | 0 | 0 | 0 | 0 | 1 | -90 | 90 | 0.0020678 | 0.00051816 | -0.0020677 | -0.00051823