## bus_data
BUS_I | BUS_TYPE | Pd | Qd | Gs | Bs | area | Vm | Va | baseKV | zone | Vmax | Vmin
1 | 1 | 0.0035448 | 0.00088841 | 0 | 0 | 1 | 0.97852 | -0.41174 | 0.4 | 1 | 1.1 | 0.9
2 | 1 | 0 | 0 | 0 | 0 | 1 | 0.97862 | -0.40981 | 0.4 | 1 | 1.1 | 0.9
3 | 1 | 0 | 0 | 0 | 0 | 1 | 0.9788 | -0.40627 | 0.4 | 1 | 1.1 | 0.9
4 | 1 | 0.0013298 | 0.00033327 | 0 | 0 | 1 | 0.97994 | -0.38401 | 0.4 | 1 | 1.1 | 0.9
5 | 1 | 0 | 0 | 0 | 0 | 1 | 0.97819 | -0.41807 | 0.4 | 1 | 1.1 | 0.9
41 | 1 | 0.0018134 | 0.00045448 | 0 | 0 | 1 | 0.98052 | -0.37273 | 0.4 | 1 | 1.1 | 0.9
92 | 1 | 0.0089074 | 0.0022324 | 0 | 0 | 1 | 0.97793 | -0.42326 | 0.4 | 1 | 1.1 | 0.9
91 | 1 | 0.0027972 | 0.00070105 | 0 | 0 | 1 | 0.97809 | -0.42013 | 0.4 | 1 | 1.1 | 0.9
38 | 1 | 0.0060602 | 0.0015188 | 0 | 0 | 1 | 0.9826 | -0.33222 | 0.4 | 1 | 1.1 | 0.9
34 | 1 | 0.0027879 | 0.00069872 | 0 | 0 | 1 | 0.97643 | -0.45253 | 0.4 | 1 | 1.1 | 0.9
85 | 1 | 0.0032842 | 0.00082311 | 0 | 0 | 1 | 0.97807 | -0.42053 | 0.4 | 1 | 1.1 | 0.9
6 | 1 | 0.0089249 | 0.0022368 | 0 | 0 | 1 | 0.99503 | -0.095241 | 0.4 | 1 | 1.1 | 0.9
7 | 1 | 0.011557 | 0.0028964 | 0 | 0 | 1 | 0.99485 | -0.09869 | 0.4 | 1 | 1.1 | 0.9
8 | 1 | 0 | 0 | 0 | 0 | 1 | 0.99665 | -0.064104 | 0.4 | 1 | 1.1 | 0.9
9 | 1 | 0.0060171 | 0.001508 | 0 | 0 | 1 | 0.99243 | -0.14516 | 0.4 | 1 | 1.1 | 0.9
10 | 3 | 0 | 0 | 0 | 0 | 1 | 1 | 0 | 0.4 | 1 | 1.1 | 0.9
11 | 1 | 0.019556 | 0.0049012 | 0 | 0 | 1 | 0.99522 | -0.091599 | 0.4 | 1 | 1.1 | 0.9
12 | 1 | 0.0053883 | 0.0013504 | 0 | 0 | 1 | 0.99221 | -0.14949 | 0.4 | 1 | 1.1 | 0.9
13 | 1 | 0.0017448 | 0.00043728 | 0 | 0 | 1 | 0.99964 | -0.0069187 | 0.4 | 1 | 1.1 | 0.9
14 | 1 | 0.0058343 | 0.0014622 | 0 | 0 | 1 | 0.99929 | -0.013342 | 0.4 | 1 | 1.1 | 0.9
15 | 1 | 0.0038815 | 0.00097279 | 0 | 0 | 1 | 0.99479 | -0.099815 | 0.4 | 1 | 1.1 | 0.9
16 | 1 | 0.0074604 | 0.0018698 | 0 | 0 | 1 | 0.99184 | -0.15662 | 0.4 | 1 | 1.1 | 0.9
24 | 1 | 0.0017608 | 0.0004413 | 0 | 0 | 1 | 0.99957 | -0.0082911 | 0.4 | 1 | 1.1 | 0.9
18 | 1 | 0 | 0 | 0 | 0 | 1 | 0.99708 | -0.055377 | 0.4 | 1 | 1.1 | 0.9
101 | 1 | 0.0014414 | 0.00036124 | 0 | 0 | 1 | 0.9939 | -0.11704 | 0.4 | 1 | 1.1 | 0.9
17 | 1 | 0.0074501 | 0.0018672 | 0 | 0 | 1 | 0.99122 | -0.16864 | 0.4 | 1 | 1.1 | 0.9
113 | 1 | 0.0016405 | 0.00041114 | 0 | 0 | 1 | 0.99951 | -0.0094176 | 0.4 | 1 | 1.1 | 0.9
19 | 1 | 0 | 0 | 0 | 0 | 1 | 0.99692 | -0.058389 | 0.4 | 1 | 1.1 | 0.9
20 | 1 | 0.0013481 | 0.00033787 | 0 | 0 | 1 | 0.9969 | -0.058795 | 0.4 | 1 | 1.1 | 0.9
102 | 1 | 0.0015514 | 0.00038883 | 0 | 0 | 1 | 0.99322 | -0.13013 | 0.4 | 1 | 1.1 | 0.9
65 | 1 | 0 | 0 | 0 | 0 | 1 | 0.99085 | -0.17577 | 0.4 | 1 | 1.1 | 0.9
61 | 1 | 0 | 0 | 0 | 0 | 1 | 0.99002 | -0.19183 | 0.4 | 1 | 1.1 | 0.9
21 | 1 | 0.0028746 | 0.00072044 | 0 | 0 | 1 | 0.99573 | -0.080771 | 0.4 | 1 | 1.1 | 0.9
22 | 1 | 0 | 0 | 0 | 0 | 1 | 0.99512 | -0.09301 | 0.4 | 1 | 1.1 | 0.9
23 | 1 | 0.0013219 | 0.0003313 | 0 | 0 | 1 | 0.99681 | -0.060409 | 0.4 | 1 | 1.1 | 0.9
39 | 1 | 0 | 0 | 0 | 0 | 1 | 0.99502 | -0.094342 | 0.4 | 1 | 1.1 | 0.9
56 | 1 | 0.00463 | 0.0011604 | 0 | 0 | 1 | 0.99402 | -0.11405 | 0.4 | 1 | 1.1 | 0.9
55 | 1 | 0.0020023 | 0.00050183 | 0 | 0 | 1 | 0.99494 | -0.096344 | 0.4 | 1 | 1.1 | 0.9
115 | 1 | 0.0012859 | 0.00032229 | 0 | 0 | 1 | 0.99677 | -0.061211 | 0.4 | 1 | 1.1 | 0.9
42 | 1 | 0.0035473 | 0.00088905 | 0 | 0 | 1 | 0.99409 | -0.11199 | 0.4 | 1 | 1.1 | 0.9
57 | 1 | 0.0047473 | 0.0011898 | 0 | 0 | 1 | 0.99327 | -0.12856 | 0.4 | 1 | 1.1 | 0.9
54 | 1 | 0.0039322 | 0.00098549 | 0 | 0 | 1 | 0.99494 | -0.096391 | 0.4 | 1 | 1.1 | 0.9
116 | 1 | 0.0055326 | 0.0013866 | 0 | 0 | 1 | 0.99676 | -0.061557 | 0.4 | 1 | 1.1 | 0.9
114 | 1 | 0.0083287 | 0.0020874 | 0 | 0 | 1 | 0.99947 | -0.010135 | 0.4 | 1 | 1.1 | 0.9
25 | 1 | 0.0019537 | 0.00048963 | 0 | 0 | 1 | 0.9739 | -0.50227 | 0.4 | 1 | 1.1 | 0.9
26 | 1 | 0 | 0 | 0 | 0 | 1 | 0.97361 | -0.50788 | 0.4 | 1 | 1.1 | 0.9
27 | 1 | 0 | 0 | 0 | 0 | 1 | 0.97467 | -0.48717 | 0.4 | 1 | 1.1 | 0.9
28 | 1 | 0 | 0 | 0 | 0 | 1 | 0.97304 | -0.51923 | 0.4 | 1 | 1.1 | 0.9
29 | 1 | 0.0033472 | 0.0008389 | 0 | 0 | 1 | 0.97349 | -0.51028 | 0.4 | 1 | 1.1 | 0.9
30 | 1 | 0.0040997 | 0.0010275 | 0 | 0 | 1 | 0.97559 | -0.46901 | 0.4 | 1 | 1.1 | 0.9
32 | 1 | 0.0025437 | 0.00063752 | 0 | 0 | 1 | 0.97301 | -0.51969 | 0.4 | 1 | 1.1 | 0.9
33 | 1 | 0.0028495 | 0.00071416 | 0 | 0 | 1 | 0.97202 | -0.53939 | 0.4 | 1 | 1.1 | 0.9
31 | 1 | 0 | 0 | 0 | 0 | 1 | 0.97187 | -0.54227 | 0.4 | 1 | 1.1 | 0.9
79 | 1 | 0.0058843 | 0.0014747 | 0 | 0 | 1 | 0.97144 | -0.55085 | 0.4 | 1 | 1.1 | 0.9
80 | 1 | 0 | 0 | 0 | 0 | 1 | 0.97112 | -0.55704 | 0.4 | 1 | 1.1 | 0.9
35 | 1 | 0.006466 | 0.0016205 | 0 | 0 | 1 | 0.98325 | -0.31985 | 0.4 | 1 | 1.1 | 0.9
36 | 1 | 0.0033634 | 0.00084295 | 0 | 0 | 1 | 0.98317 | -0.32129 | 0.4 | 1 | 1.1 | 0.9
37 | 1 | 0 | 0 | 0 | 0 | 1 | 0.98355 | -0.31395 | 0.4 | 1 | 1.1 | 0.9
40 | 1 | 0 | 0 | 0 | 0 | 1 | 0.98515 | -0.28292 | 0.4 | 1 | 1.1 | 0.9
43 | 1 | 0.0022576 | 0.00056581 | 0 | 0 | 1 | 0.98514 | -0.28314 | 0.4 | 1 | 1.1 | 0.9
44 | 1 | 0 | 0 | 0 | 0 | 1 | 0.98635 | -0.25991 | 0.4 | 1 | 1.1 | 0.9
47 | 1 | 0.0021373 | 0.00053566 | 0 | 0 | 1 | 0.99283 | -0.13593 | 0.4 | 1 | 1.1 | 0.9
45 | 1 | 0.0012486 | 0.00031293 | 0 | 0 | 1 | 0.98511 | -0.28367 | 0.4 | 1 | 1.1 | 0.9
50 | 1 | 0.002424 | 0.00060751 | 0 | 0 | 1 | 0.99046 | -0.18106 | 0.4 | 1 | 1.1 | 0.9
48 | 1 | 0 | 0 | 0 | 0 | 1 | 0.99092 | -0.17215 | 0.4 | 1 | 1.1 | 0.9
49 | 1 | 0.0031371 | 0.00078624 | 0 | 0 | 1 | 0.9909 | -0.17262 | 0.4 | 1 | 1.1 | 0.9
51 | 1 | 0.0017276 | 0.00043297 | 0 | 0 | 1 | 0.99227 | -0.1485 | 0.4 | 1 | 1.1 | 0.9
95 | 1 | 0.0016483 | 0.00041311 | 0 | 0 | 1 | 0.99232 | -0.14768 | 0.4 | 1 | 1.1 | 0.9
97 | 1 | 0.0016573 | 0.00041537 | 0 | 0 | 1 | 0.99223 | -0.14928 | 0.4 | 1 | 1.1 | 0.9
94 | 1 | 0.0015828 | 0.00039668 | 0 | 0 | 1 | 0.99238 | -0.14638 | 0.4 | 1 | 1.1 | 0.9
53 | 1 | 0.0032429 | 0.00081276 | 0 | 0 | 1 | 0.99483 | -0.098449 | 0.4 | 1 | 1.1 | 0.9
75 | 1 | 0.0046196 | 0.0011578 | 0 | 0 | 1 | 0.99238 | -0.14577 | 0.4 | 1 | 1.1 | 0.9
74 | 1 | 0.0041594 | 0.0010425 | 0 | 0 | 1 | 0.992 | -0.15311 | 0.4 | 1 | 1.1 | 0.9
58 | 1 | 0.0065057 | 0.0016305 | 0 | 0 | 1 | 0.98794 | -0.23209 | 0.4 | 1 | 1.1 | 0.9
59 | 1 | 0.0039833 | 0.00099832 | 0 | 0 | 1 | 0.98875 | -0.21629 | 0.4 | 1 | 1.1 | 0.9
60 | 1 | 0 | 0 | 0 | 0 | 1 | 0.98661 | -0.25804 | 0.4 | 1 | 1.1 | 0.9
62 | 1 | 0 | 0 | 0 | 0 | 1 | 0.98658 | -0.25855 | 0.4 | 1 | 1.1 | 0.9
63 | 1 | 0 | 0 | 0 | 0 | 1 | 0.98595 | -0.27088 | 0.4 | 1 | 1.1 | 0.9
66 | 1 | 0.00080664 | 0.00020216 | 0 | 0 | 1 | 0.98656 | -0.25893 | 0.4 | 1 | 1.1 | 0.9
73 | 1 | 0.0033128 | 0.00083027 | 0 | 0 | 1 | 0.98592 | -0.2714 | 0.4 | 1 | 1.1 | 0.9
71 | 1 | 0.0034523 | 0.00086524 | 0 | 0 | 1 | 0.98572 | -0.2753 | 0.4 | 1 | 1.1 | 0.9
64 | 1 | 0 | 0 | 0 | 0 | 1 | 0.99135 | -0.16571 | 0.4 | 1 | 1.1 | 0.9
122 | 1 | 0.0033142 | 0.00083061 | 0 | 0 | 1 | 0.99134 | -0.16602 | 0.4 | 1 | 1.1 | 0.9
78 | 1 | 0 | 0 | 0 | 0 | 1 | 0.99128 | -0.1671 | 0.4 | 1 | 1.1 | 0.9
76 | 1 | 0 | 0 | 0 | 0 | 1 | 0.99157 | -0.16142 | 0.4 | 1 | 1.1 | 0.9
67 | 1 | 0.00088979 | 0.000223 | 0 | 0 | 1 | 0.98655 | -0.25914 | 0.4 | 1 | 1.1 | 0.9
69 | 1 | 0.00096168 | 0.00024102 | 0 | 0 | 1 | 0.9857 | -0.27568 | 0.4 | 1 | 1.1 | 0.9
123 | 1 | 0.0062097 | 0.0015563 | 0 | 0 | 1 | 0.99123 | -0.16804 | 0.4 | 1 | 1.1 | 0.9
77 | 1 | 0 | 0 | 0 | 0 | 1 | 0.99097 | -0.17315 | 0.4 | 1 | 1.1 | 0.9
68 | 1 | 0.00089855 | 0.0002252 | 0 | 0 | 1 | 0.98654 | -0.25926 | 0.4 | 1 | 1.1 | 0.9
70 | 1 | 0.0009562 | 0.00023965 | 0 | 0 | 1 | 0.98566 | -0.27658 | 0.4 | 1 | 1.1 | 0.9
72 | 1 | 0.0091223 | 0.0022863 | 0 | 0 | 1 | 0.98563 | -0.27714 | 0.4 | 1 | 1.1 | 0.9
118 | 1 | 0 | 0 | 0 | 0 | 1 | 0.9905 | -0.1822 | 0.4 | 1 | 1.1 | 0.9
117 | 1 | 0.0095739 | 0.0023994 | 0 | 0 | 1 | 0.9908 | -0.17636 | 0.4 | 1 | 1.1 | 0.9
119 | 1 | 0.012462 | 0.0031232 | 0 | 0 | 1 | 0.99028 | -0.18653 | 0.4 | 1 | 1.1 | 0.9
83 | 1 | 0.0026601 | 0.00066669 | 0 | 0 | 1 | 0.97105 | -0.55857 | 0.4 | 1 | 1.1 | 0.9
81 | 1 | 0.0057548 | 0.0014423 | 0 | 0 | 1 | 0.97105 | -0.55849 | 0.4 | 1 | 1.1 | 0.9
86 | 1 | 0.0026001 | 0.00065165 | 0 | 0 | 1 | 0.97095 | -0.56054 | 0.4 | 1 | 1.1 | 0.9
82 | 1 | 0 | 0 | 0 | 0 | 1 | 0.97094 | -0.56077 | 0.4 | 1 | 1.1 | 0.9
84 | 1 | 0 | 0 | 0 | 0 | 1 | 0.97077 | -0.56408 | 0.4 | 1 | 1.1 | 0.9
93 | 1 | 0.0075372 | 0.001889 | 0 | 0 | 1 | 0.97066 | -0.56625 | 0.4 | 1 | 1.1 | 0.9
90 | 1 | 0.0025548 | 0.0006403 | 0 | 0 | 1 | 0.97086 | -0.56217 | 0.4 | 1 | 1.1 | 0.9
89 | 1 | 0.0028206 | 0.0007069 | 0 | 0 | 1 | 0.97079 | -0.56358 | 0.4 | 1 | 1.1 | 0.9
87 | 1 | 0.0065336 | 0.0016375 | 0 | 0 | 1 | 0.97078 | -0.56381 | 0.4 | 1 | 1.1 | 0.9
88 | 1 | 0.0028669 | 0.00071852 | 0 | 0 | 1 | 0.97077 | -0.56409 | 0.4 | 1 | 1.1 | 0.9
96 | 1 | 0.0016524 | 0.00041414 | 0 | 0 | 1 | 0.99251 | -0.14392 | 0.4 | 1 | 1.1 | 0.9
98 | 1 | 0.001563 | 0.00039173 | 0 | 0 | 1 | 0.99265 | -0.14119 | 0.4 | 1 | 1.1 | 0.9
99 | 1 | 0.0016671 | 0.00041783 | 0 | 0 | 1 | 0.99217 | -0.1506 | 0.4 | 1 | 1.1 | 0.9
100 | 1 | 0 | 0 | 0 | 0 | 1 | 0.99292 | -0.13602 | 0.4 | 1 | 1.1 | 0.9
110 | 1 | 0.0016609 | 0.00041627 | 0 | 0 | 1 | 0.99216 | -0.15065 | 0.4 | 1 | 1.1 | 0.9
103 | 1 | 0.0012765 | 0.00031992 | 0 | 0 | 1 | 0.99293 | -0.13577 | 0.4 | 1 | 1.1 | 0.9
104 | 1 | 0.001305 | 0.00032706 | 0 | 0 | 1 | 0.99278 | -0.13862 | 0.4 | 1 | 1.1 | 0.9
109 | 1 | 0.0020272 | 0.00050807 | 0 | 0 | 1 | 0.99214 | -0.15111 | 0.4 | 1 | 1.1 | 0.9
105 | 1 | 0.0013112 | 0.00032862 | 0 | 0 | 1 | 0.99265 | -0.14119 | 0.4 | 1 | 1.1 | 0.9
106 | 1 | 0 | 0 | 0 | 0 | 1 | 0.99257 | -0.1427 | 0.4 | 1 | 1.1 | 0.9
107 | 1 | 0.0012766 | 0.00031994 | 0 | 0 | 1 | 0.99253 | -0.14354 | 0.4 | 1 | 1.1 | 0.9
111 | 1 | 0.0022314 | 0.00055925 | 0 | 0 | 1 | 0.99243 | -0.1455 | 0.4 | 1 | 1.1 | 0.9
108 | 1 | 0.0021007 | 0.00052648 | 0 | 0 | 1 | 0.99212 | -0.15156 | 0.4 | 1 | 1.1 | 0.9
112 | 1 | 0.0013794 | 0.0003457 | 0 | 0 | 1 | 0.99242 | -0.14571 | 0.4 | 1 | 1.1 | 0.9
121 | 1 | 0.0081132 | 0.0020334 | 0 | 0 | 1 | 0.99201 | -0.15365 | 0.4 | 1 | 1.1 | 0.9
120 | 1 | 0.002747 | 0.00068846 | 0 | 0 | 1 | 0.992 | -0.15386 | 0.4 | 1 | 1.1 | 0.9

## generator_data
GEN_BUS | PG | QG | QMAX | QMIN | VG | MBASE | GEN_STATUS | PMAX | PMIN
10 | 0.34458 | 0.087838 | 10 | -10 | 1 | 100 | 1 | 10 | 0

## branch_data
F_BUS | T_BUS | BR_R | BR_X | BR_B | RATE_A | RATE_B | RATE_C | TAP | SHIFT | BR_STATUS | ANGMIN | ANGMAX | P_in | Q_in | P_out | Q_out
1 | 2 | 2.3371 | 1.4957 | 3.9246e-09 | 0 | 0 | 0 | 0 | 0 | 1 | -90 | 90 | -0.0035448 | -0.00088844 | 0.0035451 | 0.00088827
2 | 3 | 4.2952 | 2.7489 | 7.2127e-09 | 0 | 0 | 0 | 0 | 0 | 1 | -90 | 90 | -0.0035451 | -0.00088827 | 0.0035457 | 0.00088796
3 | 4 | 1.2703 | 0.81299 | 2.1332e-09 | 0 | 0 | 0 | 0 | 0 | 1 | -90 | 90 | -0.075706 | -0.019117 | 0.075786 | 0.019168
3 | 5 | 0.70578 | 0.4517 | 1.1852e-09 | 0 | 0 | 0 | 0 | 0 | 1 | -90 | 90 | 0.07216 | 0.018229 | -0.072119 | -0.018203
4 | 41 | 0.63357 | 0.40549 | 1.0639e-09 | 0 | 0 | 0 | 0 | 0 | 1 | -90 | 90 | -0.077116 | -0.019501 | 0.077158 | 0.019528
5 | 92 | 0.33875 | 0.2168 | 5.6886e-10 | 0 | 0 | 0 | 0 | 0 | 1 | -90 | 90 | 0.066037 | 0.016679 | -0.066021 | -0.016668
5 | 91 | 1.4523 | 0.92947 | 2.4388e-09 | 0 | 0 | 0 | 0 | 0 | 1 | -90 | 90 | 0.006082 | 0.0015243 | -0.0060814 | -0.0015242
41 | 38 | 2.2291 | 1.4266 | 3.7432e-09 | 0 | 0 | 0 | 0 | 0 | 1 | -90 | 90 | -0.078971 | -0.019982 | 0.079125 | 0.020081
92 | 34 | 2.2057 | 1.4117 | 3.704e-09 | 0 | 0 | 0 | 0 | 0 | 1 | -90 | 90 | 0.057113 | 0.014436 | -0.057033 | -0.014385
91 | 85 | 0.51629 | 0.33042 | 8.6698e-10 | 0 | 0 | 0 | 0 | 0 | 1 | -90 | 90 | 0.0032842 | 0.00082309 | -0.0032842 | -0.00082313
38 | 37 | 0.9362 | 0.59917 | 1.5721e-09 | 0 | 0 | 0 | 0 | 0 | 1 | -90 | 90 | -0.085185 | -0.021599 | 0.08526 | 0.021647
34 | 30 | 1.3025 | 0.83362 | 2.1873e-09 | 0 | 0 | 0 | 0 | 0 | 1 | -90 | 90 | 0.054245 | 0.013686 | -0.054203 | -0.013659
6 | 7 | 0.22255 | 0.14243 | 3.7372e-10 | 0 | 0 | 0 | 0 | 0 | 1 | -90 | 90 | 0.069081 | 0.017433 | -0.069069 | -0.017425
6 | 8 | 1.7813 | 1.1401 | 2.9913e-09 | 0 | 0 | 0 | 0 | 0 | 1 | -90 | 90 | -0.078006 | -0.019669 | 0.078122 | 0.019744
7 | 9 | 3.5944 | 2.3004 | 6.036e-09 | 0 | 0 | 0 | 0 | 0 | 1 | -90 | 90 | 0.057513 | 0.014529 | -0.057385 | -0.014448
8 | 10 | 2.03 | 1.2992 | 6.818e-09 | 0 | 0 | 0 | 0 | 0 | 1 | -90 | 90 | -0.14167 | -0.03574 | 0.14211 | 0.036019
8 | 11 | 1.9292 | 1.2347 | 3.2396e-09 | 0 | 0 | 0 | 0 | 0 | 1 | -90 | 90 | 0.063548 | 0.015997 | -0.063464 | -0.015944
9 | 12 | 0.37313 | 0.2388 | 6.2659e-10 | 0 | 0 | 0 | 0 | 0 | 1 | -90 | 90 | 0.051368 | 0.01294 | -0.051357 | -0.012933
10 | 13 | 2.3005 | 1.4723 | 3.8631e-09 | 0 | 0 | 0 | 0 | 0 | 1 | -90 | 90 | 0.013481 | 0.0033803 | -0.013476 | -0.0033779
10 | 14 | 0.32088 | 0.20537 | 1.0777e-09 | 0 | 0 | 0 | 0 | 0 | 1 | -90 | 90 | 0.18899 | 0.048439 | -0.18887 | -0.048361
11 | 15 | 0.83221 | 0.53261 | 1.3975e-09 | 0 | 0 | 0 | 0 | 0 | 1 | -90 | 90 | 0.043908 | 0.011043 | -0.043891 | -0.011032
12 | 16 | 0.68614 | 0.43913 | 1.1522e-09 | 0 | 0 | 0 | 0 | 0 | 1 | -90 | 90 | 0.045969 | 0.011583 | -0.045953 | -0.011573
13 | 24 | 0.52401 | 0.33537 | 8.7996e-10 | 0 | 0 | 0 | 0 | 0 | 1 | -90 | 90 | 0.011732 | 0.0029406 | -0.011731 | -0.0029402
14 | 18 | 1.0406 | 0.66599 | 3.4949e-09 | 0 | 0 | 0 | 0 | 0 | 1 | -90 | 90 | 0.18304 | 0.046898 | -0.18267 | -0.046661
15 | 101 | 1.9124 | 1.2239 | 3.2114e-09 | 0 | 0 | 0 | 0 | 0 | 1 | -90 | 90 | 0.04001 | 0.010059 | -0.039977 | -0.010038
16 | 17 | 1.3822 | 0.88462 | 2.3211e-09 | 0 | 0 | 0 | 0 | 0 | 1 | -90 | 90 | 0.038493 | 0.0097029 | -0.038471 | -0.0096889
24 | 113 | 0.506 | 0.32384 | 8.4971e-10 | 0 | 0 | 0 | 0 | 0 | 1 | -90 | 90 | 0.00997 | 0.0024989 | -0.0099694 | -0.0024986
18 | 19 | 0.078516 | 0.05025 | 2.637e-10 | 0 | 0 | 0 | 0 | 0 | 1 | -90 | 90 | 0.17318 | 0.044281 | -0.17315 | -0.044265
18 | 20 | 1.6048 | 1.0271 | 2.695e-09 | 0 | 0 | 0 | 0 | 0 | 1 | -90 | 90 | 0.0094911 | 0.0023791 | -0.0094895 | -0.0023784
101 | 102 | 1.5041 | 0.96264 | 2.5258e-09 | 0 | 0 | 0 | 0 | 0 | 1 | -90 | 90 | 0.038535 | 0.009677 | -0.038511 | -0.0096619
17 | 65 | 1.0154 | 0.64986 | 1.7051e-09 | 0 | 0 | 0 | 0 | 0 | 1 | -90 | 90 | 0.031021 | 0.0078217 | -0.03101 | -0.0078151
113 | 114 | 0.38597 | 0.24702 | 6.4815e-10 | 0 | 0 | 0 | 0 | 0 | 1 | -90 | 90 | 0.0083289 | 0.0020875 | -0.0083287 | -0.0020874
19 | 21 | 0.88908 | 0.56901 | 2.986e-09 | 0 | 0 | 0 | 0 | 0 | 1 | -90 | 90 | 0.11399 | 0.029341 | -0.11387 | -0.029262
19 | 22 | 2.6136 | 1.6727 | 4.3889e-09 | 0 | 0 | 0 | 0 | 0 | 1 | -90 | 90 | 0.059157 | 0.014924 | -0.059059 | -0.014862
20 | 23 | 0.8827 | 0.56493 | 1.4823e-09 | 0 | 0 | 0 | 0 | 0 | 1 | -90 | 90 | 0.0081414 | 0.0020405 | -0.0081408 | -0.0020403
102 | 103 | 0.67553 | 0.43234 | 1.1344e-09 | 0 | 0 | 0 | 0 | 0 | 1 | -90 | 90 | 0.03696 | 0.009273 | -0.03695 | -0.0092668
65 | 61 | 2.2849 | 1.4624 | 3.837e-09 | 0 | 0 | 0 | 0 | 0 | 1 | -90 | 90 | 0.03101 | 0.0078151 | -0.030986 | -0.0078003
61 | 59 | 3.4737 | 2.2232 | 5.8333e-09 | 0 | 0 | 0 | 0 | 0 | 1 | -90 | 90 | 0.030986 | 0.0078003 | -0.03095 | -0.0077777
21 | 39 | 0.55226 | 0.35344 | 1.8548e-09 | 0 | 0 | 0 | 0 | 0 | 1 | -90 | 90 | 0.11099 | 0.028541 | -0.11092 | -0.028495
22 | 56 | 1.8765 | 1.2009 | 3.1511e-09 | 0 | 0 | 0 | 0 | 0 | 1 | -90 | 90 | 0.04988 | 0.012562 | -0.04983 | -0.01253
22 | 55 | 1.6117 | 1.0315 | 2.7065e-09 | 0 | 0 | 0 | 0 | 0 | 1 | -90 | 90 | 0.0091792 | 0.0023005 | -0.0091778 | -0.0022998
23 | 115 | 0.52412 | 0.33544 | 8.8014e-10 | 0 | 0 | 0 | 0 | 0 | 1 | -90 | 90 | 0.0068189 | 0.001709 | -0.0068186 | -0.0017089
39 | 42 | 0.71683 | 0.45877 | 2.4075e-09 | 0 | 0 | 0 | 0 | 0 | 1 | -90 | 90 | 0.11092 | 0.028495 | -0.11083 | -0.028434
56 | 57 | 1.424 | 0.91138 | 2.3913e-09 | 0 | 0 | 0 | 0 | 0 | 1 | -90 | 90 | 0.0452 | 0.01137 | -0.045169 | -0.01135
55 | 54 | 0.028745 | 0.018397 | 4.8271e-11 | 0 | 0 | 0 | 0 | 0 | 1 | -90 | 90 | 0.0071754 | 0.001798 | -0.0071754 | -0.001798
115 | 116 | 0.2787 | 0.17837 | 4.6802e-10 | 0 | 0 | 0 | 0 | 0 | 1 | -90 | 90 | 0.0055327 | 0.0013866 | -0.0055326 | -0.0013866
42 | 47 | 1.0031 | 0.642 | 1.6845e-09 | 0 | 0 | 0 | 0 | 0 | 1 | -90 | 90 | 0.10728 | 0.027545 | -0.10715 | -0.027466
57 | 75 | 1.8846 | 1.2061 | 3.1647e-09 | 0 | 0 | 0 | 0 | 0 | 1 | -90 | 90 | 0.040421 | 0.01016 | -0.040388 | -0.010139
54 | 53 | 2.8159 | 1.8022 | 4.7287e-09 | 0 | 0 | 0 | 0 | 0 | 1 | -90 | 90 | 0.0032433 | 0.00081249 | -0.0032429 | -0.00081276
25 | 26 | 0.49682 | 0.31797 | 8.343e-10 | 0 | 0 | 0 | 0 | 0 | 1 | -90 | 90 | 0.04807 | 0.012092 | -0.048057 | -0.012083
25 | 27 | 1.2872 | 0.8238 | 2.1615e-09 | 0 | 0 | 0 | 0 | 0 | 1 | -90 | 90 | -0.050023 | -0.012581 | 0.050059 | 0.012604
26 | 28 | 1.0805 | 0.6915 | 1.8144e-09 | 0 | 0 | 0 | 0 | 0 | 1 | -90 | 90 | 0.044709 | 0.011245 | -0.044685 | -0.011229
26 | 29 | 3.0521 | 1.9533 | 5.1253e-09 | 0 | 0 | 0 | 0 | 0 | 1 | -90 | 90 | 0.0033475 | 0.00083869 | -0.0033471 | -0.00083893
27 | 30 | 1.5511 | 0.99273 | 2.6048e-09 | 0 | 0 | 0 | 0 | 0 | 1 | -90 | 90 | -0.05006 | -0.012604 | 0.050103 | 0.012632
28 | 32 | 0.76187 | 0.4876 | 1.2794e-09 | 0 | 0 | 0 | 0 | 0 | 1 | -90 | 90 | 0.0025437 | 0.00063746 | -0.0025437 | -0.00063755
28 | 33 | 2.0322 | 1.3006 | 3.4127e-09 | 0 | 0 | 0 | 0 | 0 | 1 | -90 | 90 | 0.042141 | 0.010592 | -0.042101 | -0.010566
33 | 31 | 0.31073 | 0.19887 | 5.2181e-10 | 0 | 0 | 0 | 0 | 0 | 1 | -90 | 90 | 0.039251 | 0.0098523 | -0.039246 | -0.0098489
31 | 79 | 0.9258 | 0.59251 | 1.5547e-09 | 0 | 0 | 0 | 0 | 0 | 1 | -90 | 90 | 0.039246 | 0.0098489 | -0.03923 | -0.0098388
79 | 80 | 0.78512 | 0.50248 | 1.3184e-09 | 0 | 0 | 0 | 0 | 0 | 1 | -90 | 90 | 0.033346 | 0.008364 | -0.033336 | -0.0083578
80 | 83 | 0.32318 | 0.20684 | 5.4271e-10 | 0 | 0 | 0 | 0 | 0 | 1 | -90 | 90 | 0.020041 | 0.0050247 | -0.020039 | -0.0050239
80 | 81 | 0.46293 | 0.29628 | 7.7739e-10 | 0 | 0 | 0 | 0 | 0 | 1 | -90 | 90 | 0.013295 | 0.0033331 | -0.013294 | -0.0033326
35 | 36 | 1.8559 | 1.1878 | 3.1165e-09 | 0 | 0 | 0 | 0 | 0 | 1 | -90 | 90 | 0.0033636 | 0.00084281 | -0.0033634 | -0.00084296
35 | 37 | 2.6018 | 1.6652 | 4.3691e-09 | 0 | 0 | 0 | 0 | 0 | 1 | -90 | 90 | -0.0098295 | -0.0024634 | 0.0098323 | 0.0024647
37 | 40 | 1.4278 | 0.9138 | 2.3977e-09 | 0 | 0 | 0 | 0 | 0 | 1 | -90 | 90 | -0.095093 | -0.024112 | 0.095235 | 0.024202
40 | 43 | 0.26808 | 0.17157 | 4.5017e-10 | 0 | 0 | 0 | 0 | 0 | 1 | -90 | 90 | 0.0035063 | 0.00087845 | -0.0035062 | -0.00087847
40 | 44 | 1.024 | 0.65535 | 1.7195e-09 | 0 | 0 | 0 | 0 | 0 | 1 | -90 | 90 | -0.098741 | -0.025081 | 0.09885 | 0.02515
43 | 45 | 1.8552 | 1.1873 | 3.1154e-09 | 0 | 0 | 0 | 0 | 0 | 1 | -90 | 90 | 0.0012486 | 0.00031265 | -0.0012486 | -0.00031293
44 | 50 | 3.5272 | 2.2574 | 5.9232e-09 | 0 | 0 | 0 | 0 | 0 | 1 | -90 | 90 | -0.098851 | -0.02515 | 0.099228 | 0.025391
47 | 48 | 1.5441 | 0.98821 | 2.5929e-09 | 0 | 0 | 0 | 0 | 0 | 1 | -90 | 90 | 0.10502 | 0.02693 | -0.10483 | -0.026813
50 | 48 | 0.39077 | 0.25009 | 6.5621e-10 | 0 | 0 | 0 | 0 | 0 | 1 | -90 | 90 | -0.10165 | -0.025999 | 0.1017 | 0.026027
48 | 49 | 0.66023 | 0.42255 | 1.1087e-09 | 0 | 0 | 0 | 0 | 0 | 1 | -90 | 90 | 0.0031372 | 0.00078618 | -0.0031371 | -0.00078624
51 | 95 | 2.0888 | 1.3368 | 3.5077e-09 | 0 | 0 | 0 | 0 | 0 | 1 | -90 | 90 | -0.0017276 | -0.00043297 | 0.0017277 | 0.00043267
95 | 97 | 0.77528 | 0.49618 | 1.3019e-09 | 0 | 0 | 0 | 0 | 0 | 1 | -90 | 90 | 0.0091146 | 0.0022843 | -0.0091139 | -0.002284
95 | 94 | 0.4583 | 0.29331 | 7.6961e-10 | 0 | 0 | 0 | 0 | 0 | 1 | -90 | 90 | -0.012491 | -0.0031301 | 0.012491 | 0.0031306
97 | 99 | 0.7796 | 0.49895 | 1.3092e-09 | 0 | 0 | 0 | 0 | 0 | 1 | -90 | 90 | 0.0074566 | 0.0018687 | -0.0074561 | -0.0018685
94 | 96 | 0.77394 | 0.49532 | 1.2996e-09 | 0 | 0 | 0 | 0 | 0 | 1 | -90 | 90 | -0.014074 | -0.0035272 | 0.014076 | 0.0035282
75 | 74 | 0.90671 | 0.58029 | 1.5226e-09 | 0 | 0 | 0 | 0 | 0 | 1 | -90 | 90 | 0.035769 | 0.0089813 | -0.035756 | -0.0089734
74 | 76 | 1.1599 | 0.74231 | 1.9477e-09 | 0 | 0 | 0 | 0 | 0 | 1 | -90 | 90 | 0.031597 | 0.007931 | -0.031584 | -0.0079232
58 | 59 | 2.5714 | 1.6457 | 4.3181e-09 | 0 | 0 | 0 | 0 | 0 | 1 | -90 | 90 | -0.026946 | -0.0067668 | 0.026967 | 0.0067794
58 | 60 | 5.5549 | 3.5551 | 9.3281e-09 | 0 | 0 | 0 | 0 | 0 | 1 | -90 | 90 | 0.020441 | 0.0051363 | -0.020415 | -0.005121
60 | 62 | 0.86383 | 0.55285 | 1.4506e-09 | 0 | 0 | 0 | 0 | 0 | 1 | -90 | 90 | 0.0025951 | 0.00065003 | -0.002595 | -0.00065013
60 | 63 | 3.1458 | 2.0133 | 5.2826e-09 | 0 | 0 | 0 | 0 | 0 | 1 | -90 | 90 | 0.01782 | 0.004471 | -0.017809 | -0.0044646
62 | 66 | 0.63661 | 0.40743 | 1.069e-09 | 0 | 0 | 0 | 0 | 0 | 1 | -90 | 90 | 0.002595 | 0.00065013 | -0.002595 | -0.00065021
63 | 73 | 0.6775 | 0.4336 | 1.1377e-09 | 0 | 0 | 0 | 0 | 0 | 1 | -90 | 90 | 0.0033129 | 0.00083021 | -0.0033128 | -0.00083027
63 | 71 | 1.3285 | 0.85026 | 2.231e-09 | 0 | 0 | 0 | 0 | 0 | 1 | -90 | 90 | 0.014496 | 0.0036343 | -0.014493 | -0.0036326
66 | 67 | 0.52233 | 0.33429 | 8.7714e-10 | 0 | 0 | 0 | 0 | 0 | 1 | -90 | 90 | 0.0017884 | 0.00044804 | -0.0017883 | -0.00044812
71 | 69 | 0.14925 | 0.095518 | 2.5063e-10 | 0 | 0 | 0 | 0 | 0 | 1 | -90 | 90 | 0.011041 | 0.0027674 | -0.011041 | -0.0027673
64 | 122 | 0.40781 | 0.261 | 6.8483e-10 | 0 | 0 | 0 | 0 | 0 | 1 | -90 | 90 | 0.0033142 | 0.00083058 | -0.0033142 | -0.00083061
64 | 78 | 0.98845 | 0.63261 | 1.6599e-09 | 0 | 0 | 0 | 0 | 0 | 1 | -90 | 90 | 0.0062104 | 0.0015565 | -0.00621 | -0.0015564
64 | 76 | 1.9858 | 1.2709 | 3.3348e-09 | 0 | 0 | 0 | 0 | 0 | 1 | -90 | 90 | -0.0095246 | -0.0023871 | 0.0095266 | 0.002388
78 | 123 | 0.66195 | 0.42365 | 1.1116e-09 | 0 | 0 | 0 | 0 | 0 | 1 | -90 | 90 | 0.00621 | 0.0015564 | -0.0062097 | -0.0015563
76 | 77 | 2.345 | 1.5008 | 3.9379e-09 | 0 | 0 | 0 | 0 | 0 | 1 | -90 | 90 | 0.022058 | 0.0055352 | -0.022045 | -0.0055277
67 | 68 | 0.54784 | 0.35062 | 9.1997e-10 | 0 | 0 | 0 | 0 | 0 | 1 | -90 | 90 | 0.00089855 | 0.00022511 | -0.00089854 | -0.0002252
69 | 70 | 0.38754 | 0.24802 | 6.5078e-10 | 0 | 0 | 0 | 0 | 0 | 1 | -90 | 90 | 0.010079 | 0.0025262 | -0.010079 | -0.002526
77 | 118 | 3.1929 | 2.0434 | 5.3617e-09 | 0 | 0 | 0 | 0 | 0 | 1 | -90 | 90 | 0.01247 | 0.0031276 | -0.012464 | -0.0031246
77 | 117 | 1.4749 | 0.94394 | 2.4768e-09 | 0 | 0 | 0 | 0 | 0 | 1 | -90 | 90 | 0.0095754 | 0.0024001 | -0.0095739 | -0.0023995
70 | 72 | 0.26551 | 0.16992 | 4.4586e-10 | 0 | 0 | 0 | 0 | 0 | 1 | -90 | 90 | 0.0091225 | 0.0022864 | -0.0091223 | -0.0022863
118 | 119 | 1.5293 | 0.97875 | 2.5681e-09 | 0 | 0 | 0 | 0 | 0 | 1 | -90 | 90 | 0.012464 | 0.0031246 | -0.012462 | -0.0031233
83 | 86 | 0.47835 | 0.30614 | 8.0327e-10 | 0 | 0 | 0 | 0 | 0 | 1 | -90 | 90 | 0.017379 | 0.0043571 | -0.017378 | -0.0043562
81 | 82 | 1.2747 | 0.81578 | 2.1405e-09 | 0 | 0 | 0 | 0 | 0 | 1 | -90 | 90 | 0.0075397 | 0.0018902 | -0.0075389 | -0.0018899
86 | 90 | 0.46825 | 0.29968 | 7.8632e-10 | 0 | 0 | 0 | 0 | 0 | 1 | -90 | 90 | 0.014778 | 0.0037045 | -0.014776 | -0.0037038
82 | 84 | 1.8598 | 1.1903 | 3.123e-09 | 0 | 0 | 0 | 0 | 0 | 1 | -90 | 90 | 0.0075389 | 0.0018899 | -0.0075377 | -0.0018894
84 | 93 | 1.2155 | 0.77795 | 2.0412e-09 | 0 | 0 | 0 | 0 | 0 | 1 | -90 | 90 | 0.0075377 | 0.0018894 | -0.0075369 | -0.0018891
90 | 89 | 0.48602 | 0.31105 | 8.1616e-10 | 0 | 0 | 0 | 0 | 0 | 1 | -90 | 90 | 0.012222 | 0.0030635 | -0.012221 | -0.0030631
89 | 87 | 0.10415 | 0.066654 | 1.7489e-10 | 0 | 0 | 0 | 0 | 0 | 1 | -90 | 90 | 0.0094003 | 0.0023561 | -0.0094002 | -0.0023561
87 | 88 | 0.40719 | 0.2606 | 6.8379e-10 | 0 | 0 | 0 | 0 | 0 | 1 | -90 | 90 | 0.0028669 | 0.00071851 | -0.0028668 | -0.00071855
96 | 98 | 0.76488 | 0.48952 | 1.2844e-09 | 0 | 0 | 0 | 0 | 0 | 1 | -90 | 90 | -0.015728 | -0.0039423 | 0.01573 | 0.0039435
98 | 100 | 1.3205 | 0.84512 | 2.2175e-09 | 0 | 0 | 0 | 0 | 0 | 1 | -90 | 90 | -0.017293 | -0.0043352 | 0.017298 | 0.0043377
99 | 110 | 0.036721 | 0.023501 | 6.1664e-11 | 0 | 0 | 0 | 0 | 0 | 1 | -90 | 90 | 0.005789 | 0.0014507 | -0.005789 | -0.0014507
100 | 103 | 0.031303 | 0.020034 | 5.2567e-11 | 0 | 0 | 0 | 0 | 0 | 1 | -90 | 90 | -0.035673 | -0.0089466 | 0.035673 | 0.0089469
100 | 104 | 0.6254 | 0.40026 | 1.0502e-09 | 0 | 0 | 0 | 0 | 0 | 1 | -90 | 90 | 0.018375 | 0.0046089 | -0.018373 | -0.0046075
110 | 109 | 0.49426 | 0.31633 | 8.3e-10 | 0 | 0 | 0 | 0 | 0 | 1 | -90 | 90 | 0.004128 | 0.0010344 | -0.0041279 | -0.0010344
104 | 105 | 0.66544 | 0.42588 | 1.1174e-09 | 0 | 0 | 0 | 0 | 0 | 1 | -90 | 90 | 0.017068 | 0.0042805 | -0.017066 | -0.0042792
109 | 108 | 0.95741 | 0.61275 | 1.6078e-09 | 0 | 0 | 0 | 0 | 0 | 1 | -90 | 90 | 0.0021007 | 0.00052635 | -0.0021007 | -0.00052648
105 | 106 | 0.42232 | 0.27029 | 7.0919e-10 | 0 | 0 | 0 | 0 | 0 | 1 | -90 | 90 | 0.015755 | 0.0039506 | -0.015754 | -0.00395
106 | 107 | 0.23556 | 0.15076 | 3.9557e-10 | 0 | 0 | 0 | 0 | 0 | 1 | -90 | 90 | 0.015754 | 0.00395 | -0.015753 | -0.0039496
107 | 111 | 0.59926 | 0.38353 | 1.0063e-09 | 0 | 0 | 0 | 0 | 0 | 1 | -90 | 90 | 0.014477 | 0.0036297 | -0.014475 | -0.0036289
111 | 112 | 0.076136 | 0.048727 | 1.2785e-10 | 0 | 0 | 0 | 0 | 0 | 1 | -90 | 90 | 0.012244 | 0.0030696 | -0.012244 | -0.0030696
112 | 121 | 3.2227 | 2.0625 | 5.4118e-09 | 0 | 0 | 0 | 0 | 0 | 1 | -90 | 90 | 0.010864 | 0.0027239 | -0.01086 | -0.0027218
121 | 120 | 0.34981 | 0.22388 | 5.8743e-10 | 0 | 0 | 0 | 0 | 0 | 1 | -90 | 90 | 0.002747 | 0.00068842 | -0.002747 | -0.00068846