## bus_data
BUS_I | BUS_TYPE | Pd | Qd | Gs | Bs | area | Vm | Va | baseKV | zone | Vmax | Vmin
1 | 1 | 0.0057076 | 0.0014305 | 0 | 0 | 1 | 0.98522 | -0.28451 | 0.4 | 1 | 1.1 | 0.9
2 | 1 | 0.0022639 | 0.00056738 | 0 | 0 | 1 | 0.98537 | -0.28146 | 0.4 | 1 | 1.1 | 0.9
4 | 1 | 0 | 0 | 0 | 0 | 1 | 0.98556 | -0.27786 | 0.4 | 1 | 1.1 | 0.9
6 | 1 | 0.0029887 | 0.00074904 | 0 | 0 | 1 | 0.98544 | -0.28025 | 0.4 | 1 | 1.1 | 0.9
7 | 1 | 0.001743 | 0.00043685 | 0 | 0 | 1 | 0.98588 | -0.2716 | 0.4 | 1 | 1.1 | 0.9
5 | 1 | 0 | 0 | 0 | 0 | 1 | 0.99016 | -0.18878 | 0.4 | 1 | 1.1 | 0.9
31 | 1 | 0.0056332 | 0.0014118 | 0 | 0 | 1 | 0.98926 | -0.20623 | 0.4 | 1 | 1.1 | 0.9
45 | 1 | 0.003159 | 0.00079173 | 0 | 0 | 1 | 0.99063 | -0.1796 | 0.4 | 1 | 1.1 | 0.9
8 | 1 | 0.0018583 | 0.00046574 | 0 | 0 | 1 | 0.98474 | -0.29381 | 0.4 | 1 | 1.1 | 0.9
36 | 1 | 0.0018511 | 0.00046393 | 0 | 0 | 1 | 0.98648 | -0.25987 | 0.4 | 1 | 1.1 | 0.9
30 | 1 | 0.0035487 | 0.00088939 | 0 | 0 | 1 | 0.9891 | -0.20938 | 0.4 | 1 | 1.1 | 0.9
41 | 1 | 0.0011854 | 0.00029709 | 0 | 0 | 1 | 0.99065 | -0.17914 | 0.4 | 1 | 1.1 | 0.9
9 | 1 | 0.0020679 | 0.00051826 | 0 | 0 | 1 | 0.98469 | -0.29474 | 0.4 | 1 | 1.1 | 0.9
34 | 1 | 0.0031052 | 0.00077823 | 0 | 0 | 1 | 0.9879 | -0.23229 | 0.4 | 1 | 1.1 | 0.9
10 | 1 | 0.0035613 | 0.00089253 | 0 | 0 | 1 | 0.98415 | -0.30528 | 0.4 | 1 | 1.1 | 0.9
14 | 1 | 0.002217 | 0.00055564 | 0 | 0 | 1 | 0.98294 | -0.32893 | 0.4 | 1 | 1.1 | 0.9
15 | 1 | 0 | 0 | 0 | 0 | 1 | 0.98306 | -0.32652 | 0.4 | 1 | 1.1 | 0.9
11 | 1 | 0.0021285 | 0.00053346 | 0 | 0 | 1 | 0.9841 | -0.30622 | 0.4 | 1 | 1.1 | 0.9
12 | 1 | 0.0019491 | 0.0004885 | 0 | 0 | 1 | 0.98393 | -0.30971 | 0.4 | 1 | 1.1 | 0.9
110 | 1 | 0.011701 | 0.0029326 | 0 | 0 | 1 | 0.98311 | -0.32573 | 0.4 | 1 | 1.1 | 0.9
17 | 1 | 0 | 0 | 0 | 0 | 1 | 0.98308 | -0.32625 | 0.4 | 1 | 1.1 | 0.9
18 | 1 | 0.0049768 | 0.0012473 | 0 | 0 | 1 | 0.98981 | -0.19553 | 0.4 | 1 | 1.1 | 0.9
19 | 1 | 0.0017324 | 0.00043418 | 0 | 0 | 1 | 0.98984 | -0.19487 | 0.4 | 1 | 1.1 | 0.9
20 | 1 | 0 | 0 | 0 | 0 | 1 | 0.98942 | -0.20314 | 0.4 | 1 | 1.1 | 0.9
21 | 1 | 0.00068116 | 0.00017071 | 0 | 0 | 1 | 0.99061 | -0.17992 | 0.4 | 1 | 1.1 | 0.9
22 | 1 | 0.0028754 | 0.00072065 | 0 | 0 | 1 | 0.98925 | -0.20632 | 0.4 | 1 | 1.1 | 0.9
23 | 1 | 0.0047072 | 0.0011797 | 0 | 0 | 1 | 0.98917 | -0.20795 | 0.4 | 1 | 1.1 | 0.9
42 | 1 | 0.0021825 | 0.00054698 | 0 | 0 | 1 | 0.99088 | -0.17477 | 0.4 | 1 | 1.1 | 0.9
25 | 1 | 0.0016484 | 0.00041313 | 0 | 0 | 1 | 0.98912 | -0.20889 | 0.4 | 1 | 1.1 | 0.9
39 | 1 | 0 | 0 | 0 | 0 | 1 | 0.99132 | -0.16614 | 0.4 | 1 | 1.1 | 0.9
24 | 1 | 0.0029855 | 0.00074823 | 0 | 0 | 1 | 0.98875 | -0.21603 | 0.4 | 1 | 1.1 | 0.9
26 | 1 | 0 | 0 | 0 | 0 | 1 | 0.98872 | -0.21678 | 0.4 | 1 | 1.1 | 0.9
27 | 1 | 0.0044334 | 0.0011111 | 0 | 0 | 1 | 0.9885 | -0.22101 | 0.4 | 1 | 1.1 | 0.9
28 | 1 | 0.0040263 | 0.0010091 | 0 | 0 | 1 | 0.98868 | -0.21751 | 0.4 | 1 | 1.1 | 0.9
93 | 1 | 0.0020192 | 0.00050606 | 0 | 0 | 1 | 0.99131 | -0.1647 | 0.4 | 1 | 1.1 | 0.9
89 | 1 | 0.0021973 | 0.00055069 | 0 | 0 | 1 | 0.99136 | -0.16377 | 0.4 | 1 | 1.1 | 0.9
32 | 1 | 0 | 0 | 0 | 0 | 1 | 0.98909 | -0.20952 | 0.4 | 1 | 1.1 | 0.9
33 | 1 | 0.0022264 | 0.000558 | 0 | 0 | 1 | 0.98905 | -0.21032 | 0.4 | 1 | 1.1 | 0.9
35 | 1 | 0.0027659 | 0.00069319 | 0 | 0 | 1 | 0.98878 | -0.21527 | 0.4 | 1 | 1.1 | 0.9
37 | 1 | 0.001554 | 0.00038946 | 0 | 0 | 1 | 0.98945 | -0.20241 | 0.4 | 1 | 1.1 | 0.9
38 | 1 | 0.0019474 | 0.00048807 | 0 | 0 | 1 | 0.99073 | -0.17756 | 0.4 | 1 | 1.1 | 0.9
40 | 1 | 0.00085867 | 0.0002152 | 0 | 0 | 1 | 0.99356 | -0.12305 | 0.4 | 1 | 1.1 | 0.9
43 | 1 | 0.0028155 | 0.00070563 | 0 | 0 | 1 | 0.99655 | -0.06573 | 0.4 | 1 | 1.1 | 0.9
44 | 1 | 0 | 0 | 0 | 0 | 1 | 0.9976 | -0.045759 | 0.4 | 1 | 1.1 | 0.9
46 | 1 | 0 | 0 | 0 | 0 | 1 | 0.99626 | -0.071521 | 0.4 | 1 | 1.1 | 0.9
48 | 3 | 0.0041579 | 0.0010421 | 0 | 0 | 1 | 1 | 0 | 0.4 | 1 | 1.1 | 0.9
111 | 1 | 0.0087162 | 0.0021845 | 0 | 0 | 1 | 0.99623 | -0.072074 | 0.4 | 1 | 1.1 | 0.9
96 | 1 | 0 | 0 | 0 | 0 | 1 | 0.99519 | -0.092034 | 0.4 | 1 | 1.1 | 0.9
47 | 1 | 0.0018694 | 0.00046852 | 0 | 0 | 1 | 0.98981 | -0.19606 | 0.4 | 1 | 1.1 | 0.9
54 | 1 | 0.0027628 | 0.00069242 | 0 | 0 | 1 | 0.98988 | -0.1948 | 0.4 | 1 | 1.1 | 0.9
72 | 1 | 0.0023337 | 0.00058487 | 0 | 0 | 1 | 0.99747 | -0.047656 | 0.4 | 1 | 1.1 | 0.9
91 | 1 | 0.0025066 | 0.00062822 | 0 | 0 | 1 | 0.99367 | -0.12136 | 0.4 | 1 | 1.1 | 0.9
94 | 1 | 0.0024712 | 0.00061934 | 0 | 0 | 1 | 0.99509 | -0.093979 | 0.4 | 1 | 1.1 | 0.9
52 | 1 | 0.0047445 | 0.0011891 | 0 | 0 | 1 | 0.98991 | -0.19405 | 0.4 | 1 | 1.1 | 0.9
73 | 1 | 0.0020419 | 0.00051174 | 0 | 0 | 1 | 0.99657 | -0.064703 | 0.4 | 1 | 1.1 | 0.9
49 | 1 | 0.003099 | 0.00077668 | 0 | 0 | 1 | 0.99024 | -0.1878 | 0.4 | 1 | 1.1 | 0.9
50 | 1 | 0.0031209 | 0.00078218 | 0 | 0 | 1 | 0.99013 | -0.18994 | 0.4 | 1 | 1.1 | 0.9
51 | 1 | 0.0031468 | 0.00078866 | 0 | 0 | 1 | 0.99038 | -0.18507 | 0.4 | 1 | 1.1 | 0.9
53 | 1 | 0.0033025 | 0.00082767 | 0 | 0 | 1 | 0.99105 | -0.17209 | 0.4 | 1 | 1.1 | 0.9
55 | 1 | 0.0027025 | 0.00067732 | 0 | 0 | 1 | 0.99121 | -0.16891 | 0.4 | 1 | 1.1 | 0.9
56 | 1 | 0.0032431 | 0.0008128 | 0 | 0 | 1 | 0.99141 | -0.16497 | 0.4 | 1 | 1.1 | 0.9
105 | 1 | 0 | 0 | 0 | 0 | 1 | 0.99186 | -0.15637 | 0.4 | 1 | 1.1 | 0.9
104 | 1 | 0 | 0 | 0 | 0 | 1 | 0.992 | -0.15366 | 0.4 | 1 | 1.1 | 0.9
57 | 1 | 0.0094666 | 0.0023725 | 0 | 0 | 1 | 0.98502 | -0.28539 | 0.4 | 1 | 1.1 | 0.9
58 | 1 | 0 | 0 | 0 | 0 | 1 | 0.9889 | -0.21081 | 0.4 | 1 | 1.1 | 0.9
59 | 1 | 0 | 0 | 0 | 0 | 1 | 0.98407 | -0.30367 | 0.4 | 1 | 1.1 | 0.9
60 | 1 | 0 | 0 | 0 | 0 | 1 | 0.99165 | -0.15812 | 0.4 | 1 | 1.1 | 0.9
61 | 1 | 0.0057478 | 0.0014405 | 0 | 0 | 1 | 0.98877 | -0.21318 | 0.4 | 1 | 1.1 | 0.9
62 | 1 | 0 | 0 | 0 | 0 | 1 | 0.98199 | -0.34408 | 0.4 | 1 | 1.1 | 0.9
90 | 1 | 0.0035119 | 0.00088017 | 0 | 0 | 1 | 0.99444 | -0.105 | 0.4 | 1 | 1.1 | 0.9
87 | 1 | 0.001262 | 0.00031628 | 0 | 0 | 1 | 0.99154 | -0.16025 | 0.4 | 1 | 1.1 | 0.9
68 | 1 | 0 | 0 | 0 | 0 | 1 | 0.98863 | -0.21605 | 0.4 | 1 | 1.1 | 0.9
71 | 1 | 0 | 0 | 0 | 0 | 1 | 0.98007 | -0.38141 | 0.4 | 1 | 1.1 | 0.9
70 | 1 | 0.0095803 | 0.002401 | 0 | 0 | 1 | 0.98191 | -0.34563 | 0.4 | 1 | 1.1 | 0.9
63 | 1 | 0.0023234 | 0.00058231 | 0 | 0 | 1 | 0.99281 | -0.13798 | 0.4 | 1 | 1.1 | 0.9
85 | 1 | 0.0023872 | 0.00059829 | 0 | 0 | 1 | 0.99283 | -0.13767 | 0.4 | 1 | 1.1 | 0.9
88 | 1 | 0 | 0 | 0 | 0 | 1 | 0.99141 | -0.1628 | 0.4 | 1 | 1.1 | 0.9
78 | 1 | 0 | 0 | 0 | 0 | 1 | 0.98861 | -0.21647 | 0.4 | 1 | 1.1 | 0.9
79 | 1 | 0.0075702 | 0.0018973 | 0 | 0 | 1 | 0.97851 | -0.41185 | 0.4 | 1 | 1.1 | 0.9
65 | 1 | 0 | 0 | 0 | 0 | 1 | 0.9734 | -0.51208 | 0.4 | 1 | 1.1 | 0.9
67 | 1 | 0 | 0 | 0 | 0 | 1 | 0.97288 | -0.52232 | 0.4 | 1 | 1.1 | 0.9
64 | 1 | 0.011069 | 0.0027743 | 0 | 0 | 1 | 0.97398 | -0.50073 | 0.4 | 1 | 1.1 | 0.9
83 | 1 | 0.0027511 | 0.00068949 | 0 | 0 | 1 | 0.99286 | -0.13699 | 0.4 | 1 | 1.1 | 0.9
66 | 1 | 0 | 0 | 0 | 0 | 1 | 0.97488 | -0.48295 | 0.4 | 1 | 1.1 | 0.9
69 | 1 | 0 | 0 | 0 | 0 | 1 | 0.97605 | -0.45996 | 0.4 | 1 | 1.1 | 0.9
76 | 1 | 0.0094523 | 0.002369 | 0 | 0 | 1 | 0.97284 | -0.52318 | 0.4 | 1 | 1.1 | 0.9
74 | 1 | 0.0090347 | 0.0022643 | 0 | 0 | 1 | 0.97278 | -0.52448 | 0.4 | 1 | 1.1 | 0.9
99 | 1 | 0 | 0 | 0 | 0 | 1 | 0.97667 | -0.44786 | 0.4 | 1 | 1.1 | 0.9
107 | 1 | 0.0046693 | 0.0011702 | 0 | 0 | 1 | 0.97577 | -0.46551 | 0.4 | 1 | 1.1 | 0.9
75 | 1 | 0 | 0 | 0 | 0 | 1 | 0.97187 | -0.54236 | 0.4 | 1 | 1.1 | 0.9
109 | 1 | 0.0067262 | 0.0016857 | 0 | 0 | 1 | 0.98857 | -0.21716 | 0.4 | 1 | 1.1 | 0.9
81 | 1 | 0.0082326 | 0.0020633 | 0 | 0 | 1 | 0.97683 | -0.44483 | 0.4 | 1 | 1.1 | 0.9
82 | 1 | 0 | 0 | 0 | 0 | 1 | 0.97662 | -0.44892 | 0.4 | 1 | 1.1 | 0.9
108 | 1 | 0.006137 | 0.0015381 | 0 | 0 | 1 | 0.97568 | -0.46727 | 0.4 | 1 | 1.1 | 0.9
80 | 1 | 0 | 0 | 0 | 0 | 1 | 0.97849 | -0.41223 | 0.4 | 1 | 1.1 | 0.9
77 | 1 | 0 | 0 | 0 | 0 | 1 | 0.97094 | -0.56074 | 0.4 | 1 | 1.1 | 0.9
112 | 1 | 0.01861 | 0.0046641 | 0 | 0 | 1 | 0.9706 | -0.56747 | 0.4 | 1 | 1.1 | 0.9
113 | 1 | 0.0058417 | 0.0014641 | 0 | 0 | 1 | 0.97654 | -0.45036 | 0.4 | 1 | 1.1 | 0.9
84 | 1 | 0.0025251 | 0.00063285 | 0 | 0 | 1 | 0.99292 | -0.13588 | 0.4 | 1 | 1.1 | 0.9
86 | 1 | 0 | 0 | 0 | 0 | 1 | 0.99308 | -0.13266 | 0.4 | 1 | 1.1 | 0.9
92 | 1 | 0.0034369 | 0.00086137 | 0 | 0 | 1 | 0.99248 | -0.14428 | 0.4 | 1 | 1.1 | 0.9
106 | 1 | 0.0031199 | 0.00078191 | 0 | 0 | 1 | 0.99227 | -0.14845 | 0.4 | 1 | 1.1 | 0.9
95 | 1 | 0.0029551 | 0.00074061 | 0 | 0 | 1 | 0.99502 | -0.095408 | 0.4 | 1 | 1.1 | 0.9
97 | 1 | 0.0028102 | 0.0007043 | 0 | 0 | 1 | 0.99497 | -0.096363 | 0.4 | 1 | 1.1 | 0.9
98 | 1 | 0.002899 | 0.00072657 | 0 | 0 | 1 | 0.99495 | -0.096683 | 0.4 | 1 | 1.1 | 0.9
100 | 1 | 0.0031603 | 0.00079204 | 0 | 0 | 1 | 0.99158 | -0.16168 | 0.4 | 1 | 1.1 | 0.9
101 | 1 | 0.0031216 | 0.00078235 | 0 | 0 | 1 | 0.99161 | -0.16114 | 0.4 | 1 | 1.1 | 0.9
102 | 1 | 0.0030541 | 0.00076544 | 0 | 0 | 1 | 0.99167 | -0.16009 | 0.4 | 1 | 1.1 | 0.9
103 | 1 | 0.00343 | 0.00085963 | 0 | 0 | 1 | 0.99175 | -0.15849 | 0.4 | 1 | 1.1 | 0.9

## generator_data
GEN_BUS | PG | QG | QMAX | QMIN | VG | MBASE | GEN_STATUS | PMAX | PMIN
48 | 0.31257 | 0.079928 | 10 | -10 | 1 | 100 | 1 | 10 | 0

## branch_data
F_BUS | T_BUS | BR_R | BR_X | BR_B | RATE_A | RATE_B | RATE_C | TAP | SHIFT | BR_STATUS | ANGMIN | ANGMAX | P_in | Q_in | P_out | Q_out
1 | 2 | 2.3245 | 1.4877 | 3.9035e-09 | 0 | 0 | 0 | 0 | 0 | 1 | -90 | 90 | -0.0057076 | -0.0014305 | 0.0057084 | 0.0014306
2 | 4 | 1.9694 | 1.2604 | 3.3072e-09 | 0 | 0 | 0 | 0 | 0 | 1 | -90 | 90 | -0.0079723 | -0.001998 | 0.0079736 | 0.0019986
4 | 6 | 0.36634 | 0.23446 | 6.1518e-10 | 0 | 0 | 0 | 0 | 0 | 1 | -90 | 90 | 0.028518 | 0.0071624 | -0.028515 | -0.0071604
4 | 7 | 0.74771 | 0.47854 | 1.2556e-09 | 0 | 0 | 0 | 0 | 0 | 1 | -90 | 90 | -0.036492 | -0.009161 | 0.036502 | 0.0091678
6 | 8 | 2.3141 | 1.481 | 3.886e-09 | 0 | 0 | 0 | 0 | 0 | 1 | -90 | 90 | 0.025526 | 0.0064114 | -0.025509 | -0.0064012
7 | 36 | 1.3389 | 0.85691 | 2.2484e-09 | 0 | 0 | 0 | 0 | 0 | 1 | -90 | 90 | -0.038245 | -0.0096047 | 0.038267 | 0.0096182
5 | 31 | 6.7136 | 4.2967 | 1.1274e-08 | 0 | 0 | 0 | 0 | 0 | 1 | -90 | 90 | 0.011419 | 0.0028641 | -0.011409 | -0.0028591
5 | 45 | 3.5369 | 2.2636 | 5.9394e-09 | 0 | 0 | 0 | 0 | 0 | 1 | -90 | 90 | -0.011419 | -0.0028641 | 0.011424 | 0.0028667
31 | 30 | 2.3901 | 1.5297 | 4.0136e-09 | 0 | 0 | 0 | 0 | 0 | 1 | -90 | 90 | 0.0057761 | 0.0014473 | -0.0057752 | -0.0014471
45 | 41 | 0.13849 | 0.088632 | 2.3256e-10 | 0 | 0 | 0 | 0 | 0 | 1 | -90 | 90 | -0.014583 | -0.0036585 | 0.014583 | 0.0036586
8 | 9 | 0.16957 | 0.10852 | 2.8475e-10 | 0 | 0 | 0 | 0 | 0 | 1 | -90 | 90 | 0.023651 | 0.0059355 | -0.02365 | -0.0059348
36 | 34 | 3.0082 | 1.9253 | 5.0516e-09 | 0 | 0 | 0 | 0 | 0 | 1 | -90 | 90 | -0.040118 | -0.010082 | 0.040171 | 0.010115
30 | 32 | 0.28793 | 0.18428 | 4.8351e-10 | 0 | 0 | 0 | 0 | 0 | 1 | -90 | 90 | 0.0022265 | 0.00055776 | -0.0022265 | -0.0005578
41 | 39 | 3.6312 | 2.324 | 6.0978e-09 | 0 | 0 | 0 | 0 | 0 | 1 | -90 | 90 | -0.015769 | -0.0039557 | 0.015778 | 0.0039614
9 | 10 | 2.1247 | 1.3598 | 3.568e-09 | 0 | 0 | 0 | 0 | 0 | 1 | -90 | 90 | 0.021582 | 0.0054166 | -0.021571 | -0.00541
34 | 35 | 1.727 | 1.1053 | 2.9001e-09 | 0 | 0 | 0 | 0 | 0 | 1 | -90 | 90 | -0.043276 | -0.010894 | 0.043311 | 0.010916
10 | 11 | 0.2255 | 0.14432 | 3.7867e-10 | 0 | 0 | 0 | 0 | 0 | 1 | -90 | 90 | 0.01801 | 0.0045174 | -0.018009 | -0.0045169
14 | 15 | 4.6909 | 3.0022 | 7.8772e-09 | 0 | 0 | 0 | 0 | 0 | 1 | -90 | 90 | -0.002217 | -0.00055565 | 0.0022173 | 0.00055505
15 | 17 | 0.52625 | 0.3368 | 8.8372e-10 | 0 | 0 | 0 | 0 | 0 | 1 | -90 | 90 | -0.0022173 | -0.00055505 | 0.0022173 | 0.00055498
11 | 12 | 0.95426 | 0.61073 | 1.6025e-09 | 0 | 0 | 0 | 0 | 0 | 1 | -90 | 90 | 0.015881 | 0.0039835 | -0.015878 | -0.0039819
12 | 110 | 4.9906 | 3.194 | 8.3806e-09 | 0 | 0 | 0 | 0 | 0 | 1 | -90 | 90 | 0.013929 | 0.0034934 | -0.013918 | -0.0034875
110 | 17 | 1.021 | 0.65345 | 1.7146e-09 | 0 | 0 | 0 | 0 | 0 | 1 | -90 | 90 | 0.0022174 | 0.00055485 | -0.0022173 | -0.00055498
18 | 19 | 0.11168 | 0.071477 | 1.8754e-10 | 0 | 0 | 0 | 0 | 0 | 1 | -90 | 90 | -0.025671 | -0.0064381 | 0.025672 | 0.0064386
18 | 20 | 1.6158 | 1.0341 | 2.7134e-09 | 0 | 0 | 0 | 0 | 0 | 1 | -90 | 90 | 0.020694 | 0.0051908 | -0.020687 | -0.0051862
19 | 21 | 2.399 | 1.5354 | 4.0286e-09 | 0 | 0 | 0 | 0 | 0 | 1 | -90 | 90 | -0.027404 | -0.0068728 | 0.027424 | 0.0068849
20 | 22 | 0.87227 | 0.55825 | 1.4648e-09 | 0 | 0 | 0 | 0 | 0 | 1 | -90 | 90 | 0.015978 | 0.0040065 | -0.015976 | -0.0040051
20 | 23 | 4.4799 | 2.8671 | 7.5229e-09 | 0 | 0 | 0 | 0 | 0 | 1 | -90 | 90 | 0.0047083 | 0.0011797 | -0.0047072 | -0.0011797
21 | 42 | 0.80768 | 0.51692 | 1.3563e-09 | 0 | 0 | 0 | 0 | 0 | 1 | -90 | 90 | -0.028105 | -0.0070556 | 0.028112 | 0.0070599
22 | 25 | 0.86038 | 0.55065 | 1.4448e-09 | 0 | 0 | 0 | 0 | 0 | 1 | -90 | 90 | 0.0131 | 0.0032845 | -0.013099 | -0.0032836
42 | 39 | 1.2561 | 0.80392 | 2.1094e-09 | 0 | 0 | 0 | 0 | 0 | 1 | -90 | 90 | -0.030294 | -0.0076068 | 0.030307 | 0.0076146
25 | 24 | 2.7368 | 1.7516 | 4.5958e-09 | 0 | 0 | 0 | 0 | 0 | 1 | -90 | 90 | 0.01145 | 0.0028705 | -0.011447 | -0.0028684
39 | 40 | 1.993 | 1.2755 | 3.3468e-09 | 0 | 0 | 0 | 0 | 0 | 1 | -90 | 90 | -0.095776 | -0.024134 | 0.095974 | 0.02426
39 | 38 | 1.0176 | 0.65129 | 1.7089e-09 | 0 | 0 | 0 | 0 | 0 | 1 | -90 | 90 | 0.049691 | 0.012558 | -0.049664 | -0.012541
24 | 26 | 0.3861 | 0.2471 | 6.4836e-10 | 0 | 0 | 0 | 0 | 0 | 1 | -90 | 90 | 0.008461 | 0.0021202 | -0.0084607 | -0.0021201
26 | 27 | 4.1762 | 2.6728 | 7.013e-09 | 0 | 0 | 0 | 0 | 0 | 1 | -90 | 90 | 0.0044343 | 0.001111 | -0.0044334 | -0.0011111
26 | 28 | 0.79867 | 0.51115 | 1.3412e-09 | 0 | 0 | 0 | 0 | 0 | 1 | -90 | 90 | 0.0040265 | 0.0010091 | -0.0040263 | -0.0010091
93 | 89 | 2.0299 | 1.2991 | 3.4087e-09 | 0 | 0 | 0 | 0 | 0 | 1 | -90 | 90 | -0.0020192 | -0.00050606 | 0.0020193 | 0.00050578
89 | 88 | 1.0089 | 0.64573 | 1.6943e-09 | 0 | 0 | 0 | 0 | 0 | 1 | -90 | 90 | -0.0042165 | -0.0010565 | 0.0042167 | 0.0010564
32 | 33 | 1.5749 | 1.0079 | 2.6447e-09 | 0 | 0 | 0 | 0 | 0 | 1 | -90 | 90 | 0.0022265 | 0.0005578 | -0.0022264 | -0.000558
35 | 37 | 1.2278 | 0.78579 | 2.0618e-09 | 0 | 0 | 0 | 0 | 0 | 1 | -90 | 90 | -0.046077 | -0.011609 | 0.046106 | 0.011627
37 | 38 | 2.2998 | 1.4719 | 3.862e-09 | 0 | 0 | 0 | 0 | 0 | 1 | -90 | 90 | -0.047659 | -0.012017 | 0.047716 | 0.012052
40 | 43 | 2.6417 | 1.6907 | 4.4362e-09 | 0 | 0 | 0 | 0 | 0 | 1 | -90 | 90 | -0.096832 | -0.024475 | 0.097099 | 0.024646
43 | 44 | 0.89785 | 0.57462 | 1.5077e-09 | 0 | 0 | 0 | 0 | 0 | 1 | -90 | 90 | -0.099915 | -0.025351 | 0.10001 | 0.025413
44 | 46 | 1.4405 | 0.9219 | 2.4189e-09 | 0 | 0 | 0 | 0 | 0 | 1 | -90 | 90 | 0.080036 | 0.020201 | -0.079938 | -0.020138
44 | 48 | 1.1444 | 0.73244 | 3.8436e-09 | 0 | 0 | 0 | 0 | 0 | 1 | -90 | 90 | -0.18005 | -0.045613 | 0.18044 | 0.045867
46 | 111 | 0.28234 | 0.1807 | 4.7413e-10 | 0 | 0 | 0 | 0 | 0 | 1 | -90 | 90 | 0.0087164 | 0.0021846 | -0.0087162 | -0.0021845
46 | 96 | 1.2848 | 0.82225 | 2.1575e-09 | 0 | 0 | 0 | 0 | 0 | 1 | -90 | 90 | 0.071221 | 0.017953 | -0.071152 | -0.017909
48 | 72 | 1.6974 | 1.0864 | 2.8505e-09 | 0 | 0 | 0 | 0 | 0 | 1 | -90 | 90 | 0.12796 | 0.03302 | -0.12767 | -0.03283
96 | 91 | 2.1735 | 1.391 | 3.6498e-09 | 0 | 0 | 0 | 0 | 0 | 1 | -90 | 90 | 0.060014 | 0.015117 | -0.05993 | -0.015064
96 | 94 | 0.7755 | 0.49632 | 1.3023e-09 | 0 | 0 | 0 | 0 | 0 | 1 | -90 | 90 | 0.011137 | 0.0027916 | -0.011136 | -0.0027911
47 | 54 | 2.9693 | 1.9004 | 4.9863e-09 | 0 | 0 | 0 | 0 | 0 | 1 | -90 | 90 | -0.0018694 | -0.00046852 | 0.0018695 | 0.0004681
54 | 52 | 0.71291 | 0.45626 | 1.1972e-09 | 0 | 0 | 0 | 0 | 0 | 1 | -90 | 90 | -0.0046323 | -0.0011605 | 0.0046325 | 0.0011605
72 | 73 | 0.61656 | 0.3946 | 1.0354e-09 | 0 | 0 | 0 | 0 | 0 | 1 | -90 | 90 | 0.12533 | 0.032245 | -0.12523 | -0.032179
91 | 86 | 0.87182 | 0.55797 | 1.464e-09 | 0 | 0 | 0 | 0 | 0 | 1 | -90 | 90 | 0.057423 | 0.014435 | -0.057392 | -0.014416
94 | 95 | 0.73167 | 0.46827 | 1.2287e-09 | 0 | 0 | 0 | 0 | 0 | 1 | -90 | 90 | 0.0086652 | 0.0021717 | -0.0086646 | -0.0021715
52 | 50 | 1.925 | 1.232 | 3.2325e-09 | 0 | 0 | 0 | 0 | 0 | 1 | -90 | 90 | -0.0093769 | -0.0023496 | 0.0093788 | 0.0023505
73 | 90 | 1.4776 | 0.94568 | 2.4813e-09 | 0 | 0 | 0 | 0 | 0 | 1 | -90 | 90 | 0.12319 | 0.031667 | -0.12295 | -0.031513
49 | 50 | 0.75066 | 0.48042 | 1.2606e-09 | 0 | 0 | 0 | 0 | 0 | 1 | -90 | 90 | 0.012501 | 0.0031333 | -0.0125 | -0.0031326
49 | 51 | 0.77067 | 0.49323 | 1.2942e-09 | 0 | 0 | 0 | 0 | 0 | 1 | -90 | 90 | -0.0156 | -0.00391 | 0.015602 | 0.0039112
51 | 53 | 3.0468 | 1.95 | 5.1164e-09 | 0 | 0 | 0 | 0 | 0 | 1 | -90 | 90 | -0.018749 | -0.0046998 | 0.01876 | 0.0047068
53 | 55 | 0.63347 | 0.40542 | 1.0638e-09 | 0 | 0 | 0 | 0 | 0 | 1 | -90 | 90 | -0.022063 | -0.0055344 | 0.022066 | 0.0055365
55 | 56 | 0.70252 | 0.44961 | 1.1797e-09 | 0 | 0 | 0 | 0 | 0 | 1 | -90 | 90 | -0.024769 | -0.0062138 | 0.024773 | 0.0062167
56 | 105 | 1.3532 | 0.86607 | 2.2724e-09 | 0 | 0 | 0 | 0 | 0 | 1 | -90 | 90 | -0.028016 | -0.0070295 | 0.028028 | 0.0070366
105 | 104 | 0.42664 | 0.27305 | 7.1644e-10 | 0 | 0 | 0 | 0 | 0 | 1 | -90 | 90 | -0.028028 | -0.0070366 | 0.028032 | 0.0070388
104 | 106 | 0.56409 | 0.36102 | 9.4726e-10 | 0 | 0 | 0 | 0 | 0 | 1 | -90 | 90 | -0.040802 | -0.01024 | 0.040812 | 0.010247
104 | 103 | 1.6692 | 1.0683 | 2.803e-09 | 0 | 0 | 0 | 0 | 0 | 1 | -90 | 90 | 0.01277 | 0.0032014 | -0.012767 | -0.0031998
57 | 58 | 3.2672 | 2.091 | 5.4866e-09 | 0 | 0 | 0 | 0 | 0 | 1 | -90 | 90 | -0.10052 | -0.025522 | 0.10088 | 0.025753
57 | 59 | 0.88033 | 0.56341 | 1.4783e-09 | 0 | 0 | 0 | 0 | 0 | 1 | -90 | 90 | 0.091054 | 0.023149 | -0.090974 | -0.023098
58 | 60 | 2.0648 | 1.3215 | 3.4673e-09 | 0 | 0 | 0 | 0 | 0 | 1 | -90 | 90 | -0.11336 | -0.02888 | 0.11365 | 0.029065
58 | 61 | 0.83587 | 0.53496 | 1.4037e-09 | 0 | 0 | 0 | 0 | 0 | 1 | -90 | 90 | 0.012477 | 0.0031275 | -0.012475 | -0.0031267
59 | 62 | 1.9405 | 1.2419 | 3.2586e-09 | 0 | 0 | 0 | 0 | 0 | 1 | -90 | 90 | 0.090974 | 0.023098 | -0.090797 | -0.022986
60 | 90 | 1.9961 | 1.2775 | 3.3519e-09 | 0 | 0 | 0 | 0 | 0 | 1 | -90 | 90 | -0.11913 | -0.030437 | 0.11943 | 0.030633
60 | 87 | 1.7095 | 1.0941 | 2.8707e-09 | 0 | 0 | 0 | 0 | 0 | 1 | -90 | 90 | 0.0054798 | 0.0013727 | -0.0054792 | -0.0013726
61 | 68 | 1.8696 | 1.1965 | 3.1395e-09 | 0 | 0 | 0 | 0 | 0 | 1 | -90 | 90 | 0.0067274 | 0.0016861 | -0.0067265 | -0.0016859
62 | 71 | 1.9974 | 1.2783 | 3.3542e-09 | 0 | 0 | 0 | 0 | 0 | 1 | -90 | 90 | 0.081216 | 0.020584 | -0.081071 | -0.020492
62 | 70 | 0.69774 | 0.44655 | 1.1717e-09 | 0 | 0 | 0 | 0 | 0 | 1 | -90 | 90 | 0.0095808 | 0.0024014 | -0.0095801 | -0.0024011
87 | 88 | 2.6667 | 1.7067 | 4.4781e-09 | 0 | 0 | 0 | 0 | 0 | 1 | -90 | 90 | 0.0042172 | 0.0010563 | -0.0042167 | -0.0010564
68 | 78 | 0.27328 | 0.1749 | 4.5891e-10 | 0 | 0 | 0 | 0 | 0 | 1 | -90 | 90 | 0.0067265 | 0.0016859 | -0.0067264 | -0.0016858
71 | 79 | 1.6229 | 1.0387 | 2.7253e-09 | 0 | 0 | 0 | 0 | 0 | 1 | -90 | 90 | 0.081071 | 0.020492 | -0.080952 | -0.020417
63 | 85 | 0.59756 | 0.38244 | 1.0035e-09 | 0 | 0 | 0 | 0 | 0 | 1 | -90 | 90 | -0.0023234 | -0.00058231 | 0.0023235 | 0.00058223
85 | 83 | 0.6346 | 0.40615 | 1.0657e-09 | 0 | 0 | 0 | 0 | 0 | 1 | -90 | 90 | -0.0047107 | -0.0011805 | 0.0047108 | 0.0011805
78 | 109 | 0.44523 | 0.28495 | 7.4767e-10 | 0 | 0 | 0 | 0 | 0 | 1 | -90 | 90 | 0.0067264 | 0.0016858 | -0.0067262 | -0.0016858
79 | 80 | 0.022264 | 0.014249 | 3.7388e-11 | 0 | 0 | 0 | 0 | 0 | 1 | -90 | 90 | 0.073382 | 0.018519 | -0.073381 | -0.018518
65 | 67 | 1.1713 | 0.74965 | 1.967e-09 | 0 | 0 | 0 | 0 | 0 | 1 | -90 | 90 | 0.037155 | 0.009334 | -0.037137 | -0.0093225
65 | 64 | 1.3009 | 0.83259 | 2.1846e-09 | 0 | 0 | 0 | 0 | 0 | 1 | -90 | 90 | -0.037155 | -0.0093339 | 0.037175 | 0.0093466
67 | 76 | 0.38477 | 0.24625 | 6.4613e-10 | 0 | 0 | 0 | 0 | 0 | 1 | -90 | 90 | 0.0094524 | 0.0023693 | -0.009452 | -0.0023691
67 | 74 | 0.33108 | 0.21189 | 5.5598e-10 | 0 | 0 | 0 | 0 | 0 | 1 | -90 | 90 | 0.027685 | 0.0069533 | -0.027682 | -0.0069515
64 | 66 | 1.5704 | 1.0051 | 2.6371e-09 | 0 | 0 | 0 | 0 | 0 | 1 | -90 | 90 | -0.048245 | -0.012121 | 0.048286 | 0.012147
83 | 84 | 0.66013 | 0.42248 | 1.1085e-09 | 0 | 0 | 0 | 0 | 0 | 1 | -90 | 90 | -0.0074619 | -0.00187 | 0.0074623 | 0.0018701
66 | 69 | 2.0362 | 1.3032 | 3.4194e-09 | 0 | 0 | 0 | 0 | 0 | 1 | -90 | 90 | -0.048286 | -0.012147 | 0.048339 | 0.01218
69 | 99 | 0.87633 | 0.56085 | 1.4716e-09 | 0 | 0 | 0 | 0 | 0 | 1 | -90 | 90 | -0.059148 | -0.01489 | 0.059183 | 0.014912
69 | 107 | 2.196 | 1.4054 | 3.6877e-09 | 0 | 0 | 0 | 0 | 0 | 1 | -90 | 90 | 0.01081 | 0.00271 | -0.010807 | -0.0027086
74 | 75 | 4.0726 | 2.6064 | 6.8389e-09 | 0 | 0 | 0 | 0 | 0 | 1 | -90 | 90 | 0.018647 | 0.0046871 | -0.018631 | -0.0046776
99 | 81 | 0.20013 | 0.12808 | 3.3607e-10 | 0 | 0 | 0 | 0 | 0 | 1 | -90 | 90 | -0.065025 | -0.016376 | 0.065034 | 0.016382
99 | 82 | 0.77844 | 0.4982 | 1.3072e-09 | 0 | 0 | 0 | 0 | 0 | 1 | -90 | 90 | 0.0058422 | 0.0014643 | -0.0058419 | -0.0014642
107 | 108 | 1.2238 | 0.78325 | 2.0551e-09 | 0 | 0 | 0 | 0 | 0 | 1 | -90 | 90 | 0.0061374 | 0.0015383 | -0.0061369 | -0.0015381
75 | 77 | 4.1755 | 2.6723 | 7.0118e-09 | 0 | 0 | 0 | 0 | 0 | 1 | -90 | 90 | 0.018631 | 0.0046776 | -0.018615 | -0.0046678
81 | 80 | 1.9116 | 1.2234 | 3.2102e-09 | 0 | 0 | 0 | 0 | 0 | 1 | -90 | 90 | -0.073267 | -0.018446 | 0.073381 | 0.018519
82 | 113 | 1.0538 | 0.67445 | 1.7697e-09 | 0 | 0 | 0 | 0 | 0 | 1 | -90 | 90 | 0.0058419 | 0.0014642 | -0.0058415 | -0.0014641
77 | 112 | 1.5293 | 0.97875 | 2.5681e-09 | 0 | 0 | 0 | 0 | 0 | 1 | -90 | 90 | 0.018615 | 0.0046679 | -0.018609 | -0.0046643
84 | 86 | 1.424 | 0.91133 | 2.3912e-09 | 0 | 0 | 0 | 0 | 0 | 1 | -90 | 90 | -0.0099874 | -0.002503 | 0.0099889 | 0.0025037
86 | 92 | 1.0844 | 0.69401 | 1.821e-09 | 0 | 0 | 0 | 0 | 0 | 1 | -90 | 90 | 0.047404 | 0.011912 | -0.047377 | -0.011895
92 | 106 | 0.41977 | 0.26865 | 7.049e-10 | 0 | 0 | 0 | 0 | 0 | 1 | -90 | 90 | 0.04394 | 0.011034 | -0.043932 | -0.011029
95 | 97 | 0.74247 | 0.47518 | 1.2468e-09 | 0 | 0 | 0 | 0 | 0 | 1 | -90 | 90 | 0.0057095 | 0.0014309 | -0.0057093 | -0.0014308
97 | 98 | 0.49047 | 0.3139 | 8.2363e-10 | 0 | 0 | 0 | 0 | 0 | 1 | -90 | 90 | 0.0028991 | 0.00072652 | -0.002899 | -0.00072657
100 | 101 | 0.75086 | 0.48055 | 1.2609e-09 | 0 | 0 | 0 | 0 | 0 | 1 | -90 | 90 | -0.0031603 | -0.00079204 | 0.0031603 | 0.00079196
101 | 102 | 0.73931 | 0.47316 | 1.2415e-09 | 0 | 0 | 0 | 0 | 0 | 1 | -90 | 90 | -0.006282 | -0.0015743 | 0.0062823 | 0.0015744
102 | 103 | 0.75139 | 0.48089 | 1.2618e-09 | 0 | 0 | 0 | 0 | 0 | 1 | -90 | 90 | -0.0093364 | -0.0023398 | 0.0093371 | 0.0023402