## bus_data
BUS_I | BUS_TYPE | Pd | Qd | Gs | Bs | area | Vm | Va | baseKV | zone | Vmax | Vmin
1 | 1 | 0.012187 | 0.0030544 | 0 | 0 | 1 | 0.99446 | -0.10547 | 0.4 | 1 | 1.1 | 0.9
2 | 3 | 0.05146 | 0.012897 | 0 | 0 | 1 | 1 | 0 | 0.4 | 1 | 1.1 | 0.9
3 | 1 | 0 | 0 | 0 | 0 | 1 | 0.99178 | -0.15682 | 0.4 | 1 | 1.1 | 0.9
4 | 1 | 0.013851 | 0.0034713 | 0 | 0 | 1 | 0.99918 | -0.015771 | 0.4 | 1 | 1.1 | 0.9
8 | 1 | 0 | 0 | 0 | 0 | 1 | 0.98672 | -0.25453 | 0.4 | 1 | 1.1 | 0.9
27 | 1 | 0 | 0 | 0 | 0 | 1 | 0.99648 | -0.067396 | 0.4 | 1 | 1.1 | 0.9
5 | 1 | 0 | 0 | 0 | 0 | 1 | 0.99586 | -0.079383 | 0.4 | 1 | 1.1 | 0.9
99 | 1 | 0.012476 | 0.0031269 | 0 | 0 | 1 | 0.99555 | -0.085443 | 0.4 | 1 | 1.1 | 0.9
98 | 1 | 0.0037724 | 0.00094546 | 0 | 0 | 1 | 0.99617 | -0.073352 | 0.4 | 1 | 1.1 | 0.9
6 | 1 | 0 | 0 | 0 | 0 | 1 | 0.99214 | -0.15112 | 0.4 | 1 | 1.1 | 0.9
7 | 1 | 0 | 0 | 0 | 0 | 1 | 0.99345 | -0.12586 | 0.4 | 1 | 1.1 | 0.9
81 | 1 | 0.005994 | 0.0015022 | 0 | 0 | 1 | 0.99163 | -0.16095 | 0.4 | 1 | 1.1 | 0.9
31 | 1 | 0 | 0 | 0 | 0 | 1 | 0.99356 | -0.12377 | 0.4 | 1 | 1.1 | 0.9
83 | 1 | 0.0077609 | 0.0019451 | 0 | 0 | 1 | 0.99331 | -0.12846 | 0.4 | 1 | 1.1 | 0.9
91 | 1 | 0 | 0 | 0 | 0 | 1 | 0.98494 | -0.28932 | 0.4 | 1 | 1.1 | 0.9
108 | 1 | 0.022433 | 0.0056221 | 0 | 0 | 1 | 0.98542 | -0.27992 | 0.4 | 1 | 1.1 | 0.9
131 | 1 | 0.041502 | 0.010401 | 0 | 0 | 1 | 0.98421 | -0.30346 | 0.4 | 1 | 1.1 | 0.9
132 | 1 | 0.0042661 | 0.0010692 | 0 | 0 | 1 | 0.98326 | -0.32215 | 0.4 | 1 | 1.1 | 0.9
89 | 1 | 0 | 0 | 0 | 0 | 1 | 0.98332 | -0.32088 | 0.4 | 1 | 1.1 | 0.9
16 | 1 | 0.0058878 | 0.0014756 | 0 | 0 | 1 | 0.99024 | -0.18795 | 0.4 | 1 | 1.1 | 0.9
17 | 1 | 0 | 0 | 0 | 0 | 1 | 0.99032 | -0.18652 | 0.4 | 1 | 1.1 | 0.9
21 | 1 | 0 | 0 | 0 | 0 | 1 | 0.99057 | -0.1816 | 0.4 | 1 | 1.1 | 0.9
77 | 1 | 0.003046 | 0.0007634 | 0 | 0 | 1 | 0.99074 | -0.1783 | 0.4 | 1 | 1.1 | 0.9
24 | 1 | 0 | 0 | 0 | 0 | 1 | 0.99308 | -0.13307 | 0.4 | 1 | 1.1 | 0.9
26 | 1 | 0 | 0 | 0 | 0 | 1 | 0.99167 | -0.16024 | 0.4 | 1 | 1.1 | 0.9
115 | 1 | 0.0065936 | 0.0016525 | 0 | 0 | 1 | 0.99299 | -0.13465 | 0.4 | 1 | 1.1 | 0.9
25 | 1 | 0 | 0 | 0 | 0 | 1 | 0.99088 | -0.17564 | 0.4 | 1 | 1.1 | 0.9
105 | 1 | 0.0083391 | 0.00209 | 0 | 0 | 1 | 0.9906 | -0.18101 | 0.4 | 1 | 1.1 | 0.9
114 | 1 | 0.004227 | 0.0010594 | 0 | 0 | 1 | 0.9916 | -0.16172 | 0.4 | 1 | 1.1 | 0.9
30 | 1 | 0.010359 | 0.0025962 | 0 | 0 | 1 | 0.99577 | -0.081039 | 0.4 | 1 | 1.1 | 0.9
28 | 1 | 0.016573 | 0.0041537 | 0 | 0 | 1 | 0.99551 | -0.086125 | 0.4 | 1 | 1.1 | 0.9
29 | 1 | 0.0067026 | 0.0016798 | 0 | 0 | 1 | 0.99421 | -0.11121 | 0.4 | 1 | 1.1 | 0.9
78 | 1 | 0 | 0 | 0 | 0 | 1 | 0.99083 | -0.17651 | 0.4 | 1 | 1.1 | 0.9
79 | 1 | 0.0095295 | 0.0023883 | 0 | 0 | 1 | 0.99097 | -0.17379 | 0.4 | 1 | 1.1 | 0.9
80 | 1 | 0 | 0 | 0 | 0 | 1 | 0.99119 | -0.16947 | 0.4 | 1 | 1.1 | 0.9
84 | 1 | 0.0038705 | 0.00097003 | 0 | 0 | 1 | 0.99329 | -0.12897 | 0.4 | 1 | 1.1 | 0.9
85 | 1 | 0.0024324 | 0.00060963 | 0 | 0 | 1 | 0.98263 | -0.33446 | 0.4 | 1 | 1.1 | 0.9
86 | 1 | 0 | 0 | 0 | 0 | 1 | 0.98272 | -0.33254 | 0.4 | 1 | 1.1 | 0.9
92 | 1 | 0 | 0 | 0 | 0 | 1 | 0.98306 | -0.32594 | 0.4 | 1 | 1.1 | 0.9
87 | 1 | 0 | 0 | 0 | 0 | 1 | 0.98359 | -0.31559 | 0.4 | 1 | 1.1 | 0.9
88 | 1 | 0 | 0 | 0 | 0 | 1 | 0.98309 | -0.32539 | 0.4 | 1 | 1.1 | 0.9
93 | 1 | 0.0019923 | 0.00049931 | 0 | 0 | 1 | 0.98366 | -0.31428 | 0.4 | 1 | 1.1 | 0.9
104 | 1 | 0.0048777 | 0.0012225 | 0 | 0 | 1 | 0.98297 | -0.32766 | 0.4 | 1 | 1.1 | 0.9
94 | 1 | 0 | 0 | 0 | 0 | 1 | 0.98413 | -0.30511 | 0.4 | 1 | 1.1 | 0.9
123 | 1 | 0.0069286 | 0.0017365 | 0 | 0 | 1 | 0.98291 | -0.32899 | 0.4 | 1 | 1.1 | 0.9
106 | 1 | 0.0034818 | 0.00087262 | 0 | 0 | 1 | 0.99056 | -0.18185 | 0.4 | 1 | 1.1 | 0.9
107 | 1 | 0.021427 | 0.0053702 | 0 | 0 | 1 | 0.98444 | -0.29907 | 0.4 | 1 | 1.1 | 0.9
109 | 1 | 0.0084893 | 0.0021276 | 0 | 0 | 1 | 0.98438 | -0.30022 | 0.4 | 1 | 1.1 | 0.9

## generator_data
GEN_BUS | PG | QG | QMAX | QMIN | VG | MBASE | GEN_STATUS | PMAX | PMIN
2 | 0.30287 | 0.076824 | 10 | -10 | 1 | 100 | 1 | 10 | 0

## branch_data
F_BUS | T_BUS | BR_R | BR_X | BR_B | RATE_A | RATE_B | RATE_C | TAP | SHIFT | BR_STATUS | ANGMIN | ANGMAX | P_in | Q_in | P_out | Q_out
1 | 2 | 3.715 | 2.3776 | 6.2384e-09 | 0 | 0 | 0 | 0 | 0 | 1 | -90 | 90 | -0.12762 | -0.032396 | 0.12827 | 0.032812
1 | 3 | 1.9847 | 1.2702 | 3.3329e-09 | 0 | 0 | 0 | 0 | 0 | 1 | -90 | 90 | 0.11543 | 0.029342 | -0.11514 | -0.02916
2 | 4 | 0.57665 | 0.36906 | 9.6836e-10 | 0 | 0 | 0 | 0 | 0 | 1 | -90 | 90 | 0.12314 | 0.031115 | -0.12305 | -0.031056
3 | 8 | 3.7475 | 2.3984 | 6.2931e-09 | 0 | 0 | 0 | 0 | 0 | 1 | -90 | 90 | 0.11514 | 0.02916 | -0.11461 | -0.028817
4 | 27 | 2.1208 | 1.3573 | 3.5614e-09 | 0 | 0 | 0 | 0 | 0 | 1 | -90 | 90 | 0.10919 | 0.027584 | -0.10893 | -0.027412
8 | 91 | 2.4441 | 1.5642 | 4.1044e-09 | 0 | 0 | 0 | 0 | 0 | 1 | -90 | 90 | 0.062166 | 0.015639 | -0.062063 | -0.015574
8 | 108 | 2.1139 | 1.3529 | 3.5498e-09 | 0 | 0 | 0 | 0 | 0 | 1 | -90 | 90 | 0.05244 | 0.013178 | -0.052377 | -0.013137
27 | 30 | 0.65683 | 0.42037 | 1.103e-09 | 0 | 0 | 0 | 0 | 0 | 1 | -90 | 90 | 0.092665 | 0.023333 | -0.092605 | -0.023295
27 | 98 | 1.6308 | 1.0437 | 2.7385e-09 | 0 | 0 | 0 | 0 | 0 | 1 | -90 | 90 | 0.016261 | 0.0040789 | -0.016256 | -0.0040762
5 | 99 | 2.1584 | 1.3814 | 3.6245e-09 | 0 | 0 | 0 | 0 | 0 | 1 | -90 | 90 | 0.01248 | 0.0031288 | -0.012476 | -0.0031269
5 | 98 | 2.1495 | 1.3757 | 3.6096e-09 | 0 | 0 | 0 | 0 | 0 | 1 | -90 | 90 | -0.01248 | -0.0031288 | 0.012483 | 0.0031307
6 | 7 | 4.5623 | 2.9199 | 7.6614e-09 | 0 | 0 | 0 | 0 | 0 | 1 | -90 | 90 | -0.024485 | -0.0061448 | 0.024514 | 0.0061629
6 | 81 | 1.7727 | 1.1345 | 2.9768e-09 | 0 | 0 | 0 | 0 | 0 | 1 | -90 | 90 | 0.024485 | 0.0061448 | -0.024473 | -0.0061377
7 | 31 | 0.25516 | 0.1633 | 4.2848e-10 | 0 | 0 | 0 | 0 | 0 | 1 | -90 | 90 | -0.036147 | -0.0090787 | 0.036151 | 0.009081
7 | 83 | 0.99087 | 0.63416 | 1.6639e-09 | 0 | 0 | 0 | 0 | 0 | 1 | -90 | 90 | 0.011633 | 0.0029158 | -0.011631 | -0.0029151
81 | 80 | 2.0327 | 1.3009 | 3.4134e-09 | 0 | 0 | 0 | 0 | 0 | 1 | -90 | 90 | 0.018479 | 0.0046355 | -0.018472 | -0.004631
31 | 24 | 1.8144 | 1.1612 | 3.0468e-09 | 0 | 0 | 0 | 0 | 0 | 1 | -90 | 90 | 0.022685 | 0.0056989 | -0.022675 | -0.0056928
31 | 29 | 0.94685 | 0.60598 | 1.59e-09 | 0 | 0 | 0 | 0 | 0 | 1 | -90 | 90 | -0.058836 | -0.01478 | 0.058871 | 0.014802
83 | 84 | 0.57955 | 0.37091 | 9.7321e-10 | 0 | 0 | 0 | 0 | 0 | 1 | -90 | 90 | 0.0038705 | 0.00096999 | -0.0038705 | -0.00097003
91 | 94 | 3.346 | 2.1414 | 5.6188e-09 | 0 | 0 | 0 | 0 | 0 | 1 | -90 | 90 | 0.020533 | 0.0051547 | -0.020518 | -0.0051454
91 | 131 | 1.481 | 0.94785 | 2.487e-09 | 0 | 0 | 0 | 0 | 0 | 1 | -90 | 90 | 0.041529 | 0.010419 | -0.041501 | -0.010401
108 | 107 | 2.7838 | 1.7816 | 4.6747e-09 | 0 | 0 | 0 | 0 | 0 | 1 | -90 | 90 | 0.029944 | 0.0075152 | -0.029917 | -0.0074981
132 | 89 | 1.2831 | 0.8212 | 2.1547e-09 | 0 | 0 | 0 | 0 | 0 | 1 | -90 | 90 | -0.004266 | -0.0010692 | 0.0042663 | 0.0010691
89 | 87 | 5.3746 | 3.4398 | 9.0254e-09 | 0 | 0 | 0 | 0 | 0 | 1 | -90 | 90 | -0.0042663 | -0.0010691 | 0.0042674 | 0.001069
16 | 17 | 1.0693 | 0.68437 | 1.7957e-09 | 0 | 0 | 0 | 0 | 0 | 1 | -90 | 90 | -0.0058878 | -0.0014756 | 0.0058882 | 0.0014757
17 | 21 | 3.6746 | 2.3517 | 6.1706e-09 | 0 | 0 | 0 | 0 | 0 | 1 | -90 | 90 | -0.0058882 | -0.0014757 | 0.0058896 | 0.001476
21 | 77 | 2.4639 | 1.5769 | 4.1376e-09 | 0 | 0 | 0 | 0 | 0 | 1 | -90 | 90 | -0.0058896 | -0.001476 | 0.0058905 | 0.0014762
77 | 78 | 0.88186 | 0.56439 | 1.4809e-09 | 0 | 0 | 0 | 0 | 0 | 1 | -90 | 90 | -0.0089365 | -0.0022396 | 0.0089372 | 0.0022399
24 | 26 | 7.4727 | 4.7825 | 1.2549e-08 | 0 | 0 | 0 | 0 | 0 | 1 | -90 | 90 | 0.016081 | 0.0040402 | -0.01606 | -0.0040281
24 | 115 | 1.0634 | 0.68056 | 1.7857e-09 | 0 | 0 | 0 | 0 | 0 | 1 | -90 | 90 | 0.0065941 | 0.0016527 | -0.0065936 | -0.0016525
26 | 114 | 1.5374 | 0.98391 | 2.5816e-09 | 0 | 0 | 0 | 0 | 0 | 1 | -90 | 90 | 0.0042273 | 0.0010593 | -0.004227 | -0.0010594
26 | 25 | 5.7361 | 3.6711 | 9.6324e-09 | 0 | 0 | 0 | 0 | 0 | 1 | -90 | 90 | 0.011833 | 0.0029687 | -0.011824 | -0.0029641
25 | 105 | 1.9984 | 1.279 | 3.3559e-09 | 0 | 0 | 0 | 0 | 0 | 1 | -90 | 90 | 0.011824 | 0.0029641 | -0.011821 | -0.0029625
105 | 106 | 1.0553 | 0.67536 | 1.772e-09 | 0 | 0 | 0 | 0 | 0 | 1 | -90 | 90 | 0.0034819 | 0.00087254 | -0.0034818 | -0.00087262
30 | 28 | 0.27555 | 0.17635 | 4.6272e-10 | 0 | 0 | 0 | 0 | 0 | 1 | -90 | 90 | 0.082246 | 0.020699 | -0.082226 | -0.020686
28 | 29 | 1.7004 | 1.0882 | 2.8554e-09 | 0 | 0 | 0 | 0 | 0 | 1 | -90 | 90 | 0.065652 | 0.016532 | -0.065574 | -0.016482
78 | 79 | 1.3368 | 0.85557 | 2.2449e-09 | 0 | 0 | 0 | 0 | 0 | 1 | -90 | 90 | -0.0089372 | -0.0022399 | 0.0089384 | 0.0022404
79 | 80 | 1.0293 | 0.65875 | 1.7285e-09 | 0 | 0 | 0 | 0 | 0 | 1 | -90 | 90 | -0.018468 | -0.0046288 | 0.018472 | 0.004631
85 | 86 | 3.4231 | 2.1908 | 5.7484e-09 | 0 | 0 | 0 | 0 | 0 | 1 | -90 | 90 | -0.0024324 | -0.00060963 | 0.0024326 | 0.00060922
86 | 92 | 11.7326 | 7.5089 | 1.9702e-08 | 0 | 0 | 0 | 0 | 0 | 1 | -90 | 90 | -0.0024326 | -0.00060922 | 0.0024334 | 0.00060781
92 | 123 | 1.9085 | 1.2214 | 3.2049e-09 | 0 | 0 | 0 | 0 | 0 | 1 | -90 | 90 | 0.0069296 | 0.0017368 | -0.0069286 | -0.0017365
92 | 88 | 0.25297 | 0.1619 | 4.248e-10 | 0 | 0 | 0 | 0 | 0 | 1 | -90 | 90 | -0.009363 | -0.0023446 | 0.0093632 | 0.0023448
87 | 88 | 2.9808 | 1.9077 | 5.0056e-09 | 0 | 0 | 0 | 0 | 0 | 1 | -90 | 90 | 0.014248 | 0.003571 | -0.014241 | -0.0035672
87 | 93 | 0.30666 | 0.19626 | 5.1496e-10 | 0 | 0 | 0 | 0 | 0 | 1 | -90 | 90 | -0.018515 | -0.00464 | 0.018517 | 0.0046407
88 | 104 | 2.0111 | 1.2871 | 3.3772e-09 | 0 | 0 | 0 | 0 | 0 | 1 | -90 | 90 | 0.0048782 | 0.0012225 | -0.0048776 | -0.0012225
93 | 94 | 1.9398 | 1.2414 | 3.2574e-09 | 0 | 0 | 0 | 0 | 0 | 1 | -90 | 90 | -0.020509 | -0.00514 | 0.020518 | 0.0051454
107 | 109 | 0.5903 | 0.37779 | 9.9127e-10 | 0 | 0 | 0 | 0 | 0 | 1 | -90 | 90 | 0.0084897 | 0.0021278 | -0.0084893 | -0.0021276