## bus_data
BUS_I | BUS_TYPE | Pd | Qd | Gs | Bs | area | Vm | Va | baseKV | zone | Vmax | Vmin
1 | 1 | 0.030391 | 0.0076168 | 0 | 0 | 1 | 0.98572 | -0.27432 | 0.4 | 1 | 1.1 | 0.9
2 | 1 | 0 | 0 | 0 | 0 | 1 | 0.98627 | -0.26356 | 0.4 | 1 | 1.1 | 0.9
3 | 1 | 0 | 0 | 0 | 0 | 1 | 0.98701 | -0.24917 | 0.4 | 1 | 1.1 | 0.9
9 | 1 | 0 | 0 | 0 | 0 | 1 | 0.98785 | -0.23282 | 0.4 | 1 | 1.1 | 0.9
23 | 1 | 0.014205 | 0.0035602 | 0 | 0 | 1 | 0.98676 | -0.25404 | 0.4 | 1 | 1.1 | 0.9
8 | 1 | 0.022891 | 0.0057371 | 0 | 0 | 1 | 0.98811 | -0.22782 | 0.4 | 1 | 1.1 | 0.9
4 | 1 | 0.023255 | 0.0058282 | 0 | 0 | 1 | 0.99429 | -0.10871 | 0.4 | 1 | 1.1 | 0.9
5 | 1 | 0 | 0 | 0 | 0 | 1 | 0.99506 | -0.09395 | 0.4 | 1 | 1.1 | 0.9
6 | 1 | 0 | 0 | 0 | 0 | 1 | 0.98962 | -0.19852 | 0.4 | 1 | 1.1 | 0.9
7 | 1 | 0 | 0 | 0 | 0 | 1 | 0.99527 | -0.089764 | 0.4 | 1 | 1.1 | 0.9
10 | 1 | 0.0047726 | 0.0011961 | 0 | 0 | 1 | 0.98852 | -0.21983 | 0.4 | 1 | 1.1 | 0.9
11 | 1 | 0 | 0 | 0 | 0 | 1 | 0.98817 | -0.22672 | 0.4 | 1 | 1.1 | 0.9
121 | 1 | 0 | 0 | 0 | 0 | 1 | 0.99289 | -0.13533 | 0.4 | 1 | 1.1 | 0.9
122 | 1 | 0.014137 | 0.003543 | 0 | 0 | 1 | 0.99783 | -0.041122 | 0.4 | 1 | 1.1 | 0.9
75 | 1 | 0.005252 | 0.0013163 | 0 | 0 | 1 | 0.98816 | -0.22688 | 0.4 | 1 | 1.1 | 0.9
18 | 1 | 0 | 0 | 0 | 0 | 1 | 0.98808 | -0.2285 | 0.4 | 1 | 1.1 | 0.9
17 | 1 | 0.020794 | 0.0052114 | 0 | 0 | 1 | 0.98756 | -0.23864 | 0.4 | 1 | 1.1 | 0.9
33 | 1 | 0.0051783 | 0.0012978 | 0 | 0 | 1 | 0.99273 | -0.13839 | 0.4 | 1 | 1.1 | 0.9
123 | 3 | 0 | 0 | 0 | 0 | 1 | 1 | 0 | 0.4 | 1 | 1.1 | 0.9
76 | 1 | 0 | 0 | 0 | 0 | 1 | 0.98682 | -0.25272 | 0.4 | 1 | 1.1 | 0.9
134 | 1 | 0.0090495 | 0.002268 | 0 | 0 | 1 | 0.98789 | -0.23212 | 0.4 | 1 | 1.1 | 0.9
84 | 1 | 0 | 0 | 0 | 0 | 1 | 0.98797 | -0.23057 | 0.4 | 1 | 1.1 | 0.9
12 | 1 | 0.0092842 | 0.0023268 | 0 | 0 | 1 | 0.98543 | -0.2792 | 0.4 | 1 | 1.1 | 0.9
13 | 1 | 0 | 0 | 0 | 0 | 1 | 0.98561 | -0.27574 | 0.4 | 1 | 1.1 | 0.9
14 | 1 | 0.00018627 | 4.6685e-05 | 0 | 0 | 1 | 0.98561 | -0.27575 | 0.4 | 1 | 1.1 | 0.9
15 | 1 | 0 | 0 | 0 | 0 | 1 | 0.98588 | -0.27036 | 0.4 | 1 | 1.1 | 0.9
16 | 1 | 0 | 0 | 0 | 0 | 1 | 0.98542 | -0.2793 | 0.4 | 1 | 1.1 | 0.9
34 | 1 | 0.0055259 | 0.0013849 | 0 | 0 | 1 | 0.98644 | -0.25959 | 0.4 | 1 | 1.1 | 0.9
133 | 1 | 0.0020685 | 0.00051841 | 0 | 0 | 1 | 0.98525 | -0.28263 | 0.4 | 1 | 1.1 | 0.9
35 | 1 | 0.0050751 | 0.0012719 | 0 | 0 | 1 | 0.98661 | -0.25619 | 0.4 | 1 | 1.1 | 0.9
132 | 1 | 0.00348 | 0.00087218 | 0 | 0 | 1 | 0.98509 | -0.28588 | 0.4 | 1 | 1.1 | 0.9
83 | 1 | 0.0073824 | 0.0018502 | 0 | 0 | 1 | 0.98784 | -0.2332 | 0.4 | 1 | 1.1 | 0.9
19 | 1 | 0.0033819 | 0.00084759 | 0 | 0 | 1 | 0.98303 | -0.32655 | 0.4 | 1 | 1.1 | 0.9
20 | 1 | 0 | 0 | 0 | 0 | 1 | 0.9831 | -0.32528 | 0.4 | 1 | 1.1 | 0.9
21 | 1 | 0.0013182 | 0.00033037 | 0 | 0 | 1 | 0.98301 | -0.32703 | 0.4 | 1 | 1.1 | 0.9
22 | 1 | 0 | 0 | 0 | 0 | 1 | 0.98321 | -0.32307 | 0.4 | 1 | 1.1 | 0.9
85 | 1 | 0.0030715 | 0.00076978 | 0 | 0 | 1 | 0.98293 | -0.32862 | 0.4 | 1 | 1.1 | 0.9
92 | 1 | 0.00084485 | 0.00021174 | 0 | 0 | 1 | 0.98317 | -0.3239 | 0.4 | 1 | 1.1 | 0.9
87 | 1 | 0.0013792 | 0.00034567 | 0 | 0 | 1 | 0.98337 | -0.31989 | 0.4 | 1 | 1.1 | 0.9
86 | 1 | 0 | 0 | 0 | 0 | 1 | 0.98289 | -0.32936 | 0.4 | 1 | 1.1 | 0.9
108 | 1 | 0.0034961 | 0.0008762 | 0 | 0 | 1 | 0.98307 | -0.32585 | 0.4 | 1 | 1.1 | 0.9
88 | 1 | 0 | 0 | 0 | 0 | 1 | 0.98359 | -0.31567 | 0.4 | 1 | 1.1 | 0.9
24 | 1 | 0.0070594 | 0.0017692 | 0 | 0 | 1 | 0.98836 | -0.22263 | 0.4 | 1 | 1.1 | 0.9
25 | 1 | 0 | 0 | 0 | 0 | 1 | 0.98789 | -0.23182 | 0.4 | 1 | 1.1 | 0.9
26 | 1 | 0 | 0 | 0 | 0 | 1 | 0.98995 | -0.19187 | 0.4 | 1 | 1.1 | 0.9
27 | 1 | 0.0086763 | 0.0021745 | 0 | 0 | 1 | 0.98716 | -0.2459 | 0.4 | 1 | 1.1 | 0.9
28 | 1 | 0.0063018 | 0.0015794 | 0 | 0 | 1 | 0.99084 | -0.17471 | 0.4 | 1 | 1.1 | 0.9
93 | 1 | 0 | 0 | 0 | 0 | 1 | 0.98591 | -0.27034 | 0.4 | 1 | 1.1 | 0.9
31 | 1 | 0 | 0 | 0 | 0 | 1 | 0.99166 | -0.15876 | 0.4 | 1 | 1.1 | 0.9
94 | 1 | 0.030211 | 0.0075717 | 0 | 0 | 1 | 0.98476 | -0.29277 | 0.4 | 1 | 1.1 | 0.9
95 | 1 | 0.020361 | 0.0051028 | 0 | 0 | 1 | 0.98584 | -0.2717 | 0.4 | 1 | 1.1 | 0.9
29 | 1 | 0.0041771 | 0.0010469 | 0 | 0 | 1 | 0.99109 | -0.16974 | 0.4 | 1 | 1.1 | 0.9
30 | 1 | 0.0098347 | 0.0024648 | 0 | 0 | 1 | 0.99083 | -0.17484 | 0.4 | 1 | 1.1 | 0.9
32 | 1 | 0.0048585 | 0.0012176 | 0 | 0 | 1 | 0.99066 | -0.1781 | 0.4 | 1 | 1.1 | 0.9
36 | 1 | 0 | 0 | 0 | 0 | 1 | 0.98765 | -0.23604 | 0.4 | 1 | 1.1 | 0.9
38 | 1 | 0 | 0 | 0 | 0 | 1 | 0.98686 | -0.25112 | 0.4 | 1 | 1.1 | 0.9
39 | 1 | 0 | 0 | 0 | 0 | 1 | 0.98636 | -0.26077 | 0.4 | 1 | 1.1 | 0.9
37 | 1 | 0.014558 | 0.0036485 | 0 | 0 | 1 | 0.98629 | -0.26237 | 0.4 | 1 | 1.1 | 0.9
43 | 1 | 0 | 0 | 0 | 0 | 1 | 0.98176 | -0.35 | 0.4 | 1 | 1.1 | 0.9
58 | 1 | 0.0094957 | 0.0023799 | 0 | 0 | 1 | 0.98567 | -0.2744 | 0.4 | 1 | 1.1 | 0.9
44 | 1 | 0.0089056 | 0.0022319 | 0 | 0 | 1 | 0.98079 | -0.36893 | 0.4 | 1 | 1.1 | 0.9
41 | 1 | 0.0029154 | 0.00073067 | 0 | 0 | 1 | 0.98148 | -0.35547 | 0.4 | 1 | 1.1 | 0.9
59 | 1 | 0.0023421 | 0.00058699 | 0 | 0 | 1 | 0.98563 | -0.27512 | 0.4 | 1 | 1.1 | 0.9
40 | 1 | 0.0091767 | 0.0022999 | 0 | 0 | 1 | 0.98144 | -0.3564 | 0.4 | 1 | 1.1 | 0.9
42 | 1 | 0.011259 | 0.0028217 | 0 | 0 | 1 | 0.98109 | -0.36321 | 0.4 | 1 | 1.1 | 0.9
50 | 1 | 0 | 0 | 0 | 0 | 1 | 0.97864 | -0.41088 | 0.4 | 1 | 1.1 | 0.9
65 | 1 | 0 | 0 | 0 | 0 | 1 | 0.97833 | -0.41705 | 0.4 | 1 | 1.1 | 0.9
47 | 1 | 0 | 0 | 0 | 0 | 1 | 0.97801 | -0.42331 | 0.4 | 1 | 1.1 | 0.9
45 | 1 | 0.013233 | 0.0033164 | 0 | 0 | 1 | 0.97714 | -0.44036 | 0.4 | 1 | 1.1 | 0.9
46 | 1 | 0 | 0 | 0 | 0 | 1 | 0.97669 | -0.44933 | 0.4 | 1 | 1.1 | 0.9
48 | 1 | 0.0088156 | 0.0022094 | 0 | 0 | 1 | 0.97585 | -0.4658 | 0.4 | 1 | 1.1 | 0.9
49 | 1 | 0.0071535 | 0.0017928 | 0 | 0 | 1 | 0.9765 | -0.45293 | 0.4 | 1 | 1.1 | 0.9
51 | 1 | 0.007685 | 0.001926 | 0 | 0 | 1 | 0.97791 | -0.4252 | 0.4 | 1 | 1.1 | 0.9
52 | 1 | 0.012012 | 0.0030105 | 0 | 0 | 1 | 0.97584 | -0.46585 | 0.4 | 1 | 1.1 | 0.9
69 | 1 | 0.0057818 | 0.0014491 | 0 | 0 | 1 | 0.97648 | -0.4534 | 0.4 | 1 | 1.1 | 0.9
53 | 1 | 0.01163 | 0.0029149 | 0 | 0 | 1 | 0.97533 | -0.47596 | 0.4 | 1 | 1.1 | 0.9
66 | 1 | 0 | 0 | 0 | 0 | 1 | 0.97643 | -0.45429 | 0.4 | 1 | 1.1 | 0.9
124 | 1 | 0.003597 | 0.0009015 | 0 | 0 | 1 | 0.97818 | -0.41994 | 0.4 | 1 | 1.1 | 0.9
68 | 1 | 0.0029592 | 0.00074165 | 0 | 0 | 1 | 0.97633 | -0.45635 | 0.4 | 1 | 1.1 | 0.9
54 | 1 | 0 | 0 | 0 | 0 | 1 | 0.9744 | -0.49432 | 0.4 | 1 | 1.1 | 0.9
62 | 1 | 0 | 0 | 0 | 0 | 1 | 0.97389 | -0.50439 | 0.4 | 1 | 1.1 | 0.9
64 | 1 | 0.0019034 | 0.00047704 | 0 | 0 | 1 | 0.97384 | -0.5053 | 0.4 | 1 | 1.1 | 0.9
60 | 1 | 0.011018 | 0.0027613 | 0 | 0 | 1 | 0.97382 | -0.50582 | 0.4 | 1 | 1.1 | 0.9
55 | 1 | 0.01147 | 0.0028746 | 0 | 0 | 1 | 0.98546 | -0.27842 | 0.4 | 1 | 1.1 | 0.9
56 | 1 | 0.001707 | 0.00042782 | 0 | 0 | 1 | 0.98562 | -0.27525 | 0.4 | 1 | 1.1 | 0.9
57 | 1 | 0.0067878 | 0.0017012 | 0 | 0 | 1 | 0.98563 | -0.27515 | 0.4 | 1 | 1.1 | 0.9
61 | 1 | 0.00065719 | 0.00016471 | 0 | 0 | 1 | 0.97371 | -0.508 | 0.4 | 1 | 1.1 | 0.9
63 | 1 | 0.0010243 | 0.00025671 | 0 | 0 | 1 | 0.97356 | -0.5109 | 0.4 | 1 | 1.1 | 0.9
111 | 1 | 0.0010146 | 0.00025429 | 0 | 0 | 1 | 0.97355 | -0.51103 | 0.4 | 1 | 1.1 | 0.9
112 | 1 | 0.00085603 | 0.00021454 | 0 | 0 | 1 | 0.97353 | -0.51153 | 0.4 | 1 | 1.1 | 0.9
125 | 1 | 0.0055645 | 0.0013946 | 0 | 0 | 1 | 0.97815 | -0.42067 | 0.4 | 1 | 1.1 | 0.9
67 | 1 | 0 | 0 | 0 | 0 | 1 | 0.99571 | -0.082471 | 0.4 | 1 | 1.1 | 0.9
106 | 1 | 0 | 0 | 0 | 0 | 1 | 0.99525 | -0.091387 | 0.4 | 1 | 1.1 | 0.9
105 | 1 | 0.0017091 | 0.00042835 | 0 | 0 | 1 | 0.99604 | -0.076045 | 0.4 | 1 | 1.1 | 0.9
128 | 1 | 0.0035303 | 0.00088478 | 0 | 0 | 1 | 0.99516 | -0.093037 | 0.4 | 1 | 1.1 | 0.9
129 | 1 | 0.019128 | 0.0047939 | 0 | 0 | 1 | 0.99488 | -0.098423 | 0.4 | 1 | 1.1 | 0.9
99 | 1 | 0 | 0 | 0 | 0 | 1 | 0.99653 | -0.066745 | 0.4 | 1 | 1.1 | 0.9
70 | 1 | 0.0046101 | 0.0011554 | 0 | 0 | 1 | 0.98177 | -0.35136 | 0.4 | 1 | 1.1 | 0.9
71 | 1 | 0.0038802 | 0.00097248 | 0 | 0 | 1 | 0.98173 | -0.35199 | 0.4 | 1 | 1.1 | 0.9
72 | 1 | 0 | 0 | 0 | 0 | 1 | 0.98237 | -0.3396 | 0.4 | 1 | 1.1 | 0.9
74 | 1 | 0 | 0 | 0 | 0 | 1 | 0.98278 | -0.33159 | 0.4 | 1 | 1.1 | 0.9
120 | 1 | 0.001193 | 0.000299 | 0 | 0 | 1 | 0.98276 | -0.33195 | 0.4 | 1 | 1.1 | 0.9
119 | 1 | 0.0079851 | 0.0020013 | 0 | 0 | 1 | 0.98291 | -0.32903 | 0.4 | 1 | 1.1 | 0.9
91 | 1 | 0 | 0 | 0 | 0 | 1 | 0.9833 | -0.32136 | 0.4 | 1 | 1.1 | 0.9
90 | 1 | 0 | 0 | 0 | 0 | 1 | 0.98636 | -0.26165 | 0.4 | 1 | 1.1 | 0.9
82 | 1 | 0 | 0 | 0 | 0 | 1 | 0.98664 | -0.2563 | 0.4 | 1 | 1.1 | 0.9
130 | 1 | 0.0069315 | 0.0017372 | 0 | 0 | 1 | 0.98625 | -0.26394 | 0.4 | 1 | 1.1 | 0.9
80 | 1 | 0.0016044 | 0.0004021 | 0 | 0 | 1 | 0.98661 | -0.25685 | 0.4 | 1 | 1.1 | 0.9
81 | 1 | 0.0081884 | 0.0020522 | 0 | 0 | 1 | 0.98632 | -0.26263 | 0.4 | 1 | 1.1 | 0.9
77 | 1 | 0.0015909 | 0.00039872 | 0 | 0 | 1 | 0.98658 | -0.25755 | 0.4 | 1 | 1.1 | 0.9
78 | 1 | 0 | 0 | 0 | 0 | 1 | 0.98659 | -0.25719 | 0.4 | 1 | 1.1 | 0.9
79 | 1 | 0.0019401 | 0.00048623 | 0 | 0 | 1 | 0.98659 | -0.25736 | 0.4 | 1 | 1.1 | 0.9
109 | 1 | 0 | 0 | 0 | 0 | 1 | 0.98286 | -0.33002 | 0.4 | 1 | 1.1 | 0.9
127 | 1 | 0.00193 | 0.0004837 | 0 | 0 | 1 | 0.98284 | -0.33036 | 0.4 | 1 | 1.1 | 0.9
89 | 1 | 0.0024494 | 0.00061388 | 0 | 0 | 1 | 0.98339 | -0.31953 | 0.4 | 1 | 1.1 | 0.9
110 | 1 | 0.0052087 | 0.0013054 | 0 | 0 | 1 | 0.98338 | -0.31974 | 0.4 | 1 | 1.1 | 0.9
96 | 1 | 0.0028435 | 0.00071265 | 0 | 0 | 1 | 0.99638 | -0.069478 | 0.4 | 1 | 1.1 | 0.9
97 | 1 | 0.0079813 | 0.0020003 | 0 | 0 | 1 | 0.99625 | -0.072068 | 0.4 | 1 | 1.1 | 0.9
98 | 1 | 0 | 0 | 0 | 0 | 1 | 0.99666 | -0.064204 | 0.4 | 1 | 1.1 | 0.9
100 | 1 | 0.00049187 | 0.00012327 | 0 | 0 | 1 | 0.99728 | -0.052125 | 0.4 | 1 | 1.1 | 0.9
107 | 1 | 0.0071614 | 0.0017948 | 0 | 0 | 1 | 0.99632 | -0.070722 | 0.4 | 1 | 1.1 | 0.9
103 | 1 | 0 | 0 | 0 | 0 | 1 | 0.99739 | -0.050062 | 0.4 | 1 | 1.1 | 0.9
101 | 1 | 0.0067593 | 0.001694 | 0 | 0 | 1 | 0.9986 | -0.026838 | 0.4 | 1 | 1.1 | 0.9
102 | 1 | 0.0069269 | 0.0017361 | 0 | 0 | 1 | 0.99871 | -0.024662 | 0.4 | 1 | 1.1 | 0.9
104 | 1 | 0 | 0 | 0 | 0 | 1 | 0.99979 | -0.004059 | 0.4 | 1 | 1.1 | 0.9
113 | 1 | 0.00034902 | 8.7472e-05 | 0 | 0 | 1 | 0.97333 | -0.51542 | 0.4 | 1 | 1.1 | 0.9
114 | 1 | 0.00037501 | 9.3986e-05 | 0 | 0 | 1 | 0.97333 | -0.51542 | 0.4 | 1 | 1.1 | 0.9
115 | 1 | 0.0018964 | 0.00047528 | 0 | 0 | 1 | 0.97331 | -0.51587 | 0.4 | 1 | 1.1 | 0.9
116 | 1 | 0.001955 | 0.00048996 | 0 | 0 | 1 | 0.97331 | -0.5159 | 0.4 | 1 | 1.1 | 0.9
117 | 1 | 0.00039714 | 9.9534e-05 | 0 | 0 | 1 | 0.9733 | -0.5161 | 0.4 | 1 | 1.1 | 0.9
118 | 1 | 0.00037369 | 9.3657e-05 | 0 | 0 | 1 | 0.9733 | -0.5161 | 0.4 | 1 | 1.1 | 0.9

## generator_data
GEN_BUS | PG | QG | QMAX | QMIN | VG | MBASE | GEN_STATUS | PMAX | PMIN
123 | 0.57832 | 0.14783 | 10 | -10 | 1 | 100 | 1 | 10 | 0

## branch_data
F_BUS | T_BUS | BR_R | BR_X | BR_B | RATE_A | RATE_B | RATE_C | TAP | SHIFT | BR_STATUS | ANGMIN | ANGMAX | P_in | Q_in | P_out | Q_out
1 | 2 | 1.5436 | 0.98788 | 2.5921e-09 | 0 | 0 | 0 | 0 | 0 | 1 | -90 | 90 | -0.030391 | -0.0076168 | 0.030407 | 0.0076266
2 | 3 | 2.066 | 1.3223 | 3.4694e-09 | 0 | 0 | 0 | 0 | 0 | 1 | -90 | 90 | -0.030407 | -0.0076265 | 0.030428 | 0.0076396
3 | 9 | 1.6022 | 1.0254 | 2.6905e-09 | 0 | 0 | 0 | 0 | 0 | 1 | -90 | 90 | -0.044636 | -0.011202 | 0.044671 | 0.011224
3 | 23 | 1.4965 | 0.95778 | 2.5131e-09 | 0 | 0 | 0 | 0 | 0 | 1 | -90 | 90 | 0.014208 | 0.003562 | -0.014205 | -0.0035602
9 | 8 | 0.48987 | 0.31351 | 8.2262e-10 | 0 | 0 | 0 | 0 | 0 | 1 | -90 | 90 | -0.044671 | -0.011224 | 0.044682 | 0.01123
8 | 6 | 1.9028 | 1.2178 | 3.1954e-09 | 0 | 0 | 0 | 0 | 0 | 1 | -90 | 90 | -0.067573 | -0.016967 | 0.067668 | 0.017028
4 | 5 | 2.8138 | 1.8008 | 4.7251e-09 | 0 | 0 | 0 | 0 | 0 | 1 | -90 | 90 | -0.023255 | -0.0058282 | 0.023271 | 0.0058382
5 | 6 | 2.626 | 1.6806 | 8.8196e-09 | 0 | 0 | 0 | 0 | 0 | 1 | -90 | 90 | 0.17721 | 0.04497 | -0.17632 | -0.044403
5 | 7 | 0.093379 | 0.059762 | 6.2723e-10 | 0 | 0 | 0 | 0 | 0 | 1 | -90 | 90 | -0.20048 | -0.050808 | 0.20052 | 0.050834
6 | 10 | 1.315 | 0.84159 | 2.2082e-09 | 0 | 0 | 0 | 0 | 0 | 1 | -90 | 90 | 0.07136 | 0.018006 | -0.071287 | -0.017959
6 | 11 | 3.3201 | 2.1249 | 5.5754e-09 | 0 | 0 | 0 | 0 | 0 | 1 | -90 | 90 | 0.037292 | 0.0093704 | -0.037242 | -0.0093389
7 | 121 | 0.67009 | 0.42886 | 4.501e-09 | 0 | 0 | 0 | 0 | 0 | 1 | -90 | 90 | 0.30472 | 0.077746 | -0.30405 | -0.077319
7 | 122 | 0.43287 | 0.27704 | 2.9076e-09 | 0 | 0 | 0 | 0 | 0 | 1 | -90 | 90 | -0.50524 | -0.12858 | 0.50642 | 0.12934
10 | 75 | 0.46564 | 0.29801 | 7.8193e-10 | 0 | 0 | 0 | 0 | 0 | 1 | -90 | 90 | 0.066515 | 0.016763 | -0.066492 | -0.016749
11 | 18 | 0.47453 | 0.3037 | 7.9687e-10 | 0 | 0 | 0 | 0 | 0 | 1 | -90 | 90 | 0.016436 | 0.0041204 | -0.016435 | -0.0041196
11 | 17 | 2.5071 | 1.6046 | 4.2101e-09 | 0 | 0 | 0 | 0 | 0 | 1 | -90 | 90 | 0.020805 | 0.0052185 | -0.020793 | -0.0052114
121 | 33 | 0.044885 | 0.028727 | 3.015e-10 | 0 | 0 | 0 | 0 | 0 | 1 | -90 | 90 | 0.30405 | 0.077319 | -0.304 | -0.07729
122 | 123 | 0.35759 | 0.22886 | 2.4019e-09 | 0 | 0 | 0 | 0 | 0 | 1 | -90 | 90 | -0.52056 | -0.13288 | 0.5216 | 0.13355
75 | 76 | 1.8507 | 1.1844 | 3.1078e-09 | 0 | 0 | 0 | 0 | 0 | 1 | -90 | 90 | 0.06124 | 0.015433 | -0.061165 | -0.015385
18 | 134 | 1.7491 | 1.1195 | 2.9373e-09 | 0 | 0 | 0 | 0 | 0 | 1 | -90 | 90 | 0.009051 | 0.0022687 | -0.0090494 | -0.002268
18 | 84 | 1.2264 | 0.7849 | 2.0595e-09 | 0 | 0 | 0 | 0 | 0 | 1 | -90 | 90 | 0.0073841 | 0.0018508 | -0.0073833 | -0.0018506
33 | 31 | 0.30366 | 0.19434 | 2.0397e-09 | 0 | 0 | 0 | 0 | 0 | 1 | -90 | 90 | 0.29883 | 0.075992 | -0.29853 | -0.075805
123 | 104 | 0.32172 | 0.2059 | 5.4025e-10 | 0 | 0 | 0 | 0 | 0 | 1 | -90 | 90 | 0.056723 | 0.014287 | -0.056712 | -0.01428
76 | 90 | 0.81711 | 0.52295 | 1.3721e-09 | 0 | 0 | 0 | 0 | 0 | 1 | -90 | 90 | 0.047836 | 0.012043 | -0.047816 | -0.01203
76 | 82 | 1.1741 | 0.7514 | 1.9716e-09 | 0 | 0 | 0 | 0 | 0 | 1 | -90 | 90 | 0.013329 | 0.0033414 | -0.013326 | -0.0033401
84 | 83 | 1.5574 | 0.99674 | 2.6153e-09 | 0 | 0 | 0 | 0 | 0 | 1 | -90 | 90 | 0.0073833 | 0.0018506 | -0.0073824 | -0.0018502
12 | 13 | 1.6205 | 1.0371 | 2.7212e-09 | 0 | 0 | 0 | 0 | 0 | 1 | -90 | 90 | -0.0092841 | -0.0023269 | 0.0092857 | 0.0023276
13 | 14 | 0.31266 | 0.2001 | 5.2503e-10 | 0 | 0 | 0 | 0 | 0 | 1 | -90 | 90 | 0.00018627 | 4.6634e-05 | -0.00018627 | -4.6685e-05
13 | 15 | 1.5605 | 0.99871 | 2.6205e-09 | 0 | 0 | 0 | 0 | 0 | 1 | -90 | 90 | -0.015023 | -0.0037648 | 0.015027 | 0.003767
13 | 16 | 2.789 | 1.785 | 4.6835e-09 | 0 | 0 | 0 | 0 | 0 | 1 | -90 | 90 | 0.0055508 | 0.0013906 | -0.0055499 | -0.0013904
15 | 34 | 3.1241 | 1.9994 | 5.2462e-09 | 0 | 0 | 0 | 0 | 0 | 1 | -90 | 90 | -0.015027 | -0.003767 | 0.015034 | 0.0037714
16 | 133 | 2.6127 | 1.6721 | 4.3874e-09 | 0 | 0 | 0 | 0 | 0 | 1 | -90 | 90 | 0.0055499 | 0.0013904 | -0.005549 | -0.0013903
34 | 35 | 0.72084 | 0.46134 | 1.2105e-09 | 0 | 0 | 0 | 0 | 0 | 1 | -90 | 90 | -0.02056 | -0.0051563 | 0.020564 | 0.0051583
133 | 132 | 4.0683 | 2.6037 | 6.8317e-09 | 0 | 0 | 0 | 0 | 0 | 1 | -90 | 90 | 0.0034806 | 0.00087187 | -0.00348 | -0.00087219
35 | 36 | 3.4346 | 2.1982 | 5.7677e-09 | 0 | 0 | 0 | 0 | 0 | 1 | -90 | 90 | -0.025639 | -0.0064303 | 0.025663 | 0.0064455
19 | 20 | 1.6306 | 1.0436 | 2.7382e-09 | 0 | 0 | 0 | 0 | 0 | 1 | -90 | 90 | -0.0033819 | -0.0008476 | 0.0033821 | 0.00084746
20 | 21 | 1.1959 | 0.76536 | 2.0082e-09 | 0 | 0 | 0 | 0 | 0 | 1 | -90 | 90 | 0.0063207 | 0.0015835 | -0.0063201 | -0.0015834
20 | 22 | 0.9847 | 0.63021 | 1.6536e-09 | 0 | 0 | 0 | 0 | 0 | 1 | -90 | 90 | -0.0097028 | -0.002431 | 0.0097038 | 0.0024315
21 | 85 | 1.3758 | 0.88049 | 2.3103e-09 | 0 | 0 | 0 | 0 | 0 | 1 | -90 | 90 | 0.005002 | 0.001253 | -0.0050016 | -0.001253
22 | 92 | 0.82091 | 0.52539 | 1.3785e-09 | 0 | 0 | 0 | 0 | 0 | 1 | -90 | 90 | 0.0043414 | 0.0010877 | -0.0043412 | -0.0010878
22 | 87 | 0.98334 | 0.62933 | 1.6513e-09 | 0 | 0 | 0 | 0 | 0 | 1 | -90 | 90 | -0.014045 | -0.0035192 | 0.014047 | 0.0035204
85 | 86 | 1.6704 | 1.0691 | 2.8051e-09 | 0 | 0 | 0 | 0 | 0 | 1 | -90 | 90 | 0.0019301 | 0.00048317 | -0.0019301 | -0.0004834
92 | 108 | 2.4243 | 1.5516 | 4.0711e-09 | 0 | 0 | 0 | 0 | 0 | 1 | -90 | 90 | 0.0034964 | 0.00087602 | -0.003496 | -0.00087621
87 | 88 | 1.1852 | 0.75852 | 1.9902e-09 | 0 | 0 | 0 | 0 | 0 | 1 | -90 | 90 | -0.015427 | -0.0038661 | 0.01543 | 0.0038679
86 | 109 | 1.4702 | 0.9409 | 2.4688e-09 | 0 | 0 | 0 | 0 | 0 | 1 | -90 | 90 | 0.0019301 | 0.0004834 | -0.00193 | -0.0004836
88 | 89 | 2.1848 | 1.3982 | 3.6688e-09 | 0 | 0 | 0 | 0 | 0 | 1 | -90 | 90 | 0.0076596 | 0.0019199 | -0.0076582 | -0.0019193
88 | 91 | 1.396 | 0.89341 | 2.3442e-09 | 0 | 0 | 0 | 0 | 0 | 1 | -90 | 90 | 0.017689 | 0.0044387 | -0.017684 | -0.0044358
88 | 90 | 5.763 | 3.6883 | 9.6776e-09 | 0 | 0 | 0 | 0 | 0 | 1 | -90 | 90 | -0.040778 | -0.010226 | 0.040883 | 0.010293
24 | 25 | 0.67856 | 0.43428 | 1.1395e-09 | 0 | 0 | 0 | 0 | 0 | 1 | -90 | 90 | 0.059406 | 0.014949 | -0.05938 | -0.014933
24 | 26 | 2.0344 | 1.302 | 3.4162e-09 | 0 | 0 | 0 | 0 | 0 | 1 | -90 | 90 | -0.066466 | -0.016719 | 0.066564 | 0.016781
25 | 27 | 1.0387 | 0.66479 | 1.7443e-09 | 0 | 0 | 0 | 0 | 0 | 1 | -90 | 90 | 0.05938 | 0.014933 | -0.059341 | -0.014907
26 | 28 | 1.1379 | 0.72823 | 1.9108e-09 | 0 | 0 | 0 | 0 | 0 | 1 | -90 | 90 | -0.066564 | -0.016781 | 0.066618 | 0.016816
27 | 93 | 2.1084 | 1.3493 | 3.5405e-09 | 0 | 0 | 0 | 0 | 0 | 1 | -90 | 90 | 0.050664 | 0.012733 | -0.050605 | -0.012696
28 | 31 | 0.9677 | 0.61933 | 1.625e-09 | 0 | 0 | 0 | 0 | 0 | 1 | -90 | 90 | -0.07292 | -0.018395 | 0.072976 | 0.018431
93 | 94 | 3.2309 | 2.0678 | 5.4255e-09 | 0 | 0 | 0 | 0 | 0 | 1 | -90 | 90 | 0.030243 | 0.0075919 | -0.030211 | -0.0075717
93 | 95 | 0.29107 | 0.18629 | 4.8879e-10 | 0 | 0 | 0 | 0 | 0 | 1 | -90 | 90 | 0.020362 | 0.0051037 | -0.02036 | -0.0051029
31 | 29 | 0.21661 | 0.13863 | 1.455e-09 | 0 | 0 | 0 | 0 | 0 | 1 | -90 | 90 | 0.22556 | 0.057375 | -0.22544 | -0.057298
29 | 30 | 0.10232 | 0.065484 | 6.8728e-10 | 0 | 0 | 0 | 0 | 0 | 1 | -90 | 90 | 0.22126 | 0.056251 | -0.22121 | -0.056217
30 | 32 | 0.068639 | 0.043929 | 4.6105e-10 | 0 | 0 | 0 | 0 | 0 | 1 | -90 | 90 | 0.21137 | 0.053752 | -0.21134 | -0.053731
32 | 36 | 1.2424 | 0.79516 | 4.1728e-09 | 0 | 0 | 0 | 0 | 0 | 1 | -90 | 90 | 0.20648 | 0.052513 | -0.20591 | -0.052146
36 | 38 | 0.36836 | 0.23575 | 1.2371e-09 | 0 | 0 | 0 | 0 | 0 | 1 | -90 | 90 | 0.18024 | 0.045701 | -0.18011 | -0.045617
38 | 39 | 0.25617 | 0.16395 | 8.6036e-10 | 0 | 0 | 0 | 0 | 0 | 1 | -90 | 90 | 0.16555 | 0.041964 | -0.16547 | -0.041915
38 | 37 | 3.3694 | 2.1564 | 5.6582e-09 | 0 | 0 | 0 | 0 | 0 | 1 | -90 | 90 | 0.014566 | 0.003653 | -0.014558 | -0.0036486
39 | 43 | 2.9225 | 1.8704 | 4.9077e-09 | 0 | 0 | 0 | 0 | 0 | 1 | -90 | 90 | 0.13364 | 0.033931 | -0.13307 | -0.033566
39 | 58 | 1.8668 | 1.1948 | 3.1349e-09 | 0 | 0 | 0 | 0 | 0 | 1 | -90 | 90 | 0.031826 | 0.0079849 | -0.031805 | -0.007972
43 | 44 | 0.74836 | 0.47895 | 1.2567e-09 | 0 | 0 | 0 | 0 | 0 | 1 | -90 | 90 | 0.10971 | 0.027707 | -0.10961 | -0.027644
43 | 41 | 1.0129 | 0.64824 | 1.7009e-09 | 0 | 0 | 0 | 0 | 0 | 1 | -90 | 90 | 0.023361 | 0.0058586 | -0.023355 | -0.0058549
58 | 59 | 0.14222 | 0.091024 | 2.3883e-10 | 0 | 0 | 0 | 0 | 0 | 1 | -90 | 90 | 0.022309 | 0.0055921 | -0.022308 | -0.0055916
44 | 50 | 1.8002 | 1.1521 | 3.023e-09 | 0 | 0 | 0 | 0 | 0 | 1 | -90 | 90 | 0.10071 | 0.025412 | -0.1005 | -0.025283
41 | 40 | 0.19483 | 0.12469 | 3.2717e-10 | 0 | 0 | 0 | 0 | 0 | 1 | -90 | 90 | 0.02044 | 0.0051242 | -0.020439 | -0.0051236
59 | 57 | 0.0067238 | 0.0043032 | 1.1291e-11 | 0 | 0 | 0 | 0 | 0 | 1 | -90 | 90 | 0.019966 | 0.0050046 | -0.019966 | -0.0050046
40 | 42 | 2.6121 | 1.6717 | 4.3864e-09 | 0 | 0 | 0 | 0 | 0 | 1 | -90 | 90 | 0.011262 | 0.0028237 | -0.011259 | -0.0028218
50 | 65 | 2.8913 | 1.8504 | 4.8553e-09 | 0 | 0 | 0 | 0 | 0 | 1 | -90 | 90 | 0.0091655 | 0.002298 | -0.0091629 | -0.0022968
50 | 47 | 0.58578 | 0.3749 | 9.8368e-10 | 0 | 0 | 0 | 0 | 0 | 1 | -90 | 90 | 0.091338 | 0.022985 | -0.091284 | -0.022951
65 | 124 | 1.3548 | 0.86707 | 2.2751e-09 | 0 | 0 | 0 | 0 | 0 | 1 | -90 | 90 | 0.0091629 | 0.0022968 | -0.0091616 | -0.0022962
47 | 51 | 1.0533 | 0.6741 | 1.7687e-09 | 0 | 0 | 0 | 0 | 0 | 1 | -90 | 90 | 0.0076855 | 0.0019264 | -0.0076849 | -0.0019261
47 | 45 | 0.87553 | 0.56034 | 1.4703e-09 | 0 | 0 | 0 | 0 | 0 | 1 | -90 | 90 | 0.083598 | 0.021024 | -0.08353 | -0.020981
45 | 46 | 0.54647 | 0.34974 | 9.1766e-10 | 0 | 0 | 0 | 0 | 0 | 1 | -90 | 90 | 0.070298 | 0.017664 | -0.070268 | -0.017645
46 | 48 | 1.2964 | 0.8297 | 2.177e-09 | 0 | 0 | 0 | 0 | 0 | 1 | -90 | 90 | 0.05437 | 0.01366 | -0.054327 | -0.013633
46 | 49 | 0.96931 | 0.62036 | 1.6277e-09 | 0 | 0 | 0 | 0 | 0 | 1 | -90 | 90 | 0.015898 | 0.0039849 | -0.015895 | -0.0039833
48 | 52 | 0.0046377 | 0.0029682 | 7.788e-12 | 0 | 0 | 0 | 0 | 0 | 1 | -90 | 90 | 0.045512 | 0.011424 | -0.045512 | -0.011424
49 | 69 | 0.22951 | 0.14689 | 3.8541e-10 | 0 | 0 | 0 | 0 | 0 | 1 | -90 | 90 | 0.0087415 | 0.0021904 | -0.0087413 | -0.0021903
52 | 53 | 1.2887 | 0.82479 | 2.1641e-09 | 0 | 0 | 0 | 0 | 0 | 1 | -90 | 90 | 0.0335 | 0.0084132 | -0.033484 | -0.0084031
69 | 66 | 1.2847 | 0.82222 | 2.1574e-09 | 0 | 0 | 0 | 0 | 0 | 1 | -90 | 90 | 0.0029596 | 0.00074126 | -0.0029595 | -0.00074138
53 | 54 | 3.5844 | 2.294 | 6.0191e-09 | 0 | 0 | 0 | 0 | 0 | 1 | -90 | 90 | 0.021853 | 0.0054882 | -0.021834 | -0.0054765
66 | 68 | 2.9714 | 1.9017 | 4.9898e-09 | 0 | 0 | 0 | 0 | 0 | 1 | -90 | 90 | 0.0029595 | 0.00074138 | -0.0029592 | -0.00074167
124 | 125 | 0.56419 | 0.36108 | 9.4743e-10 | 0 | 0 | 0 | 0 | 0 | 1 | -90 | 90 | 0.0055646 | 0.0013947 | -0.0055644 | -0.0013946
54 | 62 | 1.9622 | 1.2558 | 3.2951e-09 | 0 | 0 | 0 | 0 | 0 | 1 | -90 | 90 | 0.021834 | 0.0054765 | -0.021824 | -0.0054702
62 | 64 | 2.0362 | 1.3032 | 3.4193e-09 | 0 | 0 | 0 | 0 | 0 | 1 | -90 | 90 | 0.0019035 | 0.00047679 | -0.0019034 | -0.00047706
62 | 60 | 0.30708 | 0.19653 | 5.1567e-10 | 0 | 0 | 0 | 0 | 0 | 1 | -90 | 90 | 0.01992 | 0.0049934 | -0.019919 | -0.0049925
60 | 61 | 1.0383 | 0.66452 | 1.7436e-09 | 0 | 0 | 0 | 0 | 0 | 1 | -90 | 90 | 0.0089015 | 0.0022311 | -0.0089006 | -0.0022307
55 | 56 | 1.2031 | 0.77001 | 2.0204e-09 | 0 | 0 | 0 | 0 | 0 | 1 | -90 | 90 | -0.01147 | -0.0028746 | 0.011471 | 0.0028755
56 | 57 | 0.030338 | 0.019416 | 5.0946e-11 | 0 | 0 | 0 | 0 | 0 | 1 | -90 | 90 | -0.013178 | -0.0033034 | 0.013178 | 0.0033034
61 | 63 | 1.4942 | 0.95631 | 2.5092e-09 | 0 | 0 | 0 | 0 | 0 | 1 | -90 | 90 | 0.0082434 | 0.002066 | -0.0082423 | -0.0020655
63 | 111 | 0.077381 | 0.049524 | 1.2994e-10 | 0 | 0 | 0 | 0 | 0 | 1 | -90 | 90 | 0.007218 | 0.0018088 | -0.0072179 | -0.0018088
111 | 112 | 0.34617 | 0.22155 | 5.8131e-10 | 0 | 0 | 0 | 0 | 0 | 1 | -90 | 90 | 0.0062033 | 0.0015545 | -0.0062032 | -0.0015544
112 | 113 | 3.0854 | 1.9747 | 5.1813e-09 | 0 | 0 | 0 | 0 | 0 | 1 | -90 | 90 | 0.0053472 | 0.0013399 | -0.0053462 | -0.0013397
67 | 106 | 1.7477 | 1.1185 | 2.9348e-09 | 0 | 0 | 0 | 0 | 0 | 1 | -90 | 90 | 0.022675 | 0.0056883 | -0.022665 | -0.0056824
67 | 105 | 1.2606 | 0.8068 | 2.1169e-09 | 0 | 0 | 0 | 0 | 0 | 1 | -90 | 90 | -0.022675 | -0.0056883 | 0.022682 | 0.0056925
106 | 128 | 2.0751 | 1.328 | 3.4846e-09 | 0 | 0 | 0 | 0 | 0 | 1 | -90 | 90 | 0.0035306 | 0.00088461 | -0.0035303 | -0.00088478
106 | 129 | 1.6326 | 1.0449 | 2.7415e-09 | 0 | 0 | 0 | 0 | 0 | 1 | -90 | 90 | 0.019134 | 0.0047978 | -0.019128 | -0.0047939
105 | 99 | 1.6978 | 1.0866 | 2.851e-09 | 0 | 0 | 0 | 0 | 0 | 1 | -90 | 90 | -0.024391 | -0.0061208 | 0.024402 | 0.0061275
99 | 107 | 2.4712 | 1.5816 | 4.1498e-09 | 0 | 0 | 0 | 0 | 0 | 1 | -90 | 90 | 0.0071627 | 0.0017953 | -0.0071614 | -0.0017948
99 | 98 | 0.35883 | 0.22965 | 6.0257e-10 | 0 | 0 | 0 | 0 | 0 | 1 | -90 | 90 | -0.031564 | -0.0079228 | 0.031568 | 0.0079251
70 | 71 | 0.70223 | 0.44943 | 1.1792e-09 | 0 | 0 | 0 | 0 | 0 | 1 | -90 | 90 | 0.0038803 | 0.00097245 | -0.0038802 | -0.00097249
70 | 72 | 5.9882 | 3.8324 | 1.0056e-08 | 0 | 0 | 0 | 0 | 0 | 1 | -90 | 90 | -0.0084904 | -0.0021279 | 0.0084952 | 0.0021299
72 | 74 | 4.0799 | 2.6112 | 6.8513e-09 | 0 | 0 | 0 | 0 | 0 | 1 | -90 | 90 | -0.0084952 | -0.0021299 | 0.0084984 | 0.0021314
74 | 120 | 1.3173 | 0.8431 | 2.2122e-09 | 0 | 0 | 0 | 0 | 0 | 1 | -90 | 90 | 0.001193 | 0.00029881 | -0.001193 | -0.00029901
74 | 119 | 1.1428 | 0.73137 | 1.919e-09 | 0 | 0 | 0 | 0 | 0 | 1 | -90 | 90 | -0.0096915 | -0.0024302 | 0.0096926 | 0.0024307
119 | 91 | 1.8802 | 1.2033 | 3.1573e-09 | 0 | 0 | 0 | 0 | 0 | 1 | -90 | 90 | -0.017678 | -0.004432 | 0.017684 | 0.0044358
90 | 130 | 1.4373 | 0.9199 | 2.4137e-09 | 0 | 0 | 0 | 0 | 0 | 1 | -90 | 90 | 0.0069322 | 0.0017375 | -0.0069315 | -0.0017372
82 | 80 | 0.46718 | 0.299 | 7.8452e-10 | 0 | 0 | 0 | 0 | 0 | 1 | -90 | 90 | 0.0051356 | 0.0012868 | -0.0051354 | -0.0012868
82 | 81 | 3.3682 | 2.1557 | 5.6562e-09 | 0 | 0 | 0 | 0 | 0 | 1 | -90 | 90 | 0.0081909 | 0.0020533 | -0.0081884 | -0.0020522
80 | 78 | 0.4115 | 0.26336 | 6.9102e-10 | 0 | 0 | 0 | 0 | 0 | 1 | -90 | 90 | 0.003531 | 0.00088472 | -0.003531 | -0.00088475
77 | 78 | 0.9967 | 0.63789 | 1.6737e-09 | 0 | 0 | 0 | 0 | 0 | 1 | -90 | 90 | -0.0015909 | -0.00039872 | 0.0015909 | 0.00039857
78 | 79 | 0.38391 | 0.2457 | 6.4468e-10 | 0 | 0 | 0 | 0 | 0 | 1 | -90 | 90 | 0.0019401 | 0.00048618 | -0.0019401 | -0.00048623
109 | 127 | 0.7682 | 0.49165 | 1.29e-09 | 0 | 0 | 0 | 0 | 0 | 1 | -90 | 90 | 0.00193 | 0.0004836 | -0.00193 | -0.00048371
89 | 110 | 0.17349 | 0.11104 | 2.9134e-10 | 0 | 0 | 0 | 0 | 0 | 1 | -90 | 90 | 0.0052088 | 0.0013055 | -0.0052087 | -0.0013054
96 | 97 | 1.4435 | 0.92382 | 2.424e-09 | 0 | 0 | 0 | 0 | 0 | 1 | -90 | 90 | 0.0079823 | 0.0020007 | -0.0079813 | -0.0020003
96 | 98 | 2.1687 | 1.3879 | 3.6418e-09 | 0 | 0 | 0 | 0 | 0 | 1 | -90 | 90 | -0.010826 | -0.0027133 | 0.010828 | 0.0027147
98 | 100 | 1.2704 | 0.81302 | 2.1333e-09 | 0 | 0 | 0 | 0 | 0 | 1 | -90 | 90 | -0.042397 | -0.01064 | 0.042421 | 0.010655
100 | 103 | 0.21469 | 0.1374 | 3.6052e-10 | 0 | 0 | 0 | 0 | 0 | 1 | -90 | 90 | -0.042913 | -0.010779 | 0.042917 | 0.010781
103 | 101 | 2.4195 | 1.5485 | 4.063e-09 | 0 | 0 | 0 | 0 | 0 | 1 | -90 | 90 | -0.042917 | -0.010781 | 0.042965 | 0.010811
101 | 102 | 0.19606 | 0.12548 | 3.2923e-10 | 0 | 0 | 0 | 0 | 0 | 1 | -90 | 90 | -0.049724 | -0.012505 | 0.049729 | 0.012509
102 | 104 | 1.6309 | 1.0438 | 2.7387e-09 | 0 | 0 | 0 | 0 | 0 | 1 | -90 | 90 | -0.056656 | -0.014245 | 0.056712 | 0.01428
113 | 114 | 0.0025544 | 0.0016348 | 4.2896e-12 | 0 | 0 | 0 | 0 | 0 | 1 | -90 | 90 | 0.0049972 | 0.0012523 | -0.0049972 | -0.0012523
114 | 115 | 0.41312 | 0.2644 | 6.9374e-10 | 0 | 0 | 0 | 0 | 0 | 1 | -90 | 90 | 0.0046222 | 0.0011583 | -0.0046221 | -0.0011583
115 | 116 | 0.04094 | 0.026201 | 6.8749e-11 | 0 | 0 | 0 | 0 | 0 | 1 | -90 | 90 | 0.0027257 | 0.00068299 | -0.0027257 | -0.000683
116 | 117 | 1.1283 | 0.72212 | 1.8947e-09 | 0 | 0 | 0 | 0 | 0 | 1 | -90 | 90 | 0.00077083 | 0.00019302 | -0.00077082 | -0.0001932
117 | 118 | 0.0051539 | 0.0032985 | 8.6548e-12 | 0 | 0 | 0 | 0 | 0 | 1 | -90 | 90 | 0.00037368 | 9.3659e-05 | -0.00037368 | -9.366e-05