## bus_data
BUS_I | BUS_TYPE | Pd | Qd | Gs | Bs | area | Vm | Va | baseKV | zone | Vmax | Vmin
1 | 1 | 0.0031393 | 0.00078678 | 0 | 0 | 1 | 0.98327 | -0.31966 | 0.4 | 1 | 1.1 | 0.9
2 | 1 | 0 | 0 | 0 | 0 | 1 | 0.98392 | -0.30712 | 0.4 | 1 | 1.1 | 0.9
3 | 1 | 0 | 0 | 0 | 0 | 1 | 0.98244 | -0.33563 | 0.4 | 1 | 1.1 | 0.9
4 | 1 | 0 | 0 | 0 | 0 | 1 | 0.98504 | -0.28536 | 0.4 | 1 | 1.1 | 0.9
5 | 1 | 0 | 0 | 0 | 0 | 1 | 0.98215 | -0.34137 | 0.4 | 1 | 1.1 | 0.9
80 | 1 | 0.016605 | 0.0041616 | 0 | 0 | 1 | 0.98615 | -0.26407 | 0.4 | 1 | 1.1 | 0.9
108 | 1 | 0.0070158 | 0.0017583 | 0 | 0 | 1 | 0.98204 | -0.3435 | 0.4 | 1 | 1.1 | 0.9
88 | 1 | 0.0040428 | 0.0010132 | 0 | 0 | 1 | 0.98067 | -0.37007 | 0.4 | 1 | 1.1 | 0.9
6 | 1 | 0 | 0 | 0 | 0 | 1 | 0.98938 | -0.20201 | 0.4 | 1 | 1.1 | 0.9
24 | 1 | 0 | 0 | 0 | 0 | 1 | 0.99017 | -0.18679 | 0.4 | 1 | 1.1 | 0.9
30 | 1 | 0 | 0 | 0 | 0 | 1 | 0.98885 | -0.21231 | 0.4 | 1 | 1.1 | 0.9
151 | 1 | 0.015502 | 0.0038853 | 0 | 0 | 1 | 0.98861 | -0.21681 | 0.4 | 1 | 1.1 | 0.9
7 | 1 | 0 | 0 | 0 | 0 | 1 | 0.97478 | -0.48537 | 0.4 | 1 | 1.1 | 0.9
9 | 1 | 0 | 0 | 0 | 0 | 1 | 0.97496 | -0.48174 | 0.4 | 1 | 1.1 | 0.9
107 | 1 | 0.0084198 | 0.0021102 | 0 | 0 | 1 | 0.97443 | -0.49231 | 0.4 | 1 | 1.1 | 0.9
10 | 1 | 0 | 0 | 0 | 0 | 1 | 0.97397 | -0.50131 | 0.4 | 1 | 1.1 | 0.9
152 | 1 | 0.0027154 | 0.00068055 | 0 | 0 | 1 | 0.9752 | -0.47703 | 0.4 | 1 | 1.1 | 0.9
163 | 1 | 0.0018983 | 0.00047576 | 0 | 0 | 1 | 0.9739 | -0.50273 | 0.4 | 1 | 1.1 | 0.9
29 | 1 | 0 | 0 | 0 | 0 | 1 | 0.97328 | -0.51493 | 0.4 | 1 | 1.1 | 0.9
79 | 1 | 0 | 0 | 0 | 0 | 1 | 0.98693 | -0.24898 | 0.4 | 1 | 1.1 | 0.9
84 | 1 | 0.0032129 | 0.00080523 | 0 | 0 | 1 | 0.98198 | -0.34459 | 0.4 | 1 | 1.1 | 0.9
86 | 1 | 0.0043049 | 0.0010789 | 0 | 0 | 1 | 0.98037 | -0.37596 | 0.4 | 1 | 1.1 | 0.9
81 | 1 | 0.010434 | 0.0026149 | 0 | 0 | 1 | 0.9916 | -0.15945 | 0.4 | 1 | 1.1 | 0.9
73 | 1 | 0 | 0 | 0 | 0 | 1 | 0.98856 | -0.21789 | 0.4 | 1 | 1.1 | 0.9
78 | 1 | 0.02196 | 0.0055038 | 0 | 0 | 1 | 0.98856 | -0.21795 | 0.4 | 1 | 1.1 | 0.9
20 | 1 | 0 | 0 | 0 | 0 | 1 | 0.98812 | -0.22622 | 0.4 | 1 | 1.1 | 0.9
112 | 1 | 0.0012497 | 0.00031322 | 0 | 0 | 1 | 0.97532 | -0.47467 | 0.4 | 1 | 1.1 | 0.9
159 | 1 | 0.001285 | 0.00032205 | 0 | 0 | 1 | 0.97224 | -0.53541 | 0.4 | 1 | 1.1 | 0.9
17 | 1 | 0 | 0 | 0 | 0 | 1 | 0.98781 | -0.23216 | 0.4 | 1 | 1.1 | 0.9
149 | 1 | 0.002809 | 0.00070401 | 0 | 0 | 1 | 0.98779 | -0.23262 | 0.4 | 1 | 1.1 | 0.9
23 | 1 | 0 | 0 | 0 | 0 | 1 | 0.9715 | -0.55 | 0.4 | 1 | 1.1 | 0.9
25 | 1 | 0 | 0 | 0 | 0 | 1 | 0.9712 | -0.55584 | 0.4 | 1 | 1.1 | 0.9
122 | 1 | 0.0024948 | 0.00062525 | 0 | 0 | 1 | 0.97138 | -0.5523 | 0.4 | 1 | 1.1 | 0.9
157 | 1 | 0.0063949 | 0.0016027 | 0 | 0 | 1 | 0.972 | -0.54019 | 0.4 | 1 | 1.1 | 0.9
31 | 1 | 0 | 0 | 0 | 0 | 1 | 0.97106 | -0.55869 | 0.4 | 1 | 1.1 | 0.9
94 | 1 | 0.0048396 | 0.0012129 | 0 | 0 | 1 | 0.97115 | -0.55695 | 0.4 | 1 | 1.1 | 0.9
26 | 1 | 0 | 0 | 0 | 0 | 1 | 0.98188 | -0.34771 | 0.4 | 1 | 1.1 | 0.9
27 | 1 | 0 | 0 | 0 | 0 | 1 | 0.98224 | -0.34066 | 0.4 | 1 | 1.1 | 0.9
156 | 1 | 0.0053773 | 0.0013477 | 0 | 0 | 1 | 0.98161 | -0.35315 | 0.4 | 1 | 1.1 | 0.9
74 | 1 | 0.0091407 | 0.0022909 | 0 | 0 | 1 | 0.98279 | -0.33008 | 0.4 | 1 | 1.1 | 0.9
71 | 1 | 0.02796 | 0.0070074 | 0 | 0 | 1 | 0.98151 | -0.35493 | 0.4 | 1 | 1.1 | 0.9
69 | 1 | 0.0053531 | 0.0013416 | 0 | 0 | 1 | 0.97069 | -0.56606 | 0.4 | 1 | 1.1 | 0.9
34 | 1 | 0 | 0 | 0 | 0 | 1 | 0.97113 | -0.5573 | 0.4 | 1 | 1.1 | 0.9
123 | 1 | 0.0014094 | 0.00035324 | 0 | 0 | 1 | 0.97105 | -0.55895 | 0.4 | 1 | 1.1 | 0.9
121 | 1 | 0.0010563 | 0.00026472 | 0 | 0 | 1 | 0.9713 | -0.55403 | 0.4 | 1 | 1.1 | 0.9
70 | 1 | 0.01557 | 0.0039021 | 0 | 0 | 1 | 0.97031 | -0.57361 | 0.4 | 1 | 1.1 | 0.9
100 | 1 | 0.0019129 | 0.00047942 | 0 | 0 | 1 | 0.97296 | -0.52117 | 0.4 | 1 | 1.1 | 0.9
82 | 1 | 0.0086552 | 0.0021692 | 0 | 0 | 1 | 0.99412 | -0.11129 | 0.4 | 1 | 1.1 | 0.9
92 | 1 | 0.0030504 | 0.00076451 | 0 | 0 | 1 | 0.97112 | -0.55758 | 0.4 | 1 | 1.1 | 0.9
155 | 1 | 0.005553 | 0.0013917 | 0 | 0 | 1 | 0.98151 | -0.35499 | 0.4 | 1 | 1.1 | 0.9
154 | 1 | 0.0055185 | 0.0013831 | 0 | 0 | 1 | 0.98365 | -0.31316 | 0.4 | 1 | 1.1 | 0.9
127 | 1 | 0.0032746 | 0.00082069 | 0 | 0 | 1 | 0.97121 | -0.55573 | 0.4 | 1 | 1.1 | 0.9
128 | 1 | 0.0036618 | 0.00091774 | 0 | 0 | 1 | 0.97127 | -0.55469 | 0.4 | 1 | 1.1 | 0.9
137 | 1 | 0.0012344 | 0.00030938 | 0 | 0 | 1 | 0.97209 | -0.53833 | 0.4 | 1 | 1.1 | 0.9
75 | 1 | 0.012414 | 0.0031112 | 0 | 0 | 1 | 0.9877 | -0.23445 | 0.4 | 1 | 1.1 | 0.9
72 | 1 | 0.011291 | 0.0028299 | 0 | 0 | 1 | 0.9882 | -0.22484 | 0.4 | 1 | 1.1 | 0.9
77 | 1 | 0 | 0 | 0 | 0 | 1 | 0.98553 | -0.27657 | 0.4 | 1 | 1.1 | 0.9
153 | 1 | 0.0055918 | 0.0014014 | 0 | 0 | 1 | 0.98441 | -0.29829 | 0.4 | 1 | 1.1 | 0.9
76 | 1 | 0.0097567 | 0.0024453 | 0 | 0 | 1 | 0.98634 | -0.26095 | 0.4 | 1 | 1.1 | 0.9
136 | 1 | 0.0013833 | 0.00034668 | 0 | 0 | 1 | 0.97186 | -0.54296 | 0.4 | 1 | 1.1 | 0.9
135 | 1 | 0 | 0 | 0 | 0 | 1 | 0.97188 | -0.5425 | 0.4 | 1 | 1.1 | 0.9
158 | 1 | 0.0032877 | 0.00082397 | 0 | 0 | 1 | 0.97103 | -0.55933 | 0.4 | 1 | 1.1 | 0.9
83 | 1 | 0.0028341 | 0.0007103 | 0 | 0 | 1 | 0.99626 | -0.070619 | 0.4 | 1 | 1.1 | 0.9
85 | 1 | 0 | 0 | 0 | 0 | 1 | 0.99753 | -0.046612 | 0.4 | 1 | 1.1 | 0.9
93 | 3 | 0.0076846 | 0.001926 | 0 | 0 | 1 | 1 | 0 | 0.4 | 1 | 1.1 | 0.9
98 | 1 | 0.0058145 | 0.0014573 | 0 | 0 | 1 | 0.99995 | -0.00093348 | 0.4 | 1 | 1.1 | 0.9
87 | 1 | 0.0034552 | 0.00086596 | 0 | 0 | 1 | 0.97988 | -0.38545 | 0.4 | 1 | 1.1 | 0.9
89 | 1 | 0.0036473 | 0.00091409 | 0 | 0 | 1 | 0.97963 | -0.39043 | 0.4 | 1 | 1.1 | 0.9
90 | 1 | 0.0033812 | 0.00084742 | 0 | 0 | 1 | 0.97927 | -0.39729 | 0.4 | 1 | 1.1 | 0.9
91 | 1 | 0.0034614 | 0.00086751 | 0 | 0 | 1 | 0.97783 | -0.42557 | 0.4 | 1 | 1.1 | 0.9
104 | 1 | 0 | 0 | 0 | 0 | 1 | 0.97755 | -0.43096 | 0.4 | 1 | 1.1 | 0.9
118 | 1 | 0.0028933 | 0.00072513 | 0 | 0 | 1 | 0.9768 | -0.44563 | 0.4 | 1 | 1.1 | 0.9
95 | 1 | 0.0045659 | 0.0011443 | 0 | 0 | 1 | 0.97298 | -0.52085 | 0.4 | 1 | 1.1 | 0.9
96 | 1 | 0.0027159 | 0.00068068 | 0 | 0 | 1 | 0.97297 | -0.52104 | 0.4 | 1 | 1.1 | 0.9
97 | 1 | 0 | 0 | 0 | 0 | 1 | 0.97307 | -0.51907 | 0.4 | 1 | 1.1 | 0.9
99 | 1 | 0.001328 | 0.00033283 | 0 | 0 | 1 | 0.97336 | -0.5133 | 0.4 | 1 | 1.1 | 0.9
105 | 1 | 0.0011515 | 0.0002886 | 0 | 0 | 1 | 0.97343 | -0.51193 | 0.4 | 1 | 1.1 | 0.9
103 | 1 | 0 | 0 | 0 | 0 | 1 | 0.97374 | -0.50582 | 0.4 | 1 | 1.1 | 0.9
101 | 1 | 0.0055251 | 0.0013847 | 0 | 0 | 1 | 0.9736 | -0.50858 | 0.4 | 1 | 1.1 | 0.9
102 | 1 | 0.0022126 | 0.00055452 | 0 | 0 | 1 | 0.97358 | -0.50892 | 0.4 | 1 | 1.1 | 0.9
106 | 1 | 0.0018241 | 0.00045717 | 0 | 0 | 1 | 0.97421 | -0.49657 | 0.4 | 1 | 1.1 | 0.9
124 | 1 | 0.0029484 | 0.00073894 | 0 | 0 | 1 | 0.97439 | -0.49302 | 0.4 | 1 | 1.1 | 0.9
119 | 1 | 0.0026057 | 0.00065305 | 0 | 0 | 1 | 0.97673 | -0.4471 | 0.4 | 1 | 1.1 | 0.9
125 | 1 | 0.0015404 | 0.00038606 | 0 | 0 | 1 | 0.97454 | -0.48998 | 0.4 | 1 | 1.1 | 0.9
109 | 1 | 0.0029341 | 0.00073535 | 0 | 0 | 1 | 0.97543 | -0.47252 | 0.4 | 1 | 1.1 | 0.9
110 | 1 | 0.0012976 | 0.00032522 | 0 | 0 | 1 | 0.97536 | -0.47404 | 0.4 | 1 | 1.1 | 0.9
111 | 1 | 0.0052885 | 0.0013254 | 0 | 0 | 1 | 0.97565 | -0.46826 | 0.4 | 1 | 1.1 | 0.9
113 | 1 | 0.00096848 | 0.00024272 | 0 | 0 | 1 | 0.97578 | -0.46562 | 0.4 | 1 | 1.1 | 0.9
115 | 1 | 0.003675 | 0.00092104 | 0 | 0 | 1 | 0.97584 | -0.4646 | 0.4 | 1 | 1.1 | 0.9
114 | 1 | 0.0025165 | 0.00063071 | 0 | 0 | 1 | 0.97584 | -0.46455 | 0.4 | 1 | 1.1 | 0.9
116 | 1 | 0.0021746 | 0.00054501 | 0 | 0 | 1 | 0.97607 | -0.45994 | 0.4 | 1 | 1.1 | 0.9
117 | 1 | 0.0046102 | 0.0011554 | 0 | 0 | 1 | 0.97631 | -0.45537 | 0.4 | 1 | 1.1 | 0.9
120 | 1 | 0 | 0 | 0 | 0 | 1 | 0.97634 | -0.45471 | 0.4 | 1 | 1.1 | 0.9
130 | 1 | 0.0048775 | 0.0012224 | 0 | 0 | 1 | 0.97621 | -0.45729 | 0.4 | 1 | 1.1 | 0.9
126 | 1 | 0.0011134 | 0.00027904 | 0 | 0 | 1 | 0.97513 | -0.47841 | 0.4 | 1 | 1.1 | 0.9
129 | 1 | 0.0022723 | 0.00056949 | 0 | 0 | 1 | 0.97127 | -0.55458 | 0.4 | 1 | 1.1 | 0.9
131 | 1 | 0.0022382 | 0.00056095 | 0 | 0 | 1 | 0.97131 | -0.5539 | 0.4 | 1 | 1.1 | 0.9
132 | 1 | 0.0017682 | 0.00044315 | 0 | 0 | 1 | 0.97152 | -0.54973 | 0.4 | 1 | 1.1 | 0.9
133 | 1 | 0.0031472 | 0.00078875 | 0 | 0 | 1 | 0.97155 | -0.54905 | 0.4 | 1 | 1.1 | 0.9
134 | 1 | 0.0014619 | 0.00036637 | 0 | 0 | 1 | 0.97165 | -0.547 | 0.4 | 1 | 1.1 | 0.9

## generator_data
GEN_BUS | PG | QG | QMAX | QMIN | VG | MBASE | GEN_STATUS | PMAX | PMIN
93 | 0.36704 | 0.094432 | 10 | -10 | 1 | 100 | 1 | 10 | 0

## branch_data
F_BUS | T_BUS | BR_R | BR_X | BR_B | RATE_A | RATE_B | RATE_C | TAP | SHIFT | BR_STATUS | ANGMIN | ANGMAX | P_in | Q_in | P_out | Q_out
1 | 2 | 0.30938 | 0.198 | 1.5586e-09 | 0 | 0 | 0 | 0 | 0 | 1 | -90 | 90 | -0.17723 | -0.04496 | 0.17733 | 0.045028
1 | 3 | 0.40041 | 0.25627 | 2.0172e-09 | 0 | 0 | 0 | 0 | 0 | 1 | -90 | 90 | 0.17409 | 0.044173 | -0.17395 | -0.044088
2 | 4 | 0.53755 | 0.34403 | 2.7081e-09 | 0 | 0 | 0 | 0 | 0 | 1 | -90 | 90 | -0.17733 | -0.045028 | 0.17752 | 0.045147
3 | 5 | 0.14375 | 0.092 | 7.2418e-10 | 0 | 0 | 0 | 0 | 0 | 1 | -90 | 90 | 0.17395 | 0.044088 | -0.17391 | -0.044057
4 | 80 | 0.52712 | 0.33736 | 2.6555e-09 | 0 | 0 | 0 | 0 | 0 | 1 | -90 | 90 | -0.17752 | -0.045146 | 0.1777 | 0.045263
5 | 108 | 0.89925 | 0.57552 | 1.5101e-09 | 0 | 0 | 0 | 0 | 0 | 1 | -90 | 90 | 0.01023 | 0.002564 | -0.010229 | -0.0025635
5 | 88 | 0.76254 | 0.48803 | 3.8415e-09 | 0 | 0 | 0 | 0 | 0 | 1 | -90 | 90 | 0.16368 | 0.041493 | -0.16345 | -0.04135
80 | 79 | 0.34207 | 0.21892 | 1.7233e-09 | 0 | 0 | 0 | 0 | 0 | 1 | -90 | 90 | -0.19431 | -0.049424 | 0.19445 | 0.049515
108 | 84 | 1.472 | 0.9421 | 2.4719e-09 | 0 | 0 | 0 | 0 | 0 | 1 | -90 | 90 | 0.003213 | 0.00080511 | -0.0032129 | -0.00080524
88 | 86 | 0.16032 | 0.1026 | 8.0766e-10 | 0 | 0 | 0 | 0 | 0 | 1 | -90 | 90 | 0.15941 | 0.040336 | -0.15936 | -0.040308
6 | 24 | 0.20534 | 0.13142 | 1.0345e-09 | 0 | 0 | 0 | 0 | 0 | 1 | -90 | 90 | -0.32825 | -0.083404 | 0.32849 | 0.083558
6 | 30 | 0.3943 | 0.25235 | 6.6213e-10 | 0 | 0 | 0 | 0 | 0 | 1 | -90 | 90 | 0.11503 | 0.029011 | -0.11498 | -0.028975
6 | 151 | 0.30798 | 0.1971 | 1.5515e-09 | 0 | 0 | 0 | 0 | 0 | 1 | -90 | 90 | 0.21322 | 0.054394 | -0.21306 | -0.054296
24 | 81 | 0.36991 | 0.23674 | 1.8635e-09 | 0 | 0 | 0 | 0 | 0 | 1 | -90 | 90 | -0.32849 | -0.083558 | 0.32893 | 0.083835
30 | 73 | 0.26398 | 0.16895 | 4.433e-10 | 0 | 0 | 0 | 0 | 0 | 1 | -90 | 90 | 0.093012 | 0.023467 | -0.092987 | -0.023451
30 | 78 | 1.1259 | 0.7206 | 1.8907e-09 | 0 | 0 | 0 | 0 | 0 | 1 | -90 | 90 | 0.021966 | 0.0055074 | -0.02196 | -0.0055039
151 | 20 | 0.21094 | 0.135 | 1.0627e-09 | 0 | 0 | 0 | 0 | 0 | 1 | -90 | 90 | 0.19756 | 0.050411 | -0.19747 | -0.050354
7 | 9 | 1.8352 | 1.1745 | 3.0819e-09 | 0 | 0 | 0 | 0 | 0 | 1 | -90 | 90 | -0.0084224 | -0.0021115 | 0.0084238 | 0.0021121
7 | 107 | 3.5112 | 2.2471 | 5.8962e-09 | 0 | 0 | 0 | 0 | 0 | 1 | -90 | 90 | 0.0084224 | 0.0021115 | -0.0084196 | -0.0021103
9 | 10 | 3.5247 | 2.2558 | 1.1838e-08 | 0 | 0 | 0 | 0 | 0 | 1 | -90 | 90 | 0.023697 | 0.0059639 | -0.023675 | -0.0059509
9 | 152 | 0.62687 | 0.40119 | 3.158e-09 | 0 | 0 | 0 | 0 | 0 | 1 | -90 | 90 | -0.032121 | -0.008076 | 0.032128 | 0.0080804
10 | 163 | 3.1762 | 2.0328 | 5.3336e-09 | 0 | 0 | 0 | 0 | 0 | 1 | -90 | 90 | 0.0018984 | 0.00047536 | -0.0018983 | -0.00047578
10 | 29 | 2.6633 | 1.7045 | 4.4724e-09 | 0 | 0 | 0 | 0 | 0 | 1 | -90 | 90 | 0.021777 | 0.0054756 | -0.021763 | -0.0054669
152 | 112 | 0.2894 | 0.18522 | 1.4579e-09 | 0 | 0 | 0 | 0 | 0 | 1 | -90 | 90 | -0.034844 | -0.0087609 | 0.034848 | 0.0087633
29 | 159 | 3.9979 | 2.5587 | 6.7136e-09 | 0 | 0 | 0 | 0 | 0 | 1 | -90 | 90 | 0.021763 | 0.005467 | -0.021741 | -0.005454
79 | 20 | 0.51711 | 0.33095 | 2.6051e-09 | 0 | 0 | 0 | 0 | 0 | 1 | -90 | 90 | -0.19445 | -0.049514 | 0.19466 | 0.049651
86 | 87 | 0.26517 | 0.16971 | 1.3359e-09 | 0 | 0 | 0 | 0 | 0 | 1 | -90 | 90 | 0.15506 | 0.039229 | -0.15499 | -0.039184
81 | 82 | 0.63377 | 0.40561 | 3.1928e-09 | 0 | 0 | 0 | 0 | 0 | 1 | -90 | 90 | -0.33936 | -0.08645 | 0.34015 | 0.086956
73 | 75 | 0.89154 | 0.57059 | 1.4971e-09 | 0 | 0 | 0 | 0 | 0 | 1 | -90 | 90 | 0.081692 | 0.02062 | -0.081627 | -0.020578
73 | 72 | 2.6957 | 1.7252 | 4.5268e-09 | 0 | 0 | 0 | 0 | 0 | 1 | -90 | 90 | 0.011295 | 0.0028319 | -0.011291 | -0.0028299
20 | 17 | 9.2452 | 5.917 | 1.5525e-08 | 0 | 0 | 0 | 0 | 0 | 1 | -90 | 90 | 0.0028099 | 0.00070293 | -0.0028091 | -0.00070393
112 | 110 | 0.074624 | 0.04776 | 3.7594e-10 | 0 | 0 | 0 | 0 | 0 | 1 | -90 | 90 | -0.036098 | -0.0090765 | 0.036099 | 0.0090772
159 | 137 | 0.60467 | 0.38699 | 1.0154e-09 | 0 | 0 | 0 | 0 | 0 | 1 | -90 | 90 | 0.020457 | 0.0051319 | -0.020454 | -0.0051302
17 | 149 | 0.71831 | 0.45972 | 1.2062e-09 | 0 | 0 | 0 | 0 | 0 | 1 | -90 | 90 | 0.0028091 | 0.00070393 | -0.002809 | -0.00070401
23 | 25 | 0.85641 | 0.5481 | 1.4381e-09 | 0 | 0 | 0 | 0 | 0 | 1 | -90 | 90 | 0.028836 | 0.007236 | -0.028828 | -0.0072311
23 | 122 | 1.1764 | 0.75292 | 1.9756e-09 | 0 | 0 | 0 | 0 | 0 | 1 | -90 | 90 | 0.0082504 | 0.0020677 | -0.0082495 | -0.0020673
23 | 157 | 1.121 | 0.71743 | 1.8824e-09 | 0 | 0 | 0 | 0 | 0 | 1 | -90 | 90 | -0.037087 | -0.0093038 | 0.037104 | 0.0093147
25 | 31 | 0.57563 | 0.3684 | 9.6663e-10 | 0 | 0 | 0 | 0 | 0 | 1 | -90 | 90 | 0.020938 | 0.0052535 | -0.020935 | -0.0052517
25 | 94 | 0.59476 | 0.38065 | 9.9877e-10 | 0 | 0 | 0 | 0 | 0 | 1 | -90 | 90 | 0.0078903 | 0.0019776 | -0.0078898 | -0.0019774
122 | 121 | 1.2702 | 0.81296 | 2.1331e-09 | 0 | 0 | 0 | 0 | 0 | 1 | -90 | 90 | 0.0057548 | 0.0014421 | -0.0057543 | -0.001442
157 | 100 | 1.8554 | 1.1875 | 3.1157e-09 | 0 | 0 | 0 | 0 | 0 | 1 | -90 | 90 | -0.043499 | -0.010917 | 0.043538 | 0.010942
31 | 69 | 1.4894 | 0.95325 | 2.5012e-09 | 0 | 0 | 0 | 0 | 0 | 1 | -90 | 90 | 0.020935 | 0.0052517 | -0.020928 | -0.0052473
94 | 92 | 0.87972 | 0.56302 | 1.4773e-09 | 0 | 0 | 0 | 0 | 0 | 1 | -90 | 90 | 0.0030504 | 0.00076447 | -0.0030503 | -0.00076455
26 | 27 | 2.7877 | 1.7841 | 4.6814e-09 | 0 | 0 | 0 | 0 | 0 | 1 | -90 | 90 | -0.010934 | -0.002741 | 0.010937 | 0.0027429
26 | 156 | 2.1537 | 1.3784 | 3.6166e-09 | 0 | 0 | 0 | 0 | 0 | 1 | -90 | 90 | 0.010934 | 0.002741 | -0.010931 | -0.0027395
27 | 74 | 1.1763 | 0.75281 | 1.9753e-09 | 0 | 0 | 0 | 0 | 0 | 1 | -90 | 90 | -0.038916 | -0.0097621 | 0.038935 | 0.0097745
27 | 71 | 2.2069 | 1.4124 | 3.7061e-09 | 0 | 0 | 0 | 0 | 0 | 1 | -90 | 90 | 0.027978 | 0.0070193 | -0.027959 | -0.0070075
156 | 155 | 1.4242 | 0.9115 | 2.3916e-09 | 0 | 0 | 0 | 0 | 0 | 1 | -90 | 90 | 0.0055534 | 0.0013918 | -0.0055529 | -0.0013917
74 | 154 | 1.5263 | 0.97686 | 2.5631e-09 | 0 | 0 | 0 | 0 | 0 | 1 | -90 | 90 | -0.048076 | -0.012065 | 0.048115 | 0.01209
69 | 70 | 2.0461 | 1.3095 | 3.436e-09 | 0 | 0 | 0 | 0 | 0 | 1 | -90 | 90 | 0.015575 | 0.0039056 | -0.015569 | -0.0039023
34 | 123 | 1.4821 | 0.94857 | 2.4889e-09 | 0 | 0 | 0 | 0 | 0 | 1 | -90 | 90 | 0.0046974 | 0.0011772 | -0.004697 | -0.0011772
34 | 121 | 2.9495 | 1.8877 | 4.9529e-09 | 0 | 0 | 0 | 0 | 0 | 1 | -90 | 90 | -0.0046974 | -0.0011772 | 0.0046981 | 0.0011772
123 | 158 | 0.48173 | 0.30831 | 8.0895e-10 | 0 | 0 | 0 | 0 | 0 | 1 | -90 | 90 | 0.0032876 | 0.00082397 | -0.0032876 | -0.00082401
100 | 97 | 0.19588 | 0.12536 | 3.2893e-10 | 0 | 0 | 0 | 0 | 0 | 1 | -90 | 90 | -0.045451 | -0.011422 | 0.045456 | 0.011425
82 | 83 | 0.52419 | 0.33548 | 2.6407e-09 | 0 | 0 | 0 | 0 | 0 | 1 | -90 | 90 | -0.34881 | -0.089125 | 0.34949 | 0.089564
154 | 153 | 1.2052 | 0.77133 | 2.0239e-09 | 0 | 0 | 0 | 0 | 0 | 1 | -90 | 90 | -0.053633 | -0.013473 | 0.053671 | 0.013497
127 | 128 | 1.3432 | 0.85965 | 2.2556e-09 | 0 | 0 | 0 | 0 | 0 | 1 | -90 | 90 | -0.0032745 | -0.00082073 | 0.0032746 | 0.00082062
128 | 129 | 0.068214 | 0.043657 | 1.1455e-10 | 0 | 0 | 0 | 0 | 0 | 1 | -90 | 90 | -0.0069364 | -0.0017384 | 0.0069364 | 0.0017384
137 | 135 | 0.9201 | 0.58887 | 1.5451e-09 | 0 | 0 | 0 | 0 | 0 | 1 | -90 | 90 | 0.019219 | 0.0048208 | -0.019215 | -0.0048185
75 | 76 | 1.6795 | 1.0749 | 2.8203e-09 | 0 | 0 | 0 | 0 | 0 | 1 | -90 | 90 | 0.069213 | 0.017467 | -0.069125 | -0.017411
77 | 153 | 1.5969 | 1.022 | 2.6816e-09 | 0 | 0 | 0 | 0 | 0 | 1 | -90 | 90 | 0.059324 | 0.014938 | -0.059263 | -0.014899
77 | 76 | 1.1508 | 0.73651 | 1.9325e-09 | 0 | 0 | 0 | 0 | 0 | 1 | -90 | 90 | -0.059324 | -0.014938 | 0.059369 | 0.014966
136 | 135 | 1.3907 | 0.89002 | 2.3353e-09 | 0 | 0 | 0 | 0 | 0 | 1 | -90 | 90 | -0.0013832 | -0.0003467 | 0.0013833 | 0.00034649
135 | 134 | 1.0669 | 0.68281 | 1.7916e-09 | 0 | 0 | 0 | 0 | 0 | 1 | -90 | 90 | 0.017832 | 0.0044721 | -0.017828 | -0.0044698
83 | 85 | 0.30796 | 0.19709 | 1.5514e-09 | 0 | 0 | 0 | 0 | 0 | 1 | -90 | 90 | -0.35233 | -0.090274 | 0.35274 | 0.090537
85 | 93 | 0.60017 | 0.38411 | 3.0235e-09 | 0 | 0 | 0 | 0 | 0 | 1 | -90 | 90 | -0.35274 | -0.090537 | 0.35354 | 0.091049
93 | 98 | 0.71956 | 0.46052 | 1.2083e-09 | 0 | 0 | 0 | 0 | 0 | 1 | -90 | 90 | 0.0058148 | 0.0014573 | -0.0058145 | -0.0014573
87 | 89 | 0.14225 | 0.091041 | 7.1664e-10 | 0 | 0 | 0 | 0 | 0 | 1 | -90 | 90 | 0.15153 | 0.038318 | -0.1515 | -0.038295
89 | 90 | 0.20071 | 0.12846 | 1.0112e-09 | 0 | 0 | 0 | 0 | 0 | 1 | -90 | 90 | 0.14785 | 0.037381 | -0.1478 | -0.03735
90 | 91 | 0.84494 | 0.54076 | 4.2566e-09 | 0 | 0 | 0 | 0 | 0 | 1 | -90 | 90 | 0.14442 | 0.036502 | -0.14422 | -0.036378
91 | 104 | 0.16489 | 0.10553 | 8.3068e-10 | 0 | 0 | 0 | 0 | 0 | 1 | -90 | 90 | 0.14076 | 0.03551 | -0.14073 | -0.035487
104 | 118 | 0.44788 | 0.28664 | 2.2563e-09 | 0 | 0 | 0 | 0 | 0 | 1 | -90 | 90 | 0.14073 | 0.035487 | -0.14063 | -0.035424
118 | 119 | 0.045692 | 0.029243 | 2.3019e-10 | 0 | 0 | 0 | 0 | 0 | 1 | -90 | 90 | 0.13773 | 0.034699 | -0.13772 | -0.034693
95 | 96 | 0.29305 | 0.18755 | 4.9211e-10 | 0 | 0 | 0 | 0 | 0 | 1 | -90 | 90 | 0.0027159 | 0.00068068 | -0.0027159 | -0.00068071
95 | 97 | 1.0375 | 0.66399 | 1.7422e-09 | 0 | 0 | 0 | 0 | 0 | 1 | -90 | 90 | -0.0072817 | -0.0018251 | 0.0072823 | 0.0018253
97 | 99 | 0.46518 | 0.29772 | 7.8117e-10 | 0 | 0 | 0 | 0 | 0 | 1 | -90 | 90 | -0.052738 | -0.01325 | 0.052753 | 0.013259
99 | 105 | 0.10783 | 0.069013 | 1.8108e-10 | 0 | 0 | 0 | 0 | 0 | 1 | -90 | 90 | -0.05408 | -0.013592 | 0.054084 | 0.013594
105 | 103 | 0.47066 | 0.30122 | 7.9037e-10 | 0 | 0 | 0 | 0 | 0 | 1 | -90 | 90 | -0.055236 | -0.013883 | 0.055252 | 0.013893
103 | 106 | 0.62614 | 0.40073 | 1.0515e-09 | 0 | 0 | 0 | 0 | 0 | 1 | -90 | 90 | -0.06299 | -0.015833 | 0.063018 | 0.01585
103 | 101 | 1.5123 | 0.96788 | 2.5396e-09 | 0 | 0 | 0 | 0 | 0 | 1 | -90 | 90 | 0.0077385 | 0.0019396 | -0.0077375 | -0.0019392
101 | 102 | 0.65427 | 0.41873 | 1.0987e-09 | 0 | 0 | 0 | 0 | 0 | 1 | -90 | 90 | 0.0022126 | 0.00055446 | -0.0022125 | -0.00055454
106 | 124 | 0.23315 | 0.14922 | 3.9153e-10 | 0 | 0 | 0 | 0 | 0 | 1 | -90 | 90 | -0.064842 | -0.016308 | 0.064853 | 0.016315
124 | 125 | 0.19158 | 0.12261 | 3.2171e-10 | 0 | 0 | 0 | 0 | 0 | 1 | -90 | 90 | -0.067801 | -0.017053 | 0.067811 | 0.01706
119 | 120 | 0.24165 | 0.15465 | 1.2174e-09 | 0 | 0 | 0 | 0 | 0 | 1 | -90 | 90 | 0.13512 | 0.03404 | -0.13507 | -0.034009
125 | 126 | 0.71217 | 0.45579 | 1.1959e-09 | 0 | 0 | 0 | 0 | 0 | 1 | -90 | 90 | -0.069352 | -0.017446 | 0.06939 | 0.01747
109 | 110 | 0.17263 | 0.11048 | 8.6968e-10 | 0 | 0 | 0 | 0 | 0 | 1 | -90 | 90 | 0.037399 | 0.0094041 | -0.037396 | -0.0094024
109 | 111 | 0.45213 | 0.28936 | 2.2778e-09 | 0 | 0 | 0 | 0 | 0 | 1 | -90 | 90 | -0.040333 | -0.010139 | 0.040341 | 0.010144
111 | 113 | 0.24765 | 0.15849 | 1.2476e-09 | 0 | 0 | 0 | 0 | 0 | 1 | -90 | 90 | -0.04563 | -0.01147 | 0.045635 | 0.011473
113 | 115 | 0.092863 | 0.059432 | 4.6782e-10 | 0 | 0 | 0 | 0 | 0 | 1 | -90 | 90 | -0.046604 | -0.011716 | 0.046606 | 0.011718
115 | 114 | 0.0049523 | 0.0031694 | 2.4949e-11 | 0 | 0 | 0 | 0 | 0 | 1 | -90 | 90 | -0.050281 | -0.012639 | 0.050281 | 0.012639
114 | 116 | 0.37337 | 0.23896 | 1.881e-09 | 0 | 0 | 0 | 0 | 0 | 1 | -90 | 90 | -0.052798 | -0.013269 | 0.052809 | 0.013277
116 | 117 | 0.35537 | 0.22744 | 1.7903e-09 | 0 | 0 | 0 | 0 | 0 | 1 | -90 | 90 | -0.054984 | -0.013822 | 0.054996 | 0.013829
117 | 120 | 0.047582 | 0.030452 | 2.3971e-10 | 0 | 0 | 0 | 0 | 0 | 1 | -90 | 90 | -0.059606 | -0.014985 | 0.059608 | 0.014986
120 | 130 | 0.1468 | 0.093952 | 4.9304e-10 | 0 | 0 | 0 | 0 | 0 | 1 | -90 | 90 | 0.075461 | 0.019023 | -0.075452 | -0.019017
130 | 126 | 1.2817 | 0.8203 | 2.1524e-09 | 0 | 0 | 0 | 0 | 0 | 1 | -90 | 90 | 0.070575 | 0.017795 | -0.070503 | -0.017749
129 | 131 | 0.315 | 0.2016 | 5.2896e-10 | 0 | 0 | 0 | 0 | 0 | 1 | -90 | 90 | -0.0092086 | -0.0023079 | 0.0092089 | 0.0023081
131 | 132 | 1.5377 | 0.98411 | 2.5822e-09 | 0 | 0 | 0 | 0 | 0 | 1 | -90 | 90 | -0.011447 | -0.002869 | 0.011449 | 0.0028703
132 | 133 | 0.21801 | 0.13953 | 3.6609e-10 | 0 | 0 | 0 | 0 | 0 | 1 | -90 | 90 | -0.013217 | -0.0033134 | 0.013218 | 0.0033137
133 | 134 | 0.53166 | 0.34026 | 8.928e-10 | 0 | 0 | 0 | 0 | 0 | 1 | -90 | 90 | -0.016365 | -0.0041024 | 0.016367 | 0.0041034