## bus_data
BUS_I | BUS_TYPE | Pd | Qd | Gs | Bs | area | Vm | Va | baseKV | zone | Vmax | Vmin
1 | 1 | 0.0026615 | 0.00066703 | 0 | 0 | 1 | 0.97882 | -0.40645 | 0.4 | 1 | 1.1 | 0.9
2 | 1 | 0 | 0 | 0 | 0 | 1 | 0.97883 | -0.40615 | 0.4 | 1 | 1.1 | 0.9
3 | 1 | 0 | 0 | 0 | 0 | 1 | 0.97905 | -0.40195 | 0.4 | 1 | 1.1 | 0.9
4 | 1 | 0.0018877 | 0.0004731 | 0 | 0 | 1 | 0.97875 | -0.4077 | 0.4 | 1 | 1.1 | 0.9
5 | 1 | 0.0015728 | 0.00039419 | 0 | 0 | 1 | 0.97756 | -0.43109 | 0.4 | 1 | 1.1 | 0.9
85 | 1 | 0.0036582 | 0.00091682 | 0 | 0 | 1 | 0.97777 | -0.42699 | 0.4 | 1 | 1.1 | 0.9
54 | 1 | 0.0018882 | 0.00047324 | 0 | 0 | 1 | 0.98014 | -0.38059 | 0.4 | 1 | 1.1 | 0.9
7 | 1 | 0.0016956 | 0.00042496 | 0 | 0 | 1 | 0.9787 | -0.40879 | 0.4 | 1 | 1.1 | 0.9
212 | 1 | 0.0015728 | 0.00039418 | 0 | 0 | 1 | 0.97745 | -0.43322 | 0.4 | 1 | 1.1 | 0.9
6 | 1 | 0.0032314 | 0.00080987 | 0 | 0 | 1 | 0.97865 | -0.40974 | 0.4 | 1 | 1.1 | 0.9
8 | 1 | 0.0015888 | 0.00039819 | 0 | 0 | 1 | 0.97861 | -0.41054 | 0.4 | 1 | 1.1 | 0.9
9 | 1 | 0.003069 | 0.00076917 | 0 | 0 | 1 | 0.99195 | -0.15248 | 0.4 | 1 | 1.1 | 0.9
48 | 1 | 0 | 0 | 0 | 0 | 1 | 0.992 | -0.15147 | 0.4 | 1 | 1.1 | 0.9
10 | 1 | 0.0069603 | 0.0017444 | 0 | 0 | 1 | 0.97703 | -0.44145 | 0.4 | 1 | 1.1 | 0.9
11 | 1 | 0.0037241 | 0.00093336 | 0 | 0 | 1 | 0.9769 | -0.44408 | 0.4 | 1 | 1.1 | 0.9
12 | 1 | 0.0019207 | 0.00048138 | 0 | 0 | 1 | 0.97705 | -0.44122 | 0.4 | 1 | 1.1 | 0.9
13 | 1 | 0.0036277 | 0.00090919 | 0 | 0 | 1 | 0.97685 | -0.44508 | 0.4 | 1 | 1.1 | 0.9
14 | 1 | 0.0019207 | 0.00048138 | 0 | 0 | 1 | 0.97714 | -0.4393 | 0.4 | 1 | 1.1 | 0.9
15 | 1 | 0.0020834 | 0.00052214 | 0 | 0 | 1 | 0.97682 | -0.44559 | 0.4 | 1 | 1.1 | 0.9
211 | 1 | 0.0015733 | 0.00039431 | 0 | 0 | 1 | 0.97726 | -0.4371 | 0.4 | 1 | 1.1 | 0.9
16 | 1 | 0.0078554 | 0.0019688 | 0 | 0 | 1 | 0.99094 | -0.17201 | 0.4 | 1 | 1.1 | 0.9
18 | 1 | 0 | 0 | 0 | 0 | 1 | 0.99117 | -0.16753 | 0.4 | 1 | 1.1 | 0.9
19 | 1 | 0 | 0 | 0 | 0 | 1 | 0.99115 | -0.16809 | 0.4 | 1 | 1.1 | 0.9
20 | 1 | 0.002385 | 0.00059775 | 0 | 0 | 1 | 0.99131 | -0.16491 | 0.4 | 1 | 1.1 | 0.9
22 | 1 | 0.0041637 | 0.0010435 | 0 | 0 | 1 | 0.99101 | -0.17069 | 0.4 | 1 | 1.1 | 0.9
24 | 1 | 0 | 0 | 0 | 0 | 1 | 0.99189 | -0.15365 | 0.4 | 1 | 1.1 | 0.9
21 | 1 | 0.0058331 | 0.0014619 | 0 | 0 | 1 | 0.99088 | -0.17327 | 0.4 | 1 | 1.1 | 0.9
25 | 1 | 0 | 0 | 0 | 0 | 1 | 0.99269 | -0.13832 | 0.4 | 1 | 1.1 | 0.9
44 | 1 | 0 | 0 | 0 | 0 | 1 | 0.99404 | -0.1127 | 0.4 | 1 | 1.1 | 0.9
45 | 1 | 0 | 0 | 0 | 0 | 1 | 0.99213 | -0.14895 | 0.4 | 1 | 1.1 | 0.9
41 | 1 | 0.0035323 | 0.00088527 | 0 | 0 | 1 | 0.99042 | -0.18154 | 0.4 | 1 | 1.1 | 0.9
26 | 1 | 0.003528 | 0.0008842 | 0 | 0 | 1 | 0.9752 | -0.47654 | 0.4 | 1 | 1.1 | 0.9
27 | 1 | 0.003718 | 0.00093182 | 0 | 0 | 1 | 0.97583 | -0.46424 | 0.4 | 1 | 1.1 | 0.9
28 | 1 | 0 | 0 | 0 | 0 | 1 | 0.97453 | -0.48972 | 0.4 | 1 | 1.1 | 0.9
29 | 1 | 0.003605 | 0.00090351 | 0 | 0 | 1 | 0.97679 | -0.44536 | 0.4 | 1 | 1.1 | 0.9
30 | 1 | 0.039045 | 0.0097856 | 0 | 0 | 1 | 0.97345 | -0.51101 | 0.4 | 1 | 1.1 | 0.9
31 | 1 | 0.0030254 | 0.00075823 | 0 | 0 | 1 | 0.97422 | -0.49587 | 0.4 | 1 | 1.1 | 0.9
32 | 1 | 0.0011265 | 0.00028232 | 0 | 0 | 1 | 0.97733 | -0.43476 | 0.4 | 1 | 1.1 | 0.9
37 | 1 | 0.0025516 | 0.00063948 | 0 | 0 | 1 | 0.97341 | -0.51182 | 0.4 | 1 | 1.1 | 0.9
125 | 1 | 0.0029252 | 0.00073312 | 0 | 0 | 1 | 0.97418 | -0.4966 | 0.4 | 1 | 1.1 | 0.9
33 | 1 | 0.0036276 | 0.00090916 | 0 | 0 | 1 | 0.97847 | -0.41234 | 0.4 | 1 | 1.1 | 0.9
34 | 1 | 0.0044982 | 0.0011274 | 0 | 0 | 1 | 0.98048 | -0.37311 | 0.4 | 1 | 1.1 | 0.9
35 | 1 | 0 | 0 | 0 | 0 | 1 | 0.98271 | -0.32994 | 0.4 | 1 | 1.1 | 0.9
36 | 1 | 0 | 0 | 0 | 0 | 1 | 0.98477 | -0.28999 | 0.4 | 1 | 1.1 | 0.9
43 | 1 | 0.0023778 | 0.00059594 | 0 | 0 | 1 | 0.98681 | -0.25068 | 0.4 | 1 | 1.1 | 0.9
38 | 1 | 0 | 0 | 0 | 0 | 1 | 0.9977 | -0.043311 | 0.4 | 1 | 1.1 | 0.9
39 | 1 | 0 | 0 | 0 | 0 | 1 | 0.99579 | -0.079314 | 0.4 | 1 | 1.1 | 0.9
40 | 3 | 0.027094 | 0.0067903 | 0 | 0 | 1 | 1 | 0 | 0.4 | 1 | 1.1 | 0.9
47 | 1 | 0.0023435 | 0.00058733 | 0 | 0 | 1 | 0.99577 | -0.079799 | 0.4 | 1 | 1.1 | 0.9
46 | 1 | 0.0025417 | 0.00063702 | 0 | 0 | 1 | 0.99491 | -0.096095 | 0.4 | 1 | 1.1 | 0.9
76 | 1 | 0.0093266 | 0.0023375 | 0 | 0 | 1 | 0.99904 | -0.018476 | 0.4 | 1 | 1.1 | 0.9
42 | 1 | 0.0020832 | 0.00052211 | 0 | 0 | 1 | 0.98854 | -0.21742 | 0.4 | 1 | 1.1 | 0.9
50 | 1 | 0.0015818 | 0.00039645 | 0 | 0 | 1 | 0.98851 | -0.21835 | 0.4 | 1 | 1.1 | 0.9
49 | 1 | 0.0016465 | 0.00041264 | 0 | 0 | 1 | 0.98606 | -0.26553 | 0.4 | 1 | 1.1 | 0.9
51 | 1 | 0.0033158 | 0.00083102 | 0 | 0 | 1 | 0.98318 | -0.32124 | 0.4 | 1 | 1.1 | 0.9
52 | 1 | 0 | 0 | 0 | 0 | 1 | 0.98193 | -0.34557 | 0.4 | 1 | 1.1 | 0.9
53 | 1 | 0.0029795 | 0.00074674 | 0 | 0 | 1 | 0.98097 | -0.36442 | 0.4 | 1 | 1.1 | 0.9
55 | 1 | 0.0048262 | 0.0012096 | 0 | 0 | 1 | 0.98071 | -0.36958 | 0.4 | 1 | 1.1 | 0.9
56 | 1 | 0.0018142 | 0.00045469 | 0 | 0 | 1 | 0.98009 | -0.3817 | 0.4 | 1 | 1.1 | 0.9
57 | 1 | 0.001367 | 0.00034259 | 0 | 0 | 1 | 0.97993 | -0.38483 | 0.4 | 1 | 1.1 | 0.9
91 | 1 | 0.001046 | 0.00026216 | 0 | 0 | 1 | 0.97973 | -0.38865 | 0.4 | 1 | 1.1 | 0.9
58 | 1 | 0.0018576 | 0.00046555 | 0 | 0 | 1 | 0.97362 | -0.50763 | 0.4 | 1 | 1.1 | 0.9
59 | 1 | 0.0021347 | 0.000535 | 0 | 0 | 1 | 0.97367 | -0.50675 | 0.4 | 1 | 1.1 | 0.9
60 | 1 | 0 | 0 | 0 | 0 | 1 | 0.97368 | -0.50647 | 0.4 | 1 | 1.1 | 0.9
61 | 1 | 0.0039486 | 0.00098961 | 0 | 0 | 1 | 0.9738 | -0.50416 | 0.4 | 1 | 1.1 | 0.9
62 | 1 | 0.0014415 | 0.00036127 | 0 | 0 | 1 | 0.97366 | -0.507 | 0.4 | 1 | 1.1 | 0.9
66 | 1 | 0.0024595 | 0.00061641 | 0 | 0 | 1 | 0.97418 | -0.49674 | 0.4 | 1 | 1.1 | 0.9
77 | 1 | 0 | 0 | 0 | 0 | 1 | 0.99887 | -0.021639 | 0.4 | 1 | 1.1 | 0.9
78 | 1 | 0.012142 | 0.0030432 | 0 | 0 | 1 | 0.99867 | -0.025505 | 0.4 | 1 | 1.1 | 0.9
79 | 1 | 0.0037284 | 0.00093442 | 0 | 0 | 1 | 0.97926 | -0.39788 | 0.4 | 1 | 1.1 | 0.9
80 | 1 | 0.0011313 | 0.00028352 | 0 | 0 | 1 | 0.97924 | -0.39825 | 0.4 | 1 | 1.1 | 0.9
81 | 1 | 0 | 0 | 0 | 0 | 1 | 0.97933 | -0.39666 | 0.4 | 1 | 1.1 | 0.9
83 | 1 | 0.0039071 | 0.00097921 | 0 | 0 | 1 | 0.97941 | -0.39505 | 0.4 | 1 | 1.1 | 0.9
82 | 1 | 0 | 0 | 0 | 0 | 1 | 0.97397 | -0.50161 | 0.4 | 1 | 1.1 | 0.9
113 | 1 | 0.00045273 | 0.00011347 | 0 | 0 | 1 | 0.97396 | -0.50181 | 0.4 | 1 | 1.1 | 0.9
112 | 1 | 0.0011583 | 0.00029029 | 0 | 0 | 1 | 0.97397 | -0.50157 | 0.4 | 1 | 1.1 | 0.9
92 | 1 | 0.019491 | 0.0048849 | 0 | 0 | 1 | 0.97948 | -0.39371 | 0.4 | 1 | 1.1 | 0.9
84 | 1 | 0.0014648 | 0.00036712 | 0 | 0 | 1 | 0.97589 | -0.46393 | 0.4 | 1 | 1.1 | 0.9
90 | 1 | 0.0011029 | 0.00027642 | 0 | 0 | 1 | 0.9759 | -0.46365 | 0.4 | 1 | 1.1 | 0.9
87 | 1 | 0 | 0 | 0 | 0 | 1 | 0.97731 | -0.43593 | 0.4 | 1 | 1.1 | 0.9
86 | 1 | 0.0033036 | 0.00082795 | 0 | 0 | 1 | 0.97648 | -0.45222 | 0.4 | 1 | 1.1 | 0.9
88 | 1 | 0 | 0 | 0 | 0 | 1 | 0.97592 | -0.46314 | 0.4 | 1 | 1.1 | 0.9
89 | 1 | 0.0015168 | 0.00038016 | 0 | 0 | 1 | 0.97513 | -0.47877 | 0.4 | 1 | 1.1 | 0.9
103 | 1 | 0 | 0 | 0 | 0 | 1 | 0.97508 | -0.47971 | 0.4 | 1 | 1.1 | 0.9
93 | 1 | 0.0029278 | 0.00073377 | 0 | 0 | 1 | 0.97368 | -0.50747 | 0.4 | 1 | 1.1 | 0.9
94 | 1 | 0.0013033 | 0.00032664 | 0 | 0 | 1 | 0.97353 | -0.51037 | 0.4 | 1 | 1.1 | 0.9
95 | 1 | 0 | 0 | 0 | 0 | 1 | 0.97371 | -0.50689 | 0.4 | 1 | 1.1 | 0.9
96 | 1 | 0 | 0 | 0 | 0 | 1 | 0.97346 | -0.51169 | 0.4 | 1 | 1.1 | 0.9
97 | 1 | 0.006307 | 0.0015807 | 0 | 0 | 1 | 0.97358 | -0.5094 | 0.4 | 1 | 1.1 | 0.9
98 | 1 | 0 | 0 | 0 | 0 | 1 | 0.97402 | -0.50066 | 0.4 | 1 | 1.1 | 0.9
99 | 1 | 0.0055385 | 0.0013881 | 0 | 0 | 1 | 0.97335 | -0.51391 | 0.4 | 1 | 1.1 | 0.9
111 | 1 | 0 | 0 | 0 | 0 | 1 | 0.97401 | -0.50086 | 0.4 | 1 | 1.1 | 0.9
108 | 1 | 0.0016284 | 0.00040812 | 0 | 0 | 1 | 0.9742 | -0.49721 | 0.4 | 1 | 1.1 | 0.9
101 | 1 | 0.0023149 | 0.00058016 | 0 | 0 | 1 | 0.97499 | -0.48147 | 0.4 | 1 | 1.1 | 0.9
102 | 1 | 0.0022646 | 0.00056756 | 0 | 0 | 1 | 0.97499 | -0.48159 | 0.4 | 1 | 1.1 | 0.9
104 | 1 | 0.00088528 | 0.00022187 | 0 | 0 | 1 | 0.97462 | -0.48884 | 0.4 | 1 | 1.1 | 0.9
110 | 1 | 0.0011051 | 0.00027697 | 0 | 0 | 1 | 0.97455 | -0.49031 | 0.4 | 1 | 1.1 | 0.9
109 | 1 | 0.001111 | 0.00027844 | 0 | 0 | 1 | 0.9744 | -0.4931 | 0.4 | 1 | 1.1 | 0.9
210 | 1 | 0.0015736 | 0.00039437 | 0 | 0 | 1 | 0.97735 | -0.43523 | 0.4 | 1 | 1.1 | 0.9

## generator_data
GEN_BUS | PG | QG | QMAX | QMIN | VG | MBASE | GEN_STATUS | PMAX | PMIN
40 | 0.29339 | 0.075378 | 10 | -10 | 1 | 100 | 1 | 10 | 0

## branch_data
F_BUS | T_BUS | BR_R | BR_X | BR_B | RATE_A | RATE_B | RATE_C | TAP | SHIFT | BR_STATUS | ANGMIN | ANGMAX | P_in | Q_in | P_out | Q_out
1 | 2 | 0.4881 | 0.31239 | 8.1966e-10 | 0 | 0 | 0 | 0 | 0 | 1 | -90 | 90 | -0.0026615 | -0.00066703 | 0.0026615 | 0.00066697
2 | 3 | 0.47953 | 0.3069 | 8.0526e-10 | 0 | 0 | 0 | 0 | 0 | 1 | -90 | 90 | -0.03764 | -0.0094486 | 0.037647 | 0.0094534
2 | 4 | 0.78977 | 0.50545 | 1.3262e-09 | 0 | 0 | 0 | 0 | 0 | 1 | -90 | 90 | 0.0084047 | 0.0021062 | -0.0084041 | -0.0021059
2 | 5 | 4.0321 | 2.5806 | 6.771e-09 | 0 | 0 | 0 | 0 | 0 | 1 | -90 | 90 | 0.026573 | 0.0066755 | -0.026542 | -0.0066559
3 | 85 | 2.8227 | 1.8065 | 4.74e-09 | 0 | 0 | 0 | 0 | 0 | 1 | -90 | 90 | 0.038198 | 0.0096288 | -0.038152 | -0.0096
3 | 54 | 1.2144 | 0.77723 | 2.0393e-09 | 0 | 0 | 0 | 0 | 0 | 1 | -90 | 90 | -0.075845 | -0.019082 | 0.075923 | 0.019132
4 | 7 | 0.72026 | 0.46097 | 1.2095e-09 | 0 | 0 | 0 | 0 | 0 | 1 | -90 | 90 | 0.0065164 | 0.0016328 | -0.0065161 | -0.0016327
5 | 212 | 0.36561 | 0.23399 | 6.1395e-10 | 0 | 0 | 0 | 0 | 0 | 1 | -90 | 90 | 0.024969 | 0.0062617 | -0.024966 | -0.0062602
85 | 87 | 1.1136 | 0.71272 | 1.8701e-09 | 0 | 0 | 0 | 0 | 0 | 1 | -90 | 90 | 0.034494 | 0.0086832 | -0.03448 | -0.0086739
54 | 52 | 1.9483 | 1.2469 | 3.2716e-09 | 0 | 0 | 0 | 0 | 0 | 1 | -90 | 90 | -0.077811 | -0.019605 | 0.077942 | 0.019688
7 | 6 | 0.84596 | 0.54141 | 1.4206e-09 | 0 | 0 | 0 | 0 | 0 | 1 | -90 | 90 | 0.0048205 | 0.0012078 | -0.0048203 | -0.0012077
212 | 210 | 0.367 | 0.23488 | 6.1629e-10 | 0 | 0 | 0 | 0 | 0 | 1 | -90 | 90 | 0.023394 | 0.005866 | -0.023391 | -0.0058646
6 | 8 | 2.1696 | 1.3885 | 3.6433e-09 | 0 | 0 | 0 | 0 | 0 | 1 | -90 | 90 | 0.0015889 | 0.00039788 | -0.0015888 | -0.00039819
9 | 48 | 1.4412 | 0.92236 | 2.4202e-09 | 0 | 0 | 0 | 0 | 0 | 1 | -90 | 90 | -0.003069 | -0.00076917 | 0.0030692 | 0.00076902
48 | 24 | 0.47461 | 0.30375 | 7.97e-10 | 0 | 0 | 0 | 0 | 0 | 1 | -90 | 90 | 0.020256 | 0.0050826 | -0.020254 | -0.0050813
48 | 45 | 0.47711 | 0.30535 | 8.012e-10 | 0 | 0 | 0 | 0 | 0 | 1 | -90 | 90 | -0.023326 | -0.0058516 | 0.023328 | 0.0058534
10 | 11 | 1.1927 | 0.76331 | 2.0028e-09 | 0 | 0 | 0 | 0 | 0 | 1 | -90 | 90 | 0.0094368 | 0.0023652 | -0.0094356 | -0.0023646
10 | 12 | 0.058018 | 0.037131 | 9.7427e-11 | 0 | 0 | 0 | 0 | 0 | 1 | -90 | 90 | -0.016397 | -0.0041096 | 0.016397 | 0.0041097
11 | 13 | 0.75097 | 0.48062 | 1.2611e-09 | 0 | 0 | 0 | 0 | 0 | 1 | -90 | 90 | 0.0057114 | 0.0014313 | -0.0057112 | -0.0014312
12 | 14 | 0.45007 | 0.28804 | 7.5579e-10 | 0 | 0 | 0 | 0 | 0 | 1 | -90 | 90 | -0.018318 | -0.0045911 | 0.01832 | 0.0045921
13 | 15 | 1.0389 | 0.66492 | 1.7446e-09 | 0 | 0 | 0 | 0 | 0 | 1 | -90 | 90 | 0.0020834 | 0.00052201 | -0.0020834 | -0.00052214
14 | 211 | 0.46489 | 0.29753 | 7.8068e-10 | 0 | 0 | 0 | 0 | 0 | 1 | -90 | 90 | -0.02024 | -0.0050735 | 0.020243 | 0.0050748
211 | 210 | 0.36735 | 0.2351 | 6.1688e-10 | 0 | 0 | 0 | 0 | 0 | 1 | -90 | 90 | -0.021816 | -0.0054691 | 0.021818 | 0.0054702
16 | 18 | 2.51 | 1.6064 | 4.215e-09 | 0 | 0 | 0 | 0 | 0 | 1 | -90 | 90 | -0.0078554 | -0.0019688 | 0.0078571 | 0.0019694
18 | 19 | 0.24836 | 0.15895 | 4.1706e-10 | 0 | 0 | 0 | 0 | 0 | 1 | -90 | 90 | 0.009999 | 0.0025063 | -0.0099988 | -0.0025062
18 | 20 | 0.64624 | 0.41359 | 1.0852e-09 | 0 | 0 | 0 | 0 | 0 | 1 | -90 | 90 | -0.017856 | -0.0044757 | 0.017858 | 0.0044771
19 | 22 | 1.1425 | 0.73117 | 1.9185e-09 | 0 | 0 | 0 | 0 | 0 | 1 | -90 | 90 | 0.0099988 | 0.0025062 | -0.0099975 | -0.0025056
20 | 24 | 2.4513 | 1.5688 | 4.1163e-09 | 0 | 0 | 0 | 0 | 0 | 1 | -90 | 90 | -0.020243 | -0.0050748 | 0.020254 | 0.0050813
22 | 21 | 1.9507 | 1.2485 | 3.2758e-09 | 0 | 0 | 0 | 0 | 0 | 1 | -90 | 90 | 0.0058339 | 0.0014621 | -0.0058331 | -0.0014619
25 | 44 | 0.4818 | 0.30835 | 1.6181e-09 | 0 | 0 | 0 | 0 | 0 | 1 | -90 | 90 | -0.2383 | -0.060929 | 0.23859 | 0.061118
25 | 45 | 0.31773 | 0.20335 | 1.0671e-09 | 0 | 0 | 0 | 0 | 0 | 1 | -90 | 90 | 0.14943 | 0.038125 | -0.14935 | -0.038076
25 | 41 | 2.1768 | 1.3931 | 3.6554e-09 | 0 | 0 | 0 | 0 | 0 | 1 | -90 | 90 | 0.088866 | 0.022804 | -0.08868 | -0.022685
44 | 46 | 0.313 | 0.20032 | 1.0512e-09 | 0 | 0 | 0 | 0 | 0 | 1 | -90 | 90 | -0.23859 | -0.061118 | 0.23878 | 0.061241
45 | 50 | 2.4527 | 1.5697 | 4.1187e-09 | 0 | 0 | 0 | 0 | 0 | 1 | -90 | 90 | 0.12603 | 0.032223 | -0.1256 | -0.031953
41 | 42 | 1.875 | 1.2 | 3.1487e-09 | 0 | 0 | 0 | 0 | 0 | 1 | -90 | 90 | 0.085147 | 0.0218 | -0.085 | -0.021706
26 | 27 | 0.8338 | 0.53364 | 1.4002e-09 | 0 | 0 | 0 | 0 | 0 | 1 | -90 | 90 | -0.063007 | -0.015823 | 0.063044 | 0.015847
26 | 28 | 0.94561 | 0.60519 | 1.5879e-09 | 0 | 0 | 0 | 0 | 0 | 1 | -90 | 90 | 0.059479 | 0.014939 | -0.059441 | -0.014915
27 | 29 | 1.2101 | 0.77445 | 2.0321e-09 | 0 | 0 | 0 | 0 | 0 | 1 | -90 | 90 | -0.066762 | -0.016779 | 0.066822 | 0.016817
28 | 30 | 2.1756 | 1.3924 | 3.6534e-09 | 0 | 0 | 0 | 0 | 0 | 1 | -90 | 90 | 0.041639 | 0.010452 | -0.041597 | -0.010425
28 | 31 | 1.471 | 0.94147 | 2.4703e-09 | 0 | 0 | 0 | 0 | 0 | 1 | -90 | 90 | 0.017802 | 0.0044638 | -0.017797 | -0.0044607
29 | 32 | 0.64569 | 0.41324 | 1.0843e-09 | 0 | 0 | 0 | 0 | 0 | 1 | -90 | 90 | -0.070427 | -0.017721 | 0.070463 | 0.017743
30 | 37 | 1.3484 | 0.86298 | 2.2643e-09 | 0 | 0 | 0 | 0 | 0 | 1 | -90 | 90 | 0.0025517 | 0.00063933 | -0.0025516 | -0.00063948
31 | 125 | 0.20789 | 0.13305 | 3.491e-10 | 0 | 0 | 0 | 0 | 0 | 1 | -90 | 90 | 0.014772 | 0.0037025 | -0.014771 | -0.0037022
32 | 33 | 1.3469 | 0.86204 | 2.2619e-09 | 0 | 0 | 0 | 0 | 0 | 1 | -90 | 90 | -0.071589 | -0.018026 | 0.071666 | 0.018075
125 | 66 | 0.050446 | 0.032286 | 8.4713e-11 | 0 | 0 | 0 | 0 | 0 | 1 | -90 | 90 | 0.011846 | 0.0029691 | -0.011846 | -0.002969
33 | 34 | 2.2491 | 1.4394 | 3.7769e-09 | 0 | 0 | 0 | 0 | 0 | 1 | -90 | 90 | -0.075293 | -0.018984 | 0.075435 | 0.019074
34 | 35 | 2.3449 | 1.5007 | 3.9377e-09 | 0 | 0 | 0 | 0 | 0 | 1 | -90 | 90 | -0.079933 | -0.020201 | 0.080099 | 0.020307
35 | 36 | 2.1802 | 1.3953 | 3.6611e-09 | 0 | 0 | 0 | 0 | 0 | 1 | -90 | 90 | -0.080099 | -0.020307 | 0.080253 | 0.020406
36 | 43 | 2.1532 | 1.3781 | 3.6159e-09 | 0 | 0 | 0 | 0 | 0 | 1 | -90 | 90 | -0.080253 | -0.020406 | 0.080406 | 0.020503
43 | 42 | 1.7766 | 1.137 | 2.9834e-09 | 0 | 0 | 0 | 0 | 0 | 1 | -90 | 90 | -0.082783 | -0.021099 | 0.082917 | 0.021183
38 | 39 | 0.66781 | 0.4274 | 2.2429e-09 | 0 | 0 | 0 | 0 | 0 | 1 | -90 | 90 | 0.24429 | 0.062863 | -0.24387 | -0.062591
38 | 40 | 0.80675 | 0.51632 | 2.7095e-09 | 0 | 0 | 0 | 0 | 0 | 1 | -90 | 90 | -0.24429 | -0.062863 | 0.24481 | 0.063193
39 | 47 | 0.92001 | 0.58881 | 1.545e-09 | 0 | 0 | 0 | 0 | 0 | 1 | -90 | 90 | 0.0023435 | 0.00058722 | -0.0023435 | -0.00058733
39 | 46 | 0.31344 | 0.2006 | 1.0527e-09 | 0 | 0 | 0 | 0 | 0 | 1 | -90 | 90 | 0.24152 | 0.062003 | -0.24133 | -0.061878
40 | 76 | 3.8534 | 2.4662 | 6.4709e-09 | 0 | 0 | 0 | 0 | 0 | 1 | -90 | 90 | 0.021492 | 0.0053943 | -0.021473 | -0.0053828
76 | 77 | 1.1654 | 0.74583 | 1.9569e-09 | 0 | 0 | 0 | 0 | 0 | 1 | -90 | 90 | 0.012147 | 0.0030454 | -0.012145 | -0.0030444
50 | 49 | 1.6785 | 1.0742 | 2.8187e-09 | 0 | 0 | 0 | 0 | 0 | 1 | -90 | 90 | 0.12402 | 0.031557 | -0.12374 | -0.031377
49 | 51 | 1.9982 | 1.2788 | 3.3554e-09 | 0 | 0 | 0 | 0 | 0 | 1 | -90 | 90 | 0.12209 | 0.030964 | -0.12177 | -0.030756
51 | 52 | 0.89349 | 0.57183 | 1.5004e-09 | 0 | 0 | 0 | 0 | 0 | 1 | -90 | 90 | 0.11845 | 0.029925 | -0.11831 | -0.029837
52 | 53 | 2.0192 | 1.2923 | 3.3908e-09 | 0 | 0 | 0 | 0 | 0 | 1 | -90 | 90 | 0.040373 | 0.010149 | -0.040336 | -0.010126
53 | 55 | 0.59638 | 0.38169 | 1.0015e-09 | 0 | 0 | 0 | 0 | 0 | 1 | -90 | 90 | 0.037357 | 0.009379 | -0.037348 | -0.0093733
55 | 56 | 1.6081 | 1.0292 | 2.7004e-09 | 0 | 0 | 0 | 0 | 0 | 1 | -90 | 90 | 0.032522 | 0.0081637 | -0.032503 | -0.0081519
56 | 57 | 0.43949 | 0.28128 | 7.3803e-10 | 0 | 0 | 0 | 0 | 0 | 1 | -90 | 90 | 0.030689 | 0.0076972 | -0.030684 | -0.0076944
57 | 91 | 0.56069 | 0.35884 | 9.4155e-10 | 0 | 0 | 0 | 0 | 0 | 1 | -90 | 90 | 0.029317 | 0.0073518 | -0.029312 | -0.0073485
91 | 92 | 0.76941 | 0.49242 | 1.292e-09 | 0 | 0 | 0 | 0 | 0 | 1 | -90 | 90 | 0.028266 | 0.0070863 | -0.028259 | -0.0070821
58 | 59 | 2.0017 | 1.2811 | 3.3615e-09 | 0 | 0 | 0 | 0 | 0 | 1 | -90 | 90 | -0.0018576 | -0.00046555 | 0.0018576 | 0.00046528
59 | 60 | 0.30571 | 0.19565 | 5.1336e-10 | 0 | 0 | 0 | 0 | 0 | 1 | -90 | 90 | -0.0039923 | -0.0010003 | 0.0039924 | 0.0010003
60 | 61 | 1.8017 | 1.1531 | 3.0255e-09 | 0 | 0 | 0 | 0 | 0 | 1 | -90 | 90 | -0.0054339 | -0.0013613 | 0.0054345 | 0.0013614
60 | 62 | 1.5882 | 1.0165 | 2.6671e-09 | 0 | 0 | 0 | 0 | 0 | 1 | -90 | 90 | 0.0014415 | 0.00036104 | -0.0014415 | -0.00036127
61 | 66 | 3.3639 | 2.1529 | 5.6488e-09 | 0 | 0 | 0 | 0 | 0 | 1 | -90 | 90 | -0.0093831 | -0.002351 | 0.0093864 | 0.0023526
77 | 78 | 1.4233 | 0.91094 | 2.3902e-09 | 0 | 0 | 0 | 0 | 0 | 1 | -90 | 90 | 0.012145 | 0.0030444 | -0.012142 | -0.0030432
79 | 80 | 1.406 | 0.89982 | 2.361e-09 | 0 | 0 | 0 | 0 | 0 | 1 | -90 | 90 | 0.0011313 | 0.00028331 | -0.0011313 | -0.00028352
79 | 81 | 1.0726 | 0.68643 | 1.8011e-09 | 0 | 0 | 0 | 0 | 0 | 1 | -90 | 90 | -0.0048597 | -0.0012177 | 0.00486 | 0.0012177
81 | 83 | 1.4278 | 0.91377 | 2.3976e-09 | 0 | 0 | 0 | 0 | 0 | 1 | -90 | 90 | -0.00486 | -0.0012177 | 0.0048603 | 0.0012177
83 | 92 | 0.65907 | 0.4218 | 1.1067e-09 | 0 | 0 | 0 | 0 | 0 | 1 | -90 | 90 | -0.0087674 | -0.002197 | 0.008768 | 0.0021972
82 | 113 | 1.9355 | 1.2387 | 3.2502e-09 | 0 | 0 | 0 | 0 | 0 | 1 | -90 | 90 | 0.00045274 | 0.00011316 | -0.00045273 | -0.00011347
82 | 112 | 0.32143 | 0.20572 | 5.3977e-10 | 0 | 0 | 0 | 0 | 0 | 1 | -90 | 90 | -0.00045274 | -0.00011316 | 0.00045274 | 0.00011311
112 | 111 | 1.8914 | 1.2105 | 3.1763e-09 | 0 | 0 | 0 | 0 | 0 | 1 | -90 | 90 | -0.001611 | -0.0004034 | 0.001611 | 0.00040313
84 | 90 | 0.79682 | 0.50997 | 1.3381e-09 | 0 | 0 | 0 | 0 | 0 | 1 | -90 | 90 | -0.0014648 | -0.00036712 | 0.0014649 | 0.00036701
90 | 88 | 0.84728 | 0.54226 | 1.4228e-09 | 0 | 0 | 0 | 0 | 0 | 1 | -90 | 90 | -0.0025678 | -0.00064343 | 0.0025678 | 0.00064333
87 | 86 | 2.0267 | 1.2971 | 3.4033e-09 | 0 | 0 | 0 | 0 | 0 | 1 | -90 | 90 | 0.03448 | 0.0086739 | -0.034453 | -0.0086571
86 | 88 | 1.5002 | 0.96012 | 2.5192e-09 | 0 | 0 | 0 | 0 | 0 | 1 | -90 | 90 | 0.031149 | 0.0078291 | -0.031133 | -0.007819
88 | 89 | 2.3371 | 1.4957 | 3.9246e-09 | 0 | 0 | 0 | 0 | 0 | 1 | -90 | 90 | 0.028565 | 0.0071757 | -0.028544 | -0.0071624
89 | 103 | 0.14857 | 0.095085 | 2.4949e-10 | 0 | 0 | 0 | 0 | 0 | 1 | -90 | 90 | 0.027027 | 0.0067822 | -0.027026 | -0.0067815
103 | 104 | 1.7331 | 1.1092 | 2.9104e-09 | 0 | 0 | 0 | 0 | 0 | 1 | -90 | 90 | 0.022446 | 0.0056338 | -0.022436 | -0.0056278
103 | 101 | 1.6399 | 1.0496 | 2.7539e-09 | 0 | 0 | 0 | 0 | 0 | 1 | -90 | 90 | 0.0045799 | 0.0011477 | -0.0045795 | -0.0011477
93 | 94 | 1.7986 | 1.1511 | 3.0203e-09 | 0 | 0 | 0 | 0 | 0 | 1 | -90 | 90 | 0.0068437 | 0.0017152 | -0.0068427 | -0.0017149
93 | 95 | 0.25589 | 0.16377 | 4.297e-10 | 0 | 0 | 0 | 0 | 0 | 1 | -90 | 90 | -0.0097714 | -0.002449 | 0.0097717 | 0.0024491
94 | 96 | 1.0141 | 0.64905 | 1.703e-09 | 0 | 0 | 0 | 0 | 0 | 1 | -90 | 90 | 0.0055394 | 0.0013882 | -0.0055391 | -0.0013882
95 | 97 | 1.6952 | 1.085 | 2.8468e-09 | 0 | 0 | 0 | 0 | 0 | 1 | -90 | 90 | 0.0063078 | 0.0015809 | -0.006307 | -0.0015807
95 | 98 | 1.6451 | 1.0529 | 2.7625e-09 | 0 | 0 | 0 | 0 | 0 | 1 | -90 | 90 | -0.01608 | -0.00403 | 0.016084 | 0.0040328
96 | 99 | 1.6954 | 1.0851 | 2.8471e-09 | 0 | 0 | 0 | 0 | 0 | 1 | -90 | 90 | 0.0055391 | 0.0013882 | -0.0055385 | -0.0013881
98 | 111 | 0.50719 | 0.3246 | 8.517e-10 | 0 | 0 | 0 | 0 | 0 | 1 | -90 | 90 | 0.0016111 | 0.00040306 | -0.001611 | -0.00040313
98 | 108 | 0.83121 | 0.53197 | 1.3958e-09 | 0 | 0 | 0 | 0 | 0 | 1 | -90 | 90 | -0.017695 | -0.0044359 | 0.017698 | 0.0044376
108 | 109 | 0.90389 | 0.57849 | 1.5179e-09 | 0 | 0 | 0 | 0 | 0 | 1 | -90 | 90 | -0.019327 | -0.0048457 | 0.01933 | 0.004848
101 | 102 | 0.21386 | 0.13687 | 3.5912e-10 | 0 | 0 | 0 | 0 | 0 | 1 | -90 | 90 | 0.0022646 | 0.00056754 | -0.0022646 | -0.00056756
104 | 110 | 0.29046 | 0.1859 | 4.8776e-10 | 0 | 0 | 0 | 0 | 0 | 1 | -90 | 90 | 0.021551 | 0.005406 | -0.021549 | -0.005405
110 | 109 | 0.58261 | 0.37287 | 9.7836e-10 | 0 | 0 | 0 | 0 | 0 | 1 | -90 | 90 | 0.020444 | 0.0051281 | -0.020441 | -0.0051264