## bus_data
BUS_I | BUS_TYPE | Pd | Qd | Gs | Bs | area | Vm | Va | baseKV | zone | Vmax | Vmin
1 | 1 | 0.0073267 | 0.0018362 | 0 | 0 | 1 | 0.9953 | -0.089535 | 0.4 | 1 | 1.1 | 0.9
2 | 1 | 0.0075963 | 0.0019038 | 0 | 0 | 1 | 0.99696 | -0.057854 | 0.4 | 1 | 1.1 | 0.9
3 | 1 | 0.0083695 | 0.0020976 | 0 | 0 | 1 | 0.99474 | -0.10029 | 0.4 | 1 | 1.1 | 0.9
4 | 3 | 0.0032019 | 0.00080246 | 0 | 0 | 1 | 1 | 0 | 0.4 | 1 | 1.1 | 0.9
5 | 1 | 0.0074957 | 0.0018786 | 0 | 0 | 1 | 0.99385 | -0.11742 | 0.4 | 1 | 1.1 | 0.9
6 | 1 | 0.0078925 | 0.0019781 | 0 | 0 | 1 | 0.99851 | -0.028362 | 0.4 | 1 | 1.1 | 0.9
7 | 1 | 0 | 0 | 0 | 0 | 1 | 0.9912 | -0.16835 | 0.4 | 1 | 1.1 | 0.9
15 | 1 | 0 | 0 | 0 | 0 | 1 | 0.99734 | -0.050729 | 0.4 | 1 | 1.1 | 0.9
88 | 1 | 0 | 0 | 0 | 0 | 1 | 0.99112 | -0.16989 | 0.4 | 1 | 1.1 | 0.9
86 | 1 | 0.0024054 | 0.00060284 | 0 | 0 | 1 | 0.99025 | -0.18661 | 0.4 | 1 | 1.1 | 0.9
16 | 1 | 0.004639 | 0.0011626 | 0 | 0 | 1 | 0.99719 | -0.053656 | 0.4 | 1 | 1.1 | 0.9
17 | 1 | 0 | 0 | 0 | 0 | 1 | 0.99603 | -0.076125 | 0.4 | 1 | 1.1 | 0.9
89 | 1 | 0 | 0 | 0 | 0 | 1 | 0.99052 | -0.18144 | 0.4 | 1 | 1.1 | 0.9
87 | 1 | 0.011123 | 0.0027877 | 0 | 0 | 1 | 0.99016 | -0.18834 | 0.4 | 1 | 1.1 | 0.9
8 | 1 | 0.0093607 | 0.002346 | 0 | 0 | 1 | 0.99163 | -0.16056 | 0.4 | 1 | 1.1 | 0.9
9 | 1 | 0.0018232 | 0.00045694 | 0 | 0 | 1 | 0.99063 | -0.17977 | 0.4 | 1 | 1.1 | 0.9
10 | 1 | 0.005377 | 0.0013476 | 0 | 0 | 1 | 0.99245 | -0.14468 | 0.4 | 1 | 1.1 | 0.9
11 | 1 | 0.0077788 | 0.0019496 | 0 | 0 | 1 | 0.99041 | -0.18406 | 0.4 | 1 | 1.1 | 0.9
12 | 1 | 0.0018698 | 0.00046862 | 0 | 0 | 1 | 0.99319 | -0.13041 | 0.4 | 1 | 1.1 | 0.9
13 | 1 | 0.0019424 | 0.00048681 | 0 | 0 | 1 | 0.98932 | -0.20529 | 0.4 | 1 | 1.1 | 0.9
14 | 1 | 0.0016349 | 0.00040974 | 0 | 0 | 1 | 0.99327 | -0.12889 | 0.4 | 1 | 1.1 | 0.9
106 | 1 | 0.0017443 | 0.00043716 | 0 | 0 | 1 | 0.98859 | -0.21934 | 0.4 | 1 | 1.1 | 0.9
110 | 1 | 0.0032263 | 0.0008086 | 0 | 0 | 1 | 0.99397 | -0.11537 | 0.4 | 1 | 1.1 | 0.9
107 | 1 | 0.0018226 | 0.0004568 | 0 | 0 | 1 | 0.98848 | -0.22144 | 0.4 | 1 | 1.1 | 0.9
18 | 1 | 0 | 0 | 0 | 0 | 1 | 0.99414 | -0.11228 | 0.4 | 1 | 1.1 | 0.9
19 | 1 | 0 | 0 | 0 | 0 | 1 | 0.99571 | -0.082152 | 0.4 | 1 | 1.1 | 0.9
20 | 1 | 0.00042912 | 0.00010755 | 0 | 0 | 1 | 0.99597 | -0.077219 | 0.4 | 1 | 1.1 | 0.9
109 | 1 | 0.0041331 | 0.0010359 | 0 | 0 | 1 | 0.99332 | -0.12797 | 0.4 | 1 | 1.1 | 0.9
101 | 1 | 0.0044701 | 0.0011203 | 0 | 0 | 1 | 0.9955 | -0.086305 | 0.4 | 1 | 1.1 | 0.9
100 | 1 | 0.0023379 | 0.00058594 | 0 | 0 | 1 | 0.99567 | -0.082936 | 0.4 | 1 | 1.1 | 0.9
117 | 1 | 0.0032351 | 0.00081079 | 0 | 0 | 1 | 0.99597 | -0.077221 | 0.4 | 1 | 1.1 | 0.9
27 | 1 | 0.0046634 | 0.0011688 | 0 | 0 | 1 | 0.99291 | -0.1359 | 0.4 | 1 | 1.1 | 0.9
111 | 1 | 0.0050116 | 0.001256 | 0 | 0 | 1 | 0.99523 | -0.091502 | 0.4 | 1 | 1.1 | 0.9
98 | 1 | 0.0069083 | 0.0017314 | 0 | 0 | 1 | 0.99528 | -0.090437 | 0.4 | 1 | 1.1 | 0.9
21 | 1 | 0.0035802 | 0.00089729 | 0 | 0 | 1 | 0.99193 | -0.15488 | 0.4 | 1 | 1.1 | 0.9
22 | 1 | 0.0025168 | 0.00063076 | 0 | 0 | 1 | 0.99179 | -0.15768 | 0.4 | 1 | 1.1 | 0.9
23 | 1 | 0.004001 | 0.0010028 | 0 | 0 | 1 | 0.99203 | -0.15293 | 0.4 | 1 | 1.1 | 0.9
24 | 1 | 0.0061957 | 0.0015528 | 0 | 0 | 1 | 0.99067 | -0.17939 | 0.4 | 1 | 1.1 | 0.9
25 | 1 | 0.0012184 | 0.00030535 | 0 | 0 | 1 | 0.9923 | -0.14765 | 0.4 | 1 | 1.1 | 0.9
26 | 1 | 0 | 0 | 0 | 0 | 1 | 0.99056 | -0.18157 | 0.4 | 1 | 1.1 | 0.9
32 | 1 | 0 | 0 | 0 | 0 | 1 | 0.99052 | -0.18218 | 0.4 | 1 | 1.1 | 0.9
36 | 1 | 0 | 0 | 0 | 0 | 1 | 0.99028 | -0.18682 | 0.4 | 1 | 1.1 | 0.9
73 | 1 | 0.0035956 | 0.00090113 | 0 | 0 | 1 | 0.9863 | -0.26378 | 0.4 | 1 | 1.1 | 0.9
50 | 1 | 0 | 0 | 0 | 0 | 1 | 0.98642 | -0.26145 | 0.4 | 1 | 1.1 | 0.9
30 | 1 | 0 | 0 | 0 | 0 | 1 | 0.9904 | -0.18463 | 0.4 | 1 | 1.1 | 0.9
57 | 1 | 0.0036563 | 0.00091634 | 0 | 0 | 1 | 0.99017 | -0.18899 | 0.4 | 1 | 1.1 | 0.9
28 | 1 | 0.0041645 | 0.0010437 | 0 | 0 | 1 | 0.98442 | -0.30046 | 0.4 | 1 | 1.1 | 0.9
29 | 1 | 0.0035175 | 0.00088157 | 0 | 0 | 1 | 0.98453 | -0.29842 | 0.4 | 1 | 1.1 | 0.9
31 | 1 | 0.0016068 | 0.0004027 | 0 | 0 | 1 | 0.9848 | -0.29304 | 0.4 | 1 | 1.1 | 0.9
33 | 1 | 0 | 0 | 0 | 0 | 1 | 0.99036 | -0.18531 | 0.4 | 1 | 1.1 | 0.9
34 | 1 | 0 | 0 | 0 | 0 | 1 | 0.98493 | -0.29058 | 0.4 | 1 | 1.1 | 0.9
37 | 1 | 0.0012722 | 0.00031884 | 0 | 0 | 1 | 0.99018 | -0.18881 | 0.4 | 1 | 1.1 | 0.9
70 | 1 | 0.001192 | 0.00029874 | 0 | 0 | 1 | 0.9851 | -0.28729 | 0.4 | 1 | 1.1 | 0.9
35 | 1 | 0.0045119 | 0.0011308 | 0 | 0 | 1 | 0.98611 | -0.26766 | 0.4 | 1 | 1.1 | 0.9
72 | 1 | 0.0027045 | 0.00067781 | 0 | 0 | 1 | 0.98624 | -0.26502 | 0.4 | 1 | 1.1 | 0.9
52 | 1 | 0 | 0 | 0 | 0 | 1 | 0.98958 | -0.20058 | 0.4 | 1 | 1.1 | 0.9
39 | 1 | 0 | 0 | 0 | 0 | 1 | 0.98939 | -0.2034 | 0.4 | 1 | 1.1 | 0.9
51 | 1 | 0 | 0 | 0 | 0 | 1 | 0.98988 | -0.19391 | 0.4 | 1 | 1.1 | 0.9
97 | 1 | 0.00073289 | 0.00018368 | 0 | 0 | 1 | 0.98931 | -0.20499 | 0.4 | 1 | 1.1 | 0.9
40 | 1 | 0 | 0 | 0 | 0 | 1 | 0.98837 | -0.22333 | 0.4 | 1 | 1.1 | 0.9
102 | 1 | 0.00017203 | 4.3114e-05 | 0 | 0 | 1 | 0.98834 | -0.22382 | 0.4 | 1 | 1.1 | 0.9
44 | 1 | 0 | 0 | 0 | 0 | 1 | 0.98841 | -0.22241 | 0.4 | 1 | 1.1 | 0.9
42 | 1 | 0 | 0 | 0 | 0 | 1 | 0.98832 | -0.22411 | 0.4 | 1 | 1.1 | 0.9
103 | 1 | 0.00072849 | 0.00018258 | 0 | 0 | 1 | 0.98829 | -0.22487 | 0.4 | 1 | 1.1 | 0.9
43 | 1 | 0 | 0 | 0 | 0 | 1 | 0.98589 | -0.27187 | 0.4 | 1 | 1.1 | 0.9
71 | 1 | 0 | 0 | 0 | 0 | 1 | 0.98633 | -0.26333 | 0.4 | 1 | 1.1 | 0.9
68 | 1 | 0.0017275 | 0.00043294 | 0 | 0 | 1 | 0.98568 | -0.27591 | 0.4 | 1 | 1.1 | 0.9
95 | 1 | 0.00074643 | 0.00018707 | 0 | 0 | 1 | 0.98844 | -0.22195 | 0.4 | 1 | 1.1 | 0.9
45 | 1 | 0 | 0 | 0 | 0 | 1 | 0.9815 | -0.3566 | 0.4 | 1 | 1.1 | 0.9
67 | 1 | 0 | 0 | 0 | 0 | 1 | 0.98144 | -0.35775 | 0.4 | 1 | 1.1 | 0.9
65 | 1 | 0.0022163 | 0.00055544 | 0 | 0 | 1 | 0.98158 | -0.35497 | 0.4 | 1 | 1.1 | 0.9
46 | 1 | 0 | 0 | 0 | 0 | 1 | 0.98694 | -0.25141 | 0.4 | 1 | 1.1 | 0.9
122 | 1 | 0.010478 | 0.002626 | 0 | 0 | 1 | 0.98658 | -0.25852 | 0.4 | 1 | 1.1 | 0.9
48 | 1 | 0 | 0 | 0 | 0 | 1 | 0.98757 | -0.23907 | 0.4 | 1 | 1.1 | 0.9
47 | 1 | 0 | 0 | 0 | 0 | 1 | 0.98501 | -0.28803 | 0.4 | 1 | 1.1 | 0.9
76 | 1 | 0.002771 | 0.00069448 | 0 | 0 | 1 | 0.98364 | -0.31472 | 0.4 | 1 | 1.1 | 0.9
78 | 1 | 0.0016556 | 0.00041494 | 0 | 0 | 1 | 0.98571 | -0.27448 | 0.4 | 1 | 1.1 | 0.9
114 | 1 | 0.0025016 | 0.00062695 | 0 | 0 | 1 | 0.98804 | -0.23012 | 0.4 | 1 | 1.1 | 0.9
74 | 1 | 0.0077993 | 0.0019547 | 0 | 0 | 1 | 0.98656 | -0.25872 | 0.4 | 1 | 1.1 | 0.9
49 | 1 | 0 | 0 | 0 | 0 | 1 | 0.9885 | -0.22075 | 0.4 | 1 | 1.1 | 0.9
92 | 1 | 0.0015326 | 0.00038411 | 0 | 0 | 1 | 0.98852 | -0.22031 | 0.4 | 1 | 1.1 | 0.9
119 | 1 | 0.000752 | 0.00018847 | 0 | 0 | 1 | 0.99005 | -0.19066 | 0.4 | 1 | 1.1 | 0.9
69 | 1 | 0.00079381 | 0.00019895 | 0 | 0 | 1 | 0.98543 | -0.2808 | 0.4 | 1 | 1.1 | 0.9
115 | 1 | 0.0036088 | 0.00090445 | 0 | 0 | 1 | 0.99001 | -0.19218 | 0.4 | 1 | 1.1 | 0.9
54 | 1 | 0 | 0 | 0 | 0 | 1 | 0.98842 | -0.22335 | 0.4 | 1 | 1.1 | 0.9
116 | 1 | 0.0061071 | 0.0015306 | 0 | 0 | 1 | 0.98984 | -0.19549 | 0.4 | 1 | 1.1 | 0.9
94 | 1 | 0.0021986 | 0.00055102 | 0 | 0 | 1 | 0.9888 | -0.21492 | 0.4 | 1 | 1.1 | 0.9
99 | 1 | 0.0068095 | 0.0017066 | 0 | 0 | 1 | 0.99524 | -0.091259 | 0.4 | 1 | 1.1 | 0.9
104 | 1 | 0.00071974 | 0.00018038 | 0 | 0 | 1 | 0.98827 | -0.22521 | 0.4 | 1 | 1.1 | 0.9
120 | 1 | 0.0019006 | 0.00047635 | 0 | 0 | 1 | 0.98143 | -0.35794 | 0.4 | 1 | 1.1 | 0.9
62 | 1 | 0.0024619 | 0.000617 | 0 | 0 | 1 | 0.98163 | -0.35396 | 0.4 | 1 | 1.1 | 0.9
75 | 1 | 0.0031519 | 0.00078994 | 0 | 0 | 1 | 0.98358 | -0.3158 | 0.4 | 1 | 1.1 | 0.9
77 | 1 | 0.0018187 | 0.0004558 | 0 | 0 | 1 | 0.98792 | -0.23161 | 0.4 | 1 | 1.1 | 0.9
108 | 1 | 0.0012982 | 0.00032536 | 0 | 0 | 1 | 0.98816 | -0.22772 | 0.4 | 1 | 1.1 | 0.9
91 | 1 | 0.004198 | 0.0010521 | 0 | 0 | 1 | 0.98859 | -0.21886 | 0.4 | 1 | 1.1 | 0.9
118 | 1 | 0.00037089 | 9.2954e-05 | 0 | 0 | 1 | 0.99029 | -0.18594 | 0.4 | 1 | 1.1 | 0.9
53 | 1 | 0 | 0 | 0 | 0 | 1 | 0.98796 | -0.23221 | 0.4 | 1 | 1.1 | 0.9
55 | 1 | 0 | 0 | 0 | 0 | 1 | 0.98819 | -0.22782 | 0.4 | 1 | 1.1 | 0.9
105 | 1 | 0.00096094 | 0.00024083 | 0 | 0 | 1 | 0.98788 | -0.2339 | 0.4 | 1 | 1.1 | 0.9
121 | 1 | 0.0032622 | 0.00081758 | 0 | 0 | 1 | 0.98823 | -0.22702 | 0.4 | 1 | 1.1 | 0.9
58 | 1 | 0.0023479 | 0.00058844 | 0 | 0 | 1 | 0.98199 | -0.34694 | 0.4 | 1 | 1.1 | 0.9
59 | 1 | 0.0029293 | 0.00073415 | 0 | 0 | 1 | 0.98226 | -0.34164 | 0.4 | 1 | 1.1 | 0.9
60 | 1 | 0 | 0 | 0 | 0 | 1 | 0.98175 | -0.35171 | 0.4 | 1 | 1.1 | 0.9
61 | 1 | 0.0043329 | 0.0010859 | 0 | 0 | 1 | 0.98249 | -0.33715 | 0.4 | 1 | 1.1 | 0.9
63 | 1 | 0.0039739 | 0.00099595 | 0 | 0 | 1 | 0.98122 | -0.362 | 0.4 | 1 | 1.1 | 0.9
64 | 1 | 0.0044716 | 0.0011207 | 0 | 0 | 1 | 0.983 | -0.32726 | 0.4 | 1 | 1.1 | 0.9
66 | 1 | 0.0096783 | 0.0024256 | 0 | 0 | 1 | 0.98108 | -0.36474 | 0.4 | 1 | 1.1 | 0.9
82 | 1 | 0.0020969 | 0.00052553 | 0 | 0 | 1 | 0.98104 | -0.36552 | 0.4 | 1 | 1.1 | 0.9
83 | 1 | 0.0020874 | 0.00052315 | 0 | 0 | 1 | 0.981 | -0.36627 | 0.4 | 1 | 1.1 | 0.9
79 | 1 | 0.0019597 | 0.00049116 | 0 | 0 | 1 | 0.98825 | -0.22518 | 0.4 | 1 | 1.1 | 0.9
80 | 1 | 0.0021392 | 0.00053613 | 0 | 0 | 1 | 0.98976 | -0.19609 | 0.4 | 1 | 1.1 | 0.9
81 | 1 | 0.0025329 | 0.00063479 | 0 | 0 | 1 | 0.99014 | -0.18865 | 0.4 | 1 | 1.1 | 0.9
84 | 1 | 0.0020863 | 0.00052288 | 0 | 0 | 1 | 0.98098 | -0.36677 | 0.4 | 1 | 1.1 | 0.9
85 | 1 | 0.0019873 | 0.00049807 | 0 | 0 | 1 | 0.98097 | -0.36683 | 0.4 | 1 | 1.1 | 0.9
90 | 1 | 0.0022546 | 0.00056507 | 0 | 0 | 1 | 0.98876 | -0.21565 | 0.4 | 1 | 1.1 | 0.9
96 | 1 | 0.0020452 | 0.00051258 | 0 | 0 | 1 | 0.98877 | -0.21539 | 0.4 | 1 | 1.1 | 0.9
93 | 1 | 0.0022444 | 0.00056251 | 0 | 0 | 1 | 0.98873 | -0.2163 | 0.4 | 1 | 1.1 | 0.9
112 | 1 | 0.0036059 | 0.00090372 | 0 | 0 | 1 | 0.99515 | -0.093098 | 0.4 | 1 | 1.1 | 0.9
113 | 1 | 0.006311 | 0.0015817 | 0 | 0 | 1 | 0.99509 | -0.094254 | 0.4 | 1 | 1.1 | 0.9

## generator_data
GEN_BUS | PG | QG | QMAX | QMIN | VG | MBASE | GEN_STATUS | PMAX | PMIN
4 | 0.30694 | 0.077991 | 10 | -10 | 1 | 100 | 1 | 10 | 0

## branch_data
F_BUS | T_BUS | BR_R | BR_X | BR_B | RATE_A | RATE_B | RATE_C | TAP | SHIFT | BR_STATUS | ANGMIN | ANGMAX | P_in | Q_in | P_out | Q_out
1 | 2 | 1.2356 | 0.79079 | 2.0749e-09 | 0 | 0 | 0 | 0 | 0 | 1 | -90 | 90 | -0.11488 | -0.029116 | 0.11505 | 0.029228
1 | 3 | 0.44724 | 0.28623 | 7.5103e-10 | 0 | 0 | 0 | 0 | 0 | 1 | -90 | 90 | 0.10755 | 0.02728 | -0.1075 | -0.027245
2 | 4 | 2.1254 | 1.3603 | 3.5691e-09 | 0 | 0 | 0 | 0 | 0 | 1 | -90 | 90 | -0.12265 | -0.031132 | 0.12299 | 0.031351
3 | 5 | 0.77194 | 0.49404 | 1.2963e-09 | 0 | 0 | 0 | 0 | 0 | 1 | -90 | 90 | 0.099126 | 0.025147 | -0.099044 | -0.025095
4 | 6 | 0.70774 | 0.45295 | 2.377e-09 | 0 | 0 | 0 | 0 | 0 | 1 | -90 | 90 | 0.18075 | 0.045838 | -0.1805 | -0.045681
5 | 7 | 2.4755 | 1.5843 | 4.157e-09 | 0 | 0 | 0 | 0 | 0 | 1 | -90 | 90 | 0.091549 | 0.023216 | -0.091325 | -0.023074
6 | 15 | 0.58227 | 0.37266 | 1.9556e-09 | 0 | 0 | 0 | 0 | 0 | 1 | -90 | 90 | 0.17261 | 0.043703 | -0.17242 | -0.043584
7 | 88 | 0.3618 | 0.23155 | 6.0755e-10 | 0 | 0 | 0 | 0 | 0 | 1 | -90 | 90 | 0.018738 | 0.0047079 | -0.018737 | -0.0047071
7 | 86 | 1.1136 | 0.71272 | 1.8701e-09 | 0 | 0 | 0 | 0 | 0 | 1 | -90 | 90 | 0.072587 | 0.018366 | -0.072523 | -0.018325
15 | 16 | 0.098596 | 0.063102 | 1.6557e-10 | 0 | 0 | 0 | 0 | 0 | 1 | -90 | 90 | 0.13323 | 0.033736 | -0.13321 | -0.033724
15 | 17 | 2.8903 | 1.8498 | 4.8536e-09 | 0 | 0 | 0 | 0 | 0 | 1 | -90 | 90 | 0.039191 | 0.0098482 | -0.039143 | -0.0098184
88 | 89 | 2.7173 | 1.739 | 4.563e-09 | 0 | 0 | 0 | 0 | 0 | 1 | -90 | 90 | 0.018737 | 0.0047071 | -0.018727 | -0.0047009
86 | 87 | 0.10906 | 0.069799 | 1.8314e-10 | 0 | 0 | 0 | 0 | 0 | 1 | -90 | 90 | 0.070118 | 0.017723 | -0.070112 | -0.017719
16 | 18 | 2.0397 | 1.3054 | 3.4252e-09 | 0 | 0 | 0 | 0 | 0 | 1 | -90 | 90 | 0.12857 | 0.032562 | -0.12821 | -0.032331
17 | 19 | 0.75562 | 0.4836 | 1.2689e-09 | 0 | 0 | 0 | 0 | 0 | 1 | -90 | 90 | 0.035479 | 0.0089001 | -0.035469 | -0.0088937
17 | 20 | 1.3281 | 0.84996 | 2.2302e-09 | 0 | 0 | 0 | 0 | 0 | 1 | -90 | 90 | 0.0036644 | 0.00091824 | -0.0036642 | -0.00091834
89 | 118 | 1.0579 | 0.67706 | 1.7765e-09 | 0 | 0 | 0 | 0 | 0 | 1 | -90 | 90 | 0.018727 | 0.0047009 | -0.018723 | -0.0046985
87 | 81 | 0.022888 | 0.014648 | 3.8435e-11 | 0 | 0 | 0 | 0 | 0 | 1 | -90 | 90 | 0.058989 | 0.014931 | -0.058988 | -0.014931
8 | 9 | 1.3862 | 0.88719 | 2.3279e-09 | 0 | 0 | 0 | 0 | 0 | 1 | -90 | 90 | 0.061262 | 0.015448 | -0.061206 | -0.015413
8 | 10 | 0.99526 | 0.63697 | 1.6713e-09 | 0 | 0 | 0 | 0 | 0 | 1 | -90 | 90 | -0.070623 | -0.017794 | 0.070677 | 0.017829
9 | 11 | 0.31871 | 0.20397 | 5.3519e-10 | 0 | 0 | 0 | 0 | 0 | 1 | -90 | 90 | 0.059383 | 0.014956 | -0.059371 | -0.014948
10 | 12 | 0.83226 | 0.53265 | 1.3976e-09 | 0 | 0 | 0 | 0 | 0 | 1 | -90 | 90 | -0.076054 | -0.019176 | 0.076106 | 0.019209
11 | 13 | 1.8134 | 1.1606 | 3.0453e-09 | 0 | 0 | 0 | 0 | 0 | 1 | -90 | 90 | 0.051592 | 0.012998 | -0.05154 | -0.012965
12 | 14 | 0.08671 | 0.055494 | 1.4561e-10 | 0 | 0 | 0 | 0 | 0 | 1 | -90 | 90 | -0.077976 | -0.019678 | 0.077981 | 0.019682
13 | 106 | 1.2447 | 0.79661 | 2.0902e-09 | 0 | 0 | 0 | 0 | 0 | 1 | -90 | 90 | 0.049597 | 0.012478 | -0.049564 | -0.012457
14 | 110 | 0.75487 | 0.48312 | 1.2676e-09 | 0 | 0 | 0 | 0 | 0 | 1 | -90 | 90 | -0.079616 | -0.020091 | 0.079668 | 0.020124
106 | 107 | 0.19312 | 0.1236 | 3.243e-10 | 0 | 0 | 0 | 0 | 0 | 1 | -90 | 90 | 0.04782 | 0.01202 | -0.047815 | -0.012017
110 | 18 | 0.16604 | 0.10627 | 2.7883e-10 | 0 | 0 | 0 | 0 | 0 | 1 | -90 | 90 | -0.082894 | -0.020933 | 0.082906 | 0.020941
107 | 108 | 0.59904 | 0.38339 | 1.006e-09 | 0 | 0 | 0 | 0 | 0 | 1 | -90 | 90 | 0.045992 | 0.01156 | -0.045978 | -0.011552
18 | 109 | 1.5364 | 0.98329 | 2.58e-09 | 0 | 0 | 0 | 0 | 0 | 1 | -90 | 90 | 0.045306 | 0.01139 | -0.045272 | -0.011369
19 | 101 | 0.95131 | 0.60884 | 1.5975e-09 | 0 | 0 | 0 | 0 | 0 | 1 | -90 | 90 | 0.019407 | 0.0048666 | -0.019403 | -0.0048643
19 | 100 | 0.21712 | 0.13895 | 3.646e-10 | 0 | 0 | 0 | 0 | 0 | 1 | -90 | 90 | 0.016061 | 0.0040271 | -0.016061 | -0.0040268
20 | 117 | 0.0021448 | 0.0013727 | 3.6017e-12 | 0 | 0 | 0 | 0 | 0 | 1 | -90 | 90 | 0.0032351 | 0.00081079 | -0.0032351 | -0.00081079
109 | 27 | 0.85374 | 0.54639 | 1.4337e-09 | 0 | 0 | 0 | 0 | 0 | 1 | -90 | 90 | 0.041139 | 0.010333 | -0.041124 | -0.010323
101 | 111 | 1.5458 | 0.98932 | 2.5958e-09 | 0 | 0 | 0 | 0 | 0 | 1 | -90 | 90 | 0.014933 | 0.003744 | -0.01493 | -0.0037419
100 | 98 | 2.4286 | 1.5543 | 4.0783e-09 | 0 | 0 | 0 | 0 | 0 | 1 | -90 | 90 | 0.013723 | 0.0034408 | -0.013718 | -0.0034381
27 | 25 | 1.4249 | 0.91194 | 2.3928e-09 | 0 | 0 | 0 | 0 | 0 | 1 | -90 | 90 | 0.03646 | 0.0091545 | -0.03644 | -0.0091417
111 | 112 | 0.71436 | 0.45719 | 1.1996e-09 | 0 | 0 | 0 | 0 | 0 | 1 | -90 | 90 | 0.009918 | 0.0024859 | -0.0099172 | -0.0024855
98 | 99 | 0.5362 | 0.34317 | 9.0042e-10 | 0 | 0 | 0 | 0 | 0 | 1 | -90 | 90 | 0.0068097 | 0.0017067 | -0.0068095 | -0.0017066
21 | 22 | 0.44591 | 0.28538 | 7.488e-10 | 0 | 0 | 0 | 0 | 0 | 1 | -90 | 90 | 0.027628 | 0.0069289 | -0.027625 | -0.0069267
21 | 23 | 0.27582 | 0.17652 | 4.6317e-10 | 0 | 0 | 0 | 0 | 0 | 1 | -90 | 90 | -0.031209 | -0.0078262 | 0.031212 | 0.007828
22 | 24 | 3.8096 | 2.4382 | 6.3974e-09 | 0 | 0 | 0 | 0 | 0 | 1 | -90 | 90 | 0.025108 | 0.0062959 | -0.025082 | -0.0062799
23 | 25 | 0.662 | 0.42368 | 1.1117e-09 | 0 | 0 | 0 | 0 | 0 | 1 | -90 | 90 | -0.035213 | -0.0088308 | 0.035222 | 0.0088364
24 | 26 | 0.50845 | 0.32541 | 8.5382e-10 | 0 | 0 | 0 | 0 | 0 | 1 | -90 | 90 | 0.018886 | 0.0047271 | -0.018884 | -0.004726
26 | 32 | 0.47914 | 0.30665 | 8.0461e-10 | 0 | 0 | 0 | 0 | 0 | 1 | -90 | 90 | 0.0055051 | 0.001371 | -0.005505 | -0.001371
26 | 36 | 1.7255 | 1.1043 | 2.8977e-09 | 0 | 0 | 0 | 0 | 0 | 1 | -90 | 90 | 0.013379 | 0.0033549 | -0.013376 | -0.0033531
32 | 30 | 1.9562 | 1.2519 | 3.2849e-09 | 0 | 0 | 0 | 0 | 0 | 1 | -90 | 90 | 0.005505 | 0.001371 | -0.0055043 | -0.0013709
36 | 57 | 0.71265 | 0.4561 | 1.1967e-09 | 0 | 0 | 0 | 0 | 0 | 1 | -90 | 90 | 0.013376 | 0.0033531 | -0.013375 | -0.0033523
73 | 50 | 2.8273 | 1.8095 | 4.7478e-09 | 0 | 0 | 0 | 0 | 0 | 1 | -90 | 90 | -0.0035955 | -0.00090114 | 0.0035959 | 0.00090093
50 | 74 | 0.49896 | 0.31933 | 8.3788e-10 | 0 | 0 | 0 | 0 | 0 | 1 | -90 | 90 | -0.023836 | -0.0059786 | 0.023839 | 0.0059805
50 | 71 | 0.40703 | 0.2605 | 6.8352e-10 | 0 | 0 | 0 | 0 | 0 | 1 | -90 | 90 | 0.02024 | 0.0050777 | -0.020238 | -0.0050766
30 | 33 | 0.53633 | 0.34325 | 9.0064e-10 | 0 | 0 | 0 | 0 | 0 | 1 | -90 | 90 | 0.0055043 | 0.0013709 | -0.0055042 | -0.0013709
57 | 115 | 1.4418 | 0.92274 | 2.4211e-09 | 0 | 0 | 0 | 0 | 0 | 1 | -90 | 90 | 0.0097183 | 0.002436 | -0.0097168 | -0.0024353
28 | 29 | 2.1261 | 1.3607 | 3.5702e-09 | 0 | 0 | 0 | 0 | 0 | 1 | -90 | 90 | -0.0041645 | -0.0010437 | 0.0041649 | 0.0010436
29 | 31 | 3.045 | 1.9488 | 5.1134e-09 | 0 | 0 | 0 | 0 | 0 | 1 | -90 | 90 | -0.0076824 | -0.0019252 | 0.0076844 | 0.001926
31 | 34 | 1.151 | 0.73665 | 1.9329e-09 | 0 | 0 | 0 | 0 | 0 | 1 | -90 | 90 | -0.0092912 | -0.0023287 | 0.0092923 | 0.0023292
33 | 37 | 2.7851 | 1.7824 | 4.6769e-09 | 0 | 0 | 0 | 0 | 0 | 1 | -90 | 90 | 0.0055042 | 0.0013709 | -0.0055033 | -0.0013708
34 | 70 | 1.5395 | 0.98525 | 2.5852e-09 | 0 | 0 | 0 | 0 | 0 | 1 | -90 | 90 | -0.0092923 | -0.0023292 | 0.0092937 | 0.0023299
37 | 52 | 12.1603 | 7.7826 | 2.042e-08 | 0 | 0 | 0 | 0 | 0 | 1 | -90 | 90 | 0.0042311 | 0.0010519 | -0.0042287 | -0.0010524
70 | 69 | 2.6935 | 1.7239 | 4.5232e-09 | 0 | 0 | 0 | 0 | 0 | 1 | -90 | 90 | -0.010486 | -0.0026286 | 0.010489 | 0.0026303
35 | 72 | 2.5539 | 1.6345 | 4.2887e-09 | 0 | 0 | 0 | 0 | 0 | 1 | -90 | 90 | -0.0045118 | -0.0011308 | 0.0045124 | 0.0011307
72 | 71 | 1.0171 | 0.65096 | 1.708e-09 | 0 | 0 | 0 | 0 | 0 | 1 | -90 | 90 | -0.0072169 | -0.0018085 | 0.0072175 | 0.0018087
52 | 54 | 23.531 | 15.0598 | 3.9515e-08 | 0 | 0 | 0 | 0 | 0 | 1 | -90 | 90 | 0.0042287 | 0.0010524 | -0.0042241 | -0.0010534
39 | 51 | 2.3689 | 1.5161 | 3.978e-09 | 0 | 0 | 0 | 0 | 0 | 1 | -90 | 90 | -0.017585 | -0.0044084 | 0.017593 | 0.0044131
39 | 97 | 0.39688 | 0.254 | 6.6647e-10 | 0 | 0 | 0 | 0 | 0 | 1 | -90 | 90 | 0.017585 | 0.0044084 | -0.017583 | -0.0044076
51 | 119 | 0.81328 | 0.5205 | 1.3657e-09 | 0 | 0 | 0 | 0 | 0 | 1 | -90 | 90 | -0.017593 | -0.0044131 | 0.017595 | 0.0044147
97 | 94 | 2.5842 | 1.6539 | 4.3395e-09 | 0 | 0 | 0 | 0 | 0 | 1 | -90 | 90 | 0.016851 | 0.0042239 | -0.016843 | -0.0042192
40 | 102 | 1.3364 | 0.85528 | 2.2441e-09 | 0 | 0 | 0 | 0 | 0 | 1 | -90 | 90 | 0.0016204 | 0.00040508 | -0.0016203 | -0.00040527
40 | 44 | 2.4895 | 1.5933 | 4.1806e-09 | 0 | 0 | 0 | 0 | 0 | 1 | -90 | 90 | -0.0016204 | -0.00040508 | 0.0016204 | 0.00040472
102 | 42 | 0.86875 | 0.556 | 1.4589e-09 | 0 | 0 | 0 | 0 | 0 | 1 | -90 | 90 | 0.0014483 | 0.00036216 | -0.0014483 | -0.00036229
44 | 95 | 1.2212 | 0.78155 | 2.0507e-09 | 0 | 0 | 0 | 0 | 0 | 1 | -90 | 90 | -0.0016204 | -0.00040472 | 0.0016205 | 0.00040454
42 | 103 | 2.2813 | 1.46 | 3.8309e-09 | 0 | 0 | 0 | 0 | 0 | 1 | -90 | 90 | 0.0014483 | 0.00036229 | -0.0014482 | -0.00036263
103 | 104 | 2.0732 | 1.3269 | 3.4815e-09 | 0 | 0 | 0 | 0 | 0 | 1 | -90 | 90 | 0.00071975 | 0.00018005 | -0.00071974 | -0.00018038
43 | 71 | 2.8595 | 1.8301 | 4.8019e-09 | 0 | 0 | 0 | 0 | 0 | 1 | -90 | 90 | -0.013015 | -0.0032649 | 0.013021 | 0.0032678
43 | 68 | 1.353 | 0.8659 | 2.272e-09 | 0 | 0 | 0 | 0 | 0 | 1 | -90 | 90 | 0.013015 | 0.0032649 | -0.013013 | -0.0032635
68 | 69 | 1.8872 | 1.2078 | 3.1692e-09 | 0 | 0 | 0 | 0 | 0 | 1 | -90 | 90 | 0.011285 | 0.0028306 | -0.011283 | -0.0028292
95 | 49 | 2.2194 | 1.4204 | 3.727e-09 | 0 | 0 | 0 | 0 | 0 | 1 | -90 | 90 | -0.0023669 | -0.00059161 | 0.002367 | 0.00059133
45 | 67 | 2.6174 | 1.6751 | 4.3954e-09 | 0 | 0 | 0 | 0 | 0 | 1 | -90 | 90 | 0.0019007 | 0.00047594 | -0.0019006 | -0.00047629
45 | 65 | 3.6997 | 2.3678 | 6.2128e-09 | 0 | 0 | 0 | 0 | 0 | 1 | -90 | 90 | -0.0019007 | -0.00047594 | 0.0019009 | 0.00047543
67 | 120 | 0.43266 | 0.2769 | 7.2655e-10 | 0 | 0 | 0 | 0 | 0 | 1 | -90 | 90 | 0.0019006 | 0.00047629 | -0.0019006 | -0.00047635
65 | 62 | 1.0612 | 0.67915 | 1.782e-09 | 0 | 0 | 0 | 0 | 0 | 1 | -90 | 90 | -0.0041171 | -0.0010309 | 0.0041173 | 0.0010308
46 | 122 | 2.9647 | 1.8974 | 4.9785e-09 | 0 | 0 | 0 | 0 | 0 | 1 | -90 | 90 | 0.010481 | 0.0026278 | -0.010478 | -0.002626
46 | 48 | 5.1438 | 3.292 | 8.6378e-09 | 0 | 0 | 0 | 0 | 0 | 1 | -90 | 90 | -0.010481 | -0.0026278 | 0.010488 | 0.0026309
48 | 114 | 0.92997 | 0.59518 | 1.5617e-09 | 0 | 0 | 0 | 0 | 0 | 1 | -90 | 90 | -0.042156 | -0.010585 | 0.042174 | 0.010596
48 | 74 | 2.7142 | 1.7371 | 4.5578e-09 | 0 | 0 | 0 | 0 | 0 | 1 | -90 | 90 | 0.031668 | 0.0079538 | -0.031638 | -0.0079352
47 | 76 | 2.3901 | 1.5297 | 4.0136e-09 | 0 | 0 | 0 | 0 | 0 | 1 | -90 | 90 | 0.048635 | 0.012241 | -0.048573 | -0.012202
47 | 78 | 1.2163 | 0.77844 | 2.0425e-09 | 0 | 0 | 0 | 0 | 0 | 1 | -90 | 90 | -0.048635 | -0.012241 | 0.048667 | 0.012261
76 | 75 | 0.10222 | 0.06542 | 1.7165e-10 | 0 | 0 | 0 | 0 | 0 | 1 | -90 | 90 | 0.045802 | 0.011508 | -0.0458 | -0.011506
78 | 77 | 3.7299 | 2.3871 | 6.2635e-09 | 0 | 0 | 0 | 0 | 0 | 1 | -90 | 90 | -0.050322 | -0.012676 | 0.050426 | 0.012742
114 | 108 | 0.23471 | 0.15021 | 3.9414e-10 | 0 | 0 | 0 | 0 | 0 | 1 | -90 | 90 | -0.044675 | -0.011223 | 0.04468 | 0.011226
49 | 92 | 0.81331 | 0.52052 | 1.3658e-09 | 0 | 0 | 0 | 0 | 0 | 1 | -90 | 90 | -0.002367 | -0.00059133 | 0.0023671 | 0.00059123
92 | 91 | 1.6283 | 1.0421 | 2.7343e-09 | 0 | 0 | 0 | 0 | 0 | 1 | -90 | 90 | -0.0038997 | -0.00097534 | 0.0039 | 0.00097524
119 | 118 | 1.1297 | 0.72301 | 1.8971e-09 | 0 | 0 | 0 | 0 | 0 | 1 | -90 | 90 | -0.018347 | -0.0046031 | 0.018352 | 0.0046056
115 | 116 | 2.3837 | 1.5256 | 4.0029e-09 | 0 | 0 | 0 | 0 | 0 | 1 | -90 | 90 | 0.006108 | 0.0015308 | -0.0061071 | -0.0015306
54 | 121 | 3.7919 | 2.4268 | 6.3676e-09 | 0 | 0 | 0 | 0 | 0 | 1 | -90 | 90 | 0.0042241 | 0.0010534 | -0.0042234 | -0.0010535
94 | 96 | 0.48123 | 0.30799 | 8.0812e-10 | 0 | 0 | 0 | 0 | 0 | 1 | -90 | 90 | 0.0043 | 0.0010776 | -0.0042999 | -0.0010776
94 | 93 | 0.58405 | 0.37379 | 9.8077e-10 | 0 | 0 | 0 | 0 | 0 | 1 | -90 | 90 | 0.010344 | 0.0025906 | -0.010343 | -0.0025903
62 | 60 | 1.4756 | 0.94438 | 2.4779e-09 | 0 | 0 | 0 | 0 | 0 | 1 | -90 | 90 | -0.0065792 | -0.0016478 | 0.0065799 | 0.0016481
75 | 64 | 1.1669 | 0.74681 | 1.9595e-09 | 0 | 0 | 0 | 0 | 0 | 1 | -90 | 90 | 0.042648 | 0.010716 | -0.042625 | -0.010701
77 | 79 | 0.54152 | 0.34658 | 9.0936e-10 | 0 | 0 | 0 | 0 | 0 | 1 | -90 | 90 | -0.052244 | -0.013197 | 0.05226 | 0.013208
91 | 93 | 1.3833 | 0.88529 | 2.3229e-09 | 0 | 0 | 0 | 0 | 0 | 1 | -90 | 90 | -0.0080979 | -0.0020274 | 0.0080989 | 0.0020278
53 | 55 | 19.8363 | 12.6952 | 3.3311e-08 | 0 | 0 | 0 | 0 | 0 | 1 | -90 | 90 | -0.00096101 | -0.00023963 | 0.00096121 | 0.0002365
53 | 105 | 7.6773 | 4.9135 | 1.2892e-08 | 0 | 0 | 0 | 0 | 0 | 1 | -90 | 90 | 0.00096101 | 0.00023963 | -0.00096094 | -0.00024084
55 | 121 | 3.6263 | 2.3208 | 6.0895e-09 | 0 | 0 | 0 | 0 | 0 | 1 | -90 | 90 | -0.00096121 | -0.0002365 | 0.00096125 | 0.00023593
58 | 59 | 0.74323 | 0.47567 | 1.2481e-09 | 0 | 0 | 0 | 0 | 0 | 1 | -90 | 90 | -0.030858 | -0.0077399 | 0.030866 | 0.0077447
58 | 60 | 0.72273 | 0.46255 | 1.2137e-09 | 0 | 0 | 0 | 0 | 0 | 1 | -90 | 90 | 0.02851 | 0.0071514 | -0.028503 | -0.0071474
59 | 61 | 0.57585 | 0.36854 | 9.67e-10 | 0 | 0 | 0 | 0 | 0 | 1 | -90 | 90 | -0.033795 | -0.0084789 | 0.033802 | 0.0084834
60 | 63 | 2.0286 | 1.2983 | 3.4065e-09 | 0 | 0 | 0 | 0 | 0 | 1 | -90 | 90 | 0.021924 | 0.0054993 | -0.021913 | -0.0054928
61 | 64 | 1.1227 | 0.71851 | 1.8853e-09 | 0 | 0 | 0 | 0 | 0 | 1 | -90 | 90 | -0.038135 | -0.0095694 | 0.038153 | 0.0095807
63 | 66 | 0.65758 | 0.42085 | 1.1043e-09 | 0 | 0 | 0 | 0 | 0 | 1 | -90 | 90 | 0.017939 | 0.0044968 | -0.017937 | -0.0044954
66 | 82 | 0.4094 | 0.26201 | 6.8749e-10 | 0 | 0 | 0 | 0 | 0 | 1 | -90 | 90 | 0.0082584 | 0.0020698 | -0.0082581 | -0.0020697
82 | 83 | 0.5244 | 0.33561 | 8.8061e-10 | 0 | 0 | 0 | 0 | 0 | 1 | -90 | 90 | 0.0061613 | 0.0015441 | -0.006161 | -0.0015441
83 | 84 | 0.5285 | 0.33824 | 8.875e-10 | 0 | 0 | 0 | 0 | 0 | 1 | -90 | 90 | 0.0040737 | 0.0010209 | -0.0040736 | -0.0010209
79 | 80 | 2.3649 | 1.5135 | 3.9712e-09 | 0 | 0 | 0 | 0 | 0 | 1 | -90 | 90 | -0.05422 | -0.013699 | 0.054296 | 0.013747
80 | 81 | 0.58267 | 0.37291 | 9.7846e-10 | 0 | 0 | 0 | 0 | 0 | 1 | -90 | 90 | -0.056435 | -0.014283 | 0.056455 | 0.014296
84 | 85 | 0.14306 | 0.091558 | 2.4024e-10 | 0 | 0 | 0 | 0 | 0 | 1 | -90 | 90 | 0.0019873 | 0.00049805 | -0.0019873 | -0.00049807
90 | 96 | 0.50193 | 0.32124 | 8.4288e-10 | 0 | 0 | 0 | 0 | 0 | 1 | -90 | 90 | -0.0022546 | -0.00056507 | 0.0022547 | 0.000565
112 | 113 | 0.8128 | 0.52019 | 1.3649e-09 | 0 | 0 | 0 | 0 | 0 | 1 | -90 | 90 | 0.0063113 | 0.0015818 | -0.006311 | -0.0015817