## bus_data
BUS_I | BUS_TYPE | Pd | Qd | Gs | Bs | area | Vm | Va | baseKV | zone | Vmax | Vmin
1 | 1 | 0.0015495 | 0.00038833 | 0 | 0 | 1 | 0.99334 | -0.1278 | 0.4 | 1 | 1.1 | 0.9
2 | 1 | 0 | 0 | 0 | 0 | 1 | 0.99344 | -0.12586 | 0.4 | 1 | 1.1 | 0.9
4 | 1 | 0.00080331 | 0.00020133 | 0 | 0 | 1 | 0.99338 | -0.12707 | 0.4 | 1 | 1.1 | 0.9
5 | 1 | 0.00069641 | 0.00017454 | 0 | 0 | 1 | 0.99361 | -0.12267 | 0.4 | 1 | 1.1 | 0.9
3 | 1 | 0 | 0 | 0 | 0 | 1 | 0.99643 | -0.068266 | 0.4 | 1 | 1.1 | 0.9
6 | 1 | 0 | 0 | 0 | 0 | 1 | 0.994 | -0.11516 | 0.4 | 1 | 1.1 | 0.9
8 | 1 | 0 | 0 | 0 | 0 | 1 | 0.99748 | -0.048095 | 0.4 | 1 | 1.1 | 0.9
11 | 1 | 0.0050419 | 0.0012636 | 0 | 0 | 1 | 0.99233 | -0.14733 | 0.4 | 1 | 1.1 | 0.9
7 | 1 | 0 | 0 | 0 | 0 | 1 | 0.99183 | -0.15694 | 0.4 | 1 | 1.1 | 0.9
12 | 1 | 0 | 0 | 0 | 0 | 1 | 0.99162 | -0.1611 | 0.4 | 1 | 1.1 | 0.9
37 | 3 | 0.0044334 | 0.0011111 | 0 | 0 | 1 | 1 | 0 | 0.4 | 1 | 1.1 | 0.9
9 | 1 | 0.0011702 | 0.00029327 | 0 | 0 | 1 | 0.98948 | -0.20278 | 0.4 | 1 | 1.1 | 0.9
10 | 1 | 0.0013726 | 0.00034401 | 0 | 0 | 1 | 0.9895 | -0.20236 | 0.4 | 1 | 1.1 | 0.9
13 | 1 | 0.011797 | 0.0029566 | 0 | 0 | 1 | 0.99123 | -0.16862 | 0.4 | 1 | 1.1 | 0.9
38 | 1 | 0 | 0 | 0 | 0 | 1 | 0.99743 | -0.049134 | 0.4 | 1 | 1.1 | 0.9
22 | 1 | 0.00096616 | 0.00024214 | 0 | 0 | 1 | 0.98955 | -0.20143 | 0.4 | 1 | 1.1 | 0.9
20 | 1 | 0.00081742 | 0.00020486 | 0 | 0 | 1 | 0.98961 | -0.20027 | 0.4 | 1 | 1.1 | 0.9
14 | 1 | 0.0016705 | 0.00041868 | 0 | 0 | 1 | 0.99079 | -0.1771 | 0.4 | 1 | 1.1 | 0.9
15 | 1 | 0.01037 | 0.0025989 | 0 | 0 | 1 | 0.99071 | -0.17875 | 0.4 | 1 | 1.1 | 0.9
16 | 1 | 0.00093024 | 0.00023314 | 0 | 0 | 1 | 0.98977 | -0.19702 | 0.4 | 1 | 1.1 | 0.9
17 | 1 | 0.0004941 | 0.00012383 | 0 | 0 | 1 | 0.98982 | -0.19603 | 0.4 | 1 | 1.1 | 0.9
18 | 1 | 0 | 0 | 0 | 0 | 1 | 0.98972 | -0.19803 | 0.4 | 1 | 1.1 | 0.9
19 | 1 | 0.00097119 | 0.0002434 | 0 | 0 | 1 | 0.99024 | -0.188 | 0.4 | 1 | 1.1 | 0.9
21 | 1 | 0.0015087 | 0.00037811 | 0 | 0 | 1 | 0.99029 | -0.18703 | 0.4 | 1 | 1.1 | 0.9
27 | 1 | 0.00066698 | 0.00016716 | 0 | 0 | 1 | 0.99037 | -0.18547 | 0.4 | 1 | 1.1 | 0.9
24 | 1 | 0 | 0 | 0 | 0 | 1 | 0.9906 | -0.18095 | 0.4 | 1 | 1.1 | 0.9
23 | 1 | 0.0029935 | 0.00075025 | 0 | 0 | 1 | 0.99084 | -0.1763 | 0.4 | 1 | 1.1 | 0.9
25 | 1 | 0 | 0 | 0 | 0 | 1 | 0.99118 | -0.16976 | 0.4 | 1 | 1.1 | 0.9
26 | 1 | 0.0024075 | 0.00060337 | 0 | 0 | 1 | 0.99057 | -0.1816 | 0.4 | 1 | 1.1 | 0.9
28 | 1 | 0.0015553 | 0.0003898 | 0 | 0 | 1 | 0.99108 | -0.17168 | 0.4 | 1 | 1.1 | 0.9
29 | 1 | 0.0013306 | 0.00033348 | 0 | 0 | 1 | 0.99187 | -0.15624 | 0.4 | 1 | 1.1 | 0.9
30 | 1 | 0.0047152 | 0.0011817 | 0 | 0 | 1 | 0.99101 | -0.17294 | 0.4 | 1 | 1.1 | 0.9
31 | 1 | 0.0011145 | 0.00027932 | 0 | 0 | 1 | 0.99249 | -0.14434 | 0.4 | 1 | 1.1 | 0.9
32 | 1 | 0.0013551 | 0.00033962 | 0 | 0 | 1 | 0.99262 | -0.14184 | 0.4 | 1 | 1.1 | 0.9
33 | 1 | 0.0011004 | 0.00027579 | 0 | 0 | 1 | 0.9932 | -0.13066 | 0.4 | 1 | 1.1 | 0.9
34 | 1 | 0.0013014 | 0.00032616 | 0 | 0 | 1 | 0.99356 | -0.1236 | 0.4 | 1 | 1.1 | 0.9
35 | 1 | 0.0030802 | 0.00077197 | 0 | 0 | 1 | 0.99443 | -0.10678 | 0.4 | 1 | 1.1 | 0.9
36 | 1 | 0.0020613 | 0.00051661 | 0 | 0 | 1 | 0.99455 | -0.10451 | 0.4 | 1 | 1.1 | 0.9
47 | 1 | 0.0019838 | 0.00049718 | 0 | 0 | 1 | 0.99456 | -0.10435 | 0.4 | 1 | 1.1 | 0.9
46 | 1 | 0.0012303 | 0.00030834 | 0 | 0 | 1 | 0.99517 | -0.092612 | 0.4 | 1 | 1.1 | 0.9
39 | 1 | 0.0012154 | 0.0003046 | 0 | 0 | 1 | 0.99663 | -0.064428 | 0.4 | 1 | 1.1 | 0.9
43 | 1 | 0 | 0 | 0 | 0 | 1 | 0.99615 | -0.073785 | 0.4 | 1 | 1.1 | 0.9
40 | 1 | 0 | 0 | 0 | 0 | 1 | 0.99611 | -0.074491 | 0.4 | 1 | 1.1 | 0.9
41 | 1 | 0.0026262 | 0.00065818 | 0 | 0 | 1 | 0.99601 | -0.076432 | 0.4 | 1 | 1.1 | 0.9
45 | 1 | 0.0032765 | 0.00082117 | 0 | 0 | 1 | 0.99558 | -0.084636 | 0.4 | 1 | 1.1 | 0.9

## generator_data
GEN_BUS | PG | QG | QMAX | QMIN | VG | MBASE | GEN_STATUS | PMAX | PMIN
37 | 0.079151 | 0.020031 | 10 | -10 | 1 | 100 | 1 | 10 | 0

## branch_data
F_BUS | T_BUS | BR_R | BR_X | BR_B | RATE_A | RATE_B | RATE_C | TAP | SHIFT | BR_STATUS | ANGMIN | ANGMAX | P_in | Q_in | P_out | Q_out
1 | 2 | 5.5345 | 3.5421 | 9.2939e-09 | 0 | 0 | 0 | 0 | 0 | 1 | -90 | 90 | -0.0015495 | -0.00038833 | 0.0015496 | 0.00038751
2 | 4 | 6.6458 | 4.2533 | 1.116e-08 | 0 | 0 | 0 | 0 | 0 | 1 | -90 | 90 | 0.00080335 | 0.00020026 | -0.00080331 | -0.00020133
2 | 5 | 5.9713 | 3.8216 | 1.0027e-08 | 0 | 0 | 0 | 0 | 0 | 1 | -90 | 90 | -0.002353 | -0.00058777 | 0.0023533 | 0.000587
5 | 6 | 10.8683 | 6.9557 | 1.8251e-08 | 0 | 0 | 0 | 0 | 0 | 1 | -90 | 90 | -0.0030497 | -0.00076154 | 0.0030508 | 0.00076043
3 | 6 | 6.5171 | 4.1709 | 1.0944e-08 | 0 | 0 | 0 | 0 | 0 | 1 | -90 | 90 | 0.032076 | 0.0080886 | -0.032004 | -0.0080437
3 | 8 | 2.8127 | 1.8001 | 4.7233e-09 | 0 | 0 | 0 | 0 | 0 | 1 | -90 | 90 | -0.032076 | -0.0080886 | 0.032107 | 0.008108
6 | 11 | 4.9233 | 3.1509 | 8.2675e-09 | 0 | 0 | 0 | 0 | 0 | 1 | -90 | 90 | 0.028953 | 0.0072833 | -0.028909 | -0.0072557
8 | 37 | 6.7301 | 4.3073 | 1.1302e-08 | 0 | 0 | 0 | 0 | 0 | 1 | -90 | 90 | -0.032107 | -0.008108 | 0.032181 | 0.0081543
11 | 7 | 1.7793 | 1.1387 | 2.9879e-09 | 0 | 0 | 0 | 0 | 0 | 1 | -90 | 90 | 0.023867 | 0.0059921 | -0.023856 | -0.0059853
7 | 12 | 0.76875 | 0.492 | 1.2909e-09 | 0 | 0 | 0 | 0 | 0 | 1 | -90 | 90 | 0.023856 | 0.0059853 | -0.023851 | -0.0059824
12 | 13 | 1.3897 | 0.88939 | 2.3336e-09 | 0 | 0 | 0 | 0 | 0 | 1 | -90 | 90 | 0.023851 | 0.0059824 | -0.023843 | -0.0059772
37 | 38 | 5.1973 | 3.3263 | 8.7277e-09 | 0 | 0 | 0 | 0 | 0 | 1 | -90 | 90 | 0.042536 | 0.010765 | -0.042436 | -0.010702
9 | 10 | 1.5668 | 1.0027 | 2.6311e-09 | 0 | 0 | 0 | 0 | 0 | 1 | -90 | 90 | -0.0011702 | -0.00029327 | 0.0011702 | 0.00029303
10 | 22 | 1.6064 | 1.0281 | 2.6976e-09 | 0 | 0 | 0 | 0 | 0 | 1 | -90 | 90 | -0.0025428 | -0.00063704 | 0.0025429 | 0.00063685
13 | 14 | 3.1021 | 1.9853 | 5.2093e-09 | 0 | 0 | 0 | 0 | 0 | 1 | -90 | 90 | 0.012046 | 0.0030206 | -0.012041 | -0.003018
38 | 39 | 1.6123 | 1.0319 | 2.7075e-09 | 0 | 0 | 0 | 0 | 0 | 1 | -90 | 90 | 0.042436 | 0.010702 | -0.042405 | -0.010682
22 | 20 | 1.4497 | 0.92781 | 2.4344e-09 | 0 | 0 | 0 | 0 | 0 | 1 | -90 | 90 | -0.0035091 | -0.00087899 | 0.0035093 | 0.00087887
20 | 18 | 2.2714 | 1.4537 | 3.8143e-09 | 0 | 0 | 0 | 0 | 0 | 1 | -90 | 90 | -0.0043267 | -0.0010837 | 0.0043271 | 0.0010837
14 | 15 | 0.69921 | 0.44749 | 1.1742e-09 | 0 | 0 | 0 | 0 | 0 | 1 | -90 | 90 | 0.010371 | 0.0025993 | -0.01037 | -0.0025989
16 | 17 | 0.82005 | 0.52483 | 1.3771e-09 | 0 | 0 | 0 | 0 | 0 | 1 | -90 | 90 | -0.0052576 | -0.0013168 | 0.0052578 | 0.0013168
16 | 18 | 1.0325 | 0.66079 | 1.7338e-09 | 0 | 0 | 0 | 0 | 0 | 1 | -90 | 90 | 0.0043273 | 0.0010836 | -0.0043271 | -0.0010837
17 | 19 | 6.1335 | 3.9254 | 1.03e-08 | 0 | 0 | 0 | 0 | 0 | 1 | -90 | 90 | -0.0057519 | -0.0014406 | 0.0057541 | 0.001441
19 | 21 | 0.63501 | 0.4064 | 1.0663e-09 | 0 | 0 | 0 | 0 | 0 | 1 | -90 | 90 | -0.0067253 | -0.0016844 | 0.0067256 | 0.0016845
21 | 27 | 0.83276 | 0.53297 | 1.3984e-09 | 0 | 0 | 0 | 0 | 0 | 1 | -90 | 90 | -0.0082343 | -0.0020626 | 0.0082349 | 0.0020629
27 | 24 | 2.2305 | 1.4275 | 3.7457e-09 | 0 | 0 | 0 | 0 | 0 | 1 | -90 | 90 | -0.0089019 | -0.00223 | 0.0089038 | 0.0022309
24 | 26 | 1.1933 | 0.76372 | 2.0039e-09 | 0 | 0 | 0 | 0 | 0 | 1 | -90 | 90 | 0.0024076 | 0.00060322 | -0.0024075 | -0.00060337
24 | 23 | 1.8058 | 1.1557 | 3.0324e-09 | 0 | 0 | 0 | 0 | 0 | 1 | -90 | 90 | -0.011311 | -0.0028341 | 0.011314 | 0.0028354
23 | 25 | 2.0132 | 1.2884 | 3.3806e-09 | 0 | 0 | 0 | 0 | 0 | 1 | -90 | 90 | -0.014307 | -0.0035857 | 0.014312 | 0.0035882
25 | 28 | 1.3455 | 0.8611 | 2.2594e-09 | 0 | 0 | 0 | 0 | 0 | 1 | -90 | 90 | 0.0062713 | 0.0015717 | -0.0062708 | -0.0015715
25 | 29 | 2.8954 | 1.8531 | 4.8622e-09 | 0 | 0 | 0 | 0 | 0 | 1 | -90 | 90 | -0.020583 | -0.0051599 | 0.020596 | 0.0051679
28 | 30 | 1.1771 | 0.75332 | 1.9766e-09 | 0 | 0 | 0 | 0 | 0 | 1 | -90 | 90 | 0.0047155 | 0.0011817 | -0.0047152 | -0.0011817
29 | 31 | 2.3951 | 1.5329 | 4.0221e-09 | 0 | 0 | 0 | 0 | 0 | 1 | -90 | 90 | -0.021927 | -0.0055014 | 0.021939 | 0.0055089
31 | 32 | 0.48017 | 0.30731 | 8.0633e-10 | 0 | 0 | 0 | 0 | 0 | 1 | -90 | 90 | -0.023054 | -0.0057882 | 0.023057 | 0.0057899
32 | 33 | 2.0264 | 1.2969 | 3.4029e-09 | 0 | 0 | 0 | 0 | 0 | 1 | -90 | 90 | -0.024412 | -0.0061295 | 0.024425 | 0.0061375
33 | 34 | 1.2256 | 0.78442 | 2.0582e-09 | 0 | 0 | 0 | 0 | 0 | 1 | -90 | 90 | -0.025525 | -0.0064133 | 0.025534 | 0.0064186
34 | 35 | 2.7806 | 1.7796 | 4.6694e-09 | 0 | 0 | 0 | 0 | 0 | 1 | -90 | 90 | -0.026835 | -0.0067448 | 0.026857 | 0.0067581
35 | 36 | 0.33716 | 0.21578 | 5.6619e-10 | 0 | 0 | 0 | 0 | 0 | 1 | -90 | 90 | -0.029937 | -0.0075301 | 0.02994 | 0.0075321
36 | 47 | 0.022342 | 0.014299 | 3.7519e-11 | 0 | 0 | 0 | 0 | 0 | 1 | -90 | 90 | -0.032002 | -0.0080487 | 0.032002 | 0.0080489
47 | 46 | 1.5352 | 0.98251 | 2.578e-09 | 0 | 0 | 0 | 0 | 0 | 1 | -90 | 90 | -0.033986 | -0.0085461 | 0.034005 | 0.008558
46 | 45 | 1.008 | 0.64513 | 1.6927e-09 | 0 | 0 | 0 | 0 | 0 | 1 | -90 | 90 | -0.035235 | -0.0088664 | 0.035248 | 0.0088748
39 | 43 | 1.0143 | 0.64918 | 1.7034e-09 | 0 | 0 | 0 | 0 | 0 | 1 | -90 | 90 | 0.04119 | 0.010378 | -0.041171 | -0.010366
43 | 45 | 1.2555 | 0.80351 | 2.1083e-09 | 0 | 0 | 0 | 0 | 0 | 1 | -90 | 90 | 0.038545 | 0.0097085 | -0.038525 | -0.009696
43 | 40 | 1.1963 | 0.7656 | 2.0088e-09 | 0 | 0 | 0 | 0 | 0 | 1 | -90 | 90 | 0.0026265 | 0.00065765 | -0.0026264 | -0.00065779
40 | 41 | 3.2857 | 2.1028 | 5.5175e-09 | 0 | 0 | 0 | 0 | 0 | 1 | -90 | 90 | 0.0026264 | 0.00065779 | -0.0026262 | -0.00065818