## bus_data
BUS_I | BUS_TYPE | Pd | Qd | Gs | Bs | area | Vm | Va | baseKV | zone | Vmax | Vmin
1 | 1 | 0.01142 | 0.0028622 | 0 | 0 | 1 | 0.99515 | -0.09296 | 0.4 | 1 | 1.1 | 0.9
2 | 1 | 0 | 0 | 0 | 0 | 1 | 0.99532 | -0.089605 | 0.4 | 1 | 1.1 | 0.9
4 | 1 | 0 | 0 | 0 | 0 | 1 | 0.99542 | -0.087774 | 0.4 | 1 | 1.1 | 0.9
5 | 1 | 0.0047049 | 0.0011792 | 0 | 0 | 1 | 0.99524 | -0.091245 | 0.4 | 1 | 1.1 | 0.9
30 | 1 | 0.0036602 | 0.00091733 | 0 | 0 | 1 | 0.99506 | -0.094798 | 0.4 | 1 | 1.1 | 0.9
73 | 1 | 0.0050675 | 0.00127 | 0 | 0 | 1 | 0.99684 | -0.060418 | 0.4 | 1 | 1.1 | 0.9
6 | 1 | 0.0016245 | 0.00040714 | 0 | 0 | 1 | 0.99544 | -0.087053 | 0.4 | 1 | 1.1 | 0.9
52 | 1 | 0.00116 | 0.00029073 | 0 | 0 | 1 | 0.99545 | -0.086829 | 0.4 | 1 | 1.1 | 0.9
27 | 1 | 0 | 0 | 0 | 0 | 1 | 0.99495 | -0.096804 | 0.4 | 1 | 1.1 | 0.9
49 | 1 | 0 | 0 | 0 | 0 | 1 | 0.99757 | -0.046345 | 0.4 | 1 | 1.1 | 0.9
46 | 1 | 0.0010114 | 0.00025349 | 0 | 0 | 1 | 0.99547 | -0.086525 | 0.4 | 1 | 1.1 | 0.9
8 | 1 | 0.0088442 | 0.0022166 | 0 | 0 | 1 | 0.99373 | -0.12055 | 0.4 | 1 | 1.1 | 0.9
9 | 1 | 0.0022174 | 0.00055574 | 0 | 0 | 1 | 0.99287 | -0.1371 | 0.4 | 1 | 1.1 | 0.9
10 | 1 | 0.020123 | 0.0050433 | 0 | 0 | 1 | 0.99391 | -0.11704 | 0.4 | 1 | 1.1 | 0.9
11 | 1 | 0.0029303 | 0.00073441 | 0 | 0 | 1 | 0.99287 | -0.13717 | 0.4 | 1 | 1.1 | 0.9
12 | 1 | 0.0086411 | 0.0021657 | 0 | 0 | 1 | 0.99559 | -0.084535 | 0.4 | 1 | 1.1 | 0.9
17 | 1 | 0.0035405 | 0.00088734 | 0 | 0 | 1 | 0.9928 | -0.13845 | 0.4 | 1 | 1.1 | 0.9
24 | 1 | 0.0066939 | 0.0016777 | 0 | 0 | 1 | 0.99595 | -0.077753 | 0.4 | 1 | 1.1 | 0.9
18 | 1 | 0.0010224 | 0.00025624 | 0 | 0 | 1 | 0.99245 | -0.14528 | 0.4 | 1 | 1.1 | 0.9
21 | 1 | 0 | 0 | 0 | 0 | 1 | 0.99686 | -0.060091 | 0.4 | 1 | 1.1 | 0.9
13 | 1 | 0.0020458 | 0.00051273 | 0 | 0 | 1 | 0.98985 | -0.19569 | 0.4 | 1 | 1.1 | 0.9
14 | 1 | 0 | 0 | 0 | 0 | 1 | 0.99 | -0.19271 | 0.4 | 1 | 1.1 | 0.9
15 | 1 | 0.00077173 | 0.00019341 | 0 | 0 | 1 | 0.98928 | -0.20667 | 0.4 | 1 | 1.1 | 0.9
77 | 1 | 0 | 0 | 0 | 0 | 1 | 0.99156 | -0.16255 | 0.4 | 1 | 1.1 | 0.9
67 | 1 | 0.0012953 | 0.00032464 | 0 | 0 | 1 | 0.99201 | -0.1538 | 0.4 | 1 | 1.1 | 0.9
76 | 1 | 0.0010439 | 0.00026164 | 0 | 0 | 1 | 0.98902 | -0.21182 | 0.4 | 1 | 1.1 | 0.9
75 | 1 | 0.00039962 | 0.00010015 | 0 | 0 | 1 | 0.98888 | -0.21445 | 0.4 | 1 | 1.1 | 0.9
16 | 1 | 0.00051367 | 0.00012874 | 0 | 0 | 1 | 0.98873 | -0.21749 | 0.4 | 1 | 1.1 | 0.9
92 | 1 | 0 | 0 | 0 | 0 | 1 | 0.98801 | -0.23135 | 0.4 | 1 | 1.1 | 0.9
51 | 1 | 0.002094 | 0.00052481 | 0 | 0 | 1 | 0.99236 | -0.14705 | 0.4 | 1 | 1.1 | 0.9
65 | 1 | 0 | 0 | 0 | 0 | 1 | 0.99213 | -0.15138 | 0.4 | 1 | 1.1 | 0.9
19 | 1 | 0.006545 | 0.0016403 | 0 | 0 | 1 | 0.99669 | -0.063466 | 0.4 | 1 | 1.1 | 0.9
20 | 1 | 0.011683 | 0.0029279 | 0 | 0 | 1 | 0.99629 | -0.071102 | 0.4 | 1 | 1.1 | 0.9
23 | 3 | 0.016553 | 0.0041486 | 0 | 0 | 1 | 1 | 0 | 0.4 | 1 | 1.1 | 0.9
72 | 1 | 0 | 0 | 0 | 0 | 1 | 0.99786 | -0.040834 | 0.4 | 1 | 1.1 | 0.9
25 | 1 | 0.0033001 | 0.00082709 | 0 | 0 | 1 | 0.99481 | -0.099489 | 0.4 | 1 | 1.1 | 0.9
26 | 1 | 0.0030515 | 0.00076477 | 0 | 0 | 1 | 0.99466 | -0.1025 | 0.4 | 1 | 1.1 | 0.9
28 | 1 | 0.0028692 | 0.00071908 | 0 | 0 | 1 | 0.99458 | -0.104 | 0.4 | 1 | 1.1 | 0.9
31 | 1 | 0.0019857 | 0.00049766 | 0 | 0 | 1 | 0.98998 | -0.19223 | 0.4 | 1 | 1.1 | 0.9
32 | 1 | 0.0017869 | 0.00044784 | 0 | 0 | 1 | 0.98928 | -0.20588 | 0.4 | 1 | 1.1 | 0.9
33 | 1 | 0 | 0 | 0 | 0 | 1 | 0.99023 | -0.18742 | 0.4 | 1 | 1.1 | 0.9
34 | 1 | 0.0020048 | 0.00050246 | 0 | 0 | 1 | 0.98888 | -0.21369 | 0.4 | 1 | 1.1 | 0.9
35 | 1 | 0.0030436 | 0.00076279 | 0 | 0 | 1 | 0.99154 | -0.16202 | 0.4 | 1 | 1.1 | 0.9
36 | 1 | 0.0018279 | 0.0004581 | 0 | 0 | 1 | 0.99011 | -0.18981 | 0.4 | 1 | 1.1 | 0.9
41 | 1 | 0.0021023 | 0.00052688 | 0 | 0 | 1 | 0.98886 | -0.21399 | 0.4 | 1 | 1.1 | 0.9
55 | 1 | 0 | 0 | 0 | 0 | 1 | 0.99231 | -0.14718 | 0.4 | 1 | 1.1 | 0.9
81 | 1 | 0.0017628 | 0.0004418 | 0 | 0 | 1 | 0.99004 | -0.19115 | 0.4 | 1 | 1.1 | 0.9
39 | 1 | 0 | 0 | 0 | 0 | 1 | 0.9884 | -0.22297 | 0.4 | 1 | 1.1 | 0.9
57 | 1 | 0 | 0 | 0 | 0 | 1 | 0.99245 | -0.14454 | 0.4 | 1 | 1.1 | 0.9
53 | 1 | 0.0027658 | 0.00069318 | 0 | 0 | 1 | 0.99117 | -0.16911 | 0.4 | 1 | 1.1 | 0.9
79 | 1 | 0.002322 | 0.00058196 | 0 | 0 | 1 | 0.98996 | -0.19273 | 0.4 | 1 | 1.1 | 0.9
37 | 1 | 0.010192 | 0.0025545 | 0 | 0 | 1 | 0.98758 | -0.23893 | 0.4 | 1 | 1.1 | 0.9
38 | 1 | 0 | 0 | 0 | 0 | 1 | 0.98745 | -0.24149 | 0.4 | 1 | 1.1 | 0.9
40 | 1 | 0.0069186 | 0.001734 | 0 | 0 | 1 | 0.98727 | -0.24493 | 0.4 | 1 | 1.1 | 0.9
42 | 1 | 0.0012458 | 0.00031222 | 0 | 0 | 1 | 0.98838 | -0.2233 | 0.4 | 1 | 1.1 | 0.9
83 | 1 | 0 | 0 | 0 | 0 | 1 | 0.98821 | -0.2266 | 0.4 | 1 | 1.1 | 0.9
85 | 1 | 0.0011879 | 0.00029772 | 0 | 0 | 1 | 0.98808 | -0.22917 | 0.4 | 1 | 1.1 | 0.9
82 | 1 | 0.0020745 | 0.00051992 | 0 | 0 | 1 | 0.9882 | -0.22678 | 0.4 | 1 | 1.1 | 0.9
43 | 1 | 0.0015558 | 0.00038991 | 0 | 0 | 1 | 0.99552 | -0.08555 | 0.4 | 1 | 1.1 | 0.9
44 | 1 | 0.0011536 | 0.00028913 | 0 | 0 | 1 | 0.99548 | -0.086264 | 0.4 | 1 | 1.1 | 0.9
45 | 1 | 0 | 0 | 0 | 0 | 1 | 0.99559 | -0.084208 | 0.4 | 1 | 1.1 | 0.9
47 | 1 | 0.0082181 | 0.0020596 | 0 | 0 | 1 | 0.9942 | -0.11081 | 0.4 | 1 | 1.1 | 0.9
48 | 1 | 0.0042321 | 0.0010607 | 0 | 0 | 1 | 0.9955 | -0.085877 | 0.4 | 1 | 1.1 | 0.9
50 | 1 | 0 | 0 | 0 | 0 | 1 | 0.99214 | -0.15058 | 0.4 | 1 | 1.1 | 0.9
61 | 1 | 0.016463 | 0.0041261 | 0 | 0 | 1 | 0.99192 | -0.15488 | 0.4 | 1 | 1.1 | 0.9
59 | 1 | 0.016128 | 0.004042 | 0 | 0 | 1 | 0.99085 | -0.17554 | 0.4 | 1 | 1.1 | 0.9
66 | 1 | 0.0036373 | 0.00091159 | 0 | 0 | 1 | 0.99204 | -0.15326 | 0.4 | 1 | 1.1 | 0.9
64 | 1 | 0.0022027 | 0.00055204 | 0 | 0 | 1 | 0.9921 | -0.15195 | 0.4 | 1 | 1.1 | 0.9
54 | 1 | 0.0029208 | 0.00073202 | 0 | 0 | 1 | 0.99046 | -0.18276 | 0.4 | 1 | 1.1 | 0.9
56 | 1 | 0.0015843 | 0.00039707 | 0 | 0 | 1 | 0.9899 | -0.19365 | 0.4 | 1 | 1.1 | 0.9
74 | 1 | 0.0021126 | 0.00052947 | 0 | 0 | 1 | 0.98927 | -0.2057 | 0.4 | 1 | 1.1 | 0.9
63 | 1 | 0 | 0 | 0 | 0 | 1 | 0.98802 | -0.22988 | 0.4 | 1 | 1.1 | 0.9
58 | 1 | 0.014273 | 0.0035773 | 0 | 0 | 1 | 0.99034 | -0.18549 | 0.4 | 1 | 1.1 | 0.9
60 | 1 | 0 | 0 | 0 | 0 | 1 | 0.98604 | -0.2683 | 0.4 | 1 | 1.1 | 0.9
62 | 1 | 0 | 0 | 0 | 0 | 1 | 0.98336 | -0.32043 | 0.4 | 1 | 1.1 | 0.9
70 | 1 | 0.0089431 | 0.0022413 | 0 | 0 | 1 | 0.98264 | -0.33445 | 0.4 | 1 | 1.1 | 0.9
68 | 1 | 0.0097151 | 0.0024348 | 0 | 0 | 1 | 0.98173 | -0.35229 | 0.4 | 1 | 1.1 | 0.9
69 | 1 | 0.010348 | 0.0025935 | 0 | 0 | 1 | 0.98123 | -0.36212 | 0.4 | 1 | 1.1 | 0.9
71 | 1 | 0.0043304 | 0.0010853 | 0 | 0 | 1 | 0.98096 | -0.36727 | 0.4 | 1 | 1.1 | 0.9
90 | 1 | 0.0071833 | 0.0018003 | 0 | 0 | 1 | 0.98784 | -0.23473 | 0.4 | 1 | 1.1 | 0.9
78 | 1 | 0.0019029 | 0.00047691 | 0 | 0 | 1 | 0.98993 | -0.19323 | 0.4 | 1 | 1.1 | 0.9
87 | 1 | 0.0013798 | 0.00034581 | 0 | 0 | 1 | 0.98805 | -0.22988 | 0.4 | 1 | 1.1 | 0.9
86 | 1 | 0.0014131 | 0.00035416 | 0 | 0 | 1 | 0.98802 | -0.23042 | 0.4 | 1 | 1.1 | 0.9
88 | 1 | 0.0017082 | 0.00042811 | 0 | 0 | 1 | 0.988 | -0.23083 | 0.4 | 1 | 1.1 | 0.9
89 | 1 | 0.0016294 | 0.00040837 | 0 | 0 | 1 | 0.98799 | -0.23104 | 0.4 | 1 | 1.1 | 0.9

## generator_data
GEN_BUS | PG | QG | QMAX | QMIN | VG | MBASE | GEN_STATUS | PMAX | PMIN
23 | 0.30139 | 0.076404 | 10 | -10 | 1 | 100 | 1 | 10 | 0

## branch_data
F_BUS | T_BUS | BR_R | BR_X | BR_B | RATE_A | RATE_B | RATE_C | TAP | SHIFT | BR_STATUS | ANGMIN | ANGMAX | P_in | Q_in | P_out | Q_out
1 | 2 | 1.3043 | 0.83475 | 2.1903e-09 | 0 | 0 | 0 | 0 | 0 | 1 | -90 | 90 | -0.01142 | -0.0028622 | 0.011422 | 0.0028632
2 | 4 | 0.50422 | 0.3227 | 8.4672e-10 | 0 | 0 | 0 | 0 | 0 | 1 | -90 | 90 | -0.016128 | -0.0040423 | 0.016129 | 0.0040431
2 | 5 | 1.5472 | 0.99019 | 2.5981e-09 | 0 | 0 | 0 | 0 | 0 | 1 | -90 | 90 | 0.0047053 | 0.0011791 | -0.0047049 | -0.0011792
4 | 30 | 2.4204 | 1.5491 | 4.0645e-09 | 0 | 0 | 0 | 0 | 0 | 1 | -90 | 90 | 0.012888 | 0.0032315 | -0.012884 | -0.0032291
4 | 73 | 4.1938 | 2.684 | 7.0425e-09 | 0 | 0 | 0 | 0 | 0 | 1 | -90 | 90 | -0.029017 | -0.0072746 | 0.029055 | 0.0072982
30 | 27 | 0.96472 | 0.61742 | 1.62e-09 | 0 | 0 | 0 | 0 | 0 | 1 | -90 | 90 | 0.0092239 | 0.0023118 | -0.009223 | -0.0023114
73 | 49 | 1.8406 | 1.178 | 3.0908e-09 | 0 | 0 | 0 | 0 | 0 | 1 | -90 | 90 | -0.034123 | -0.0085682 | 0.034146 | 0.0085826
6 | 52 | 0.61111 | 0.39111 | 1.0262e-09 | 0 | 0 | 0 | 0 | 0 | 1 | -90 | 90 | -0.0016245 | -0.00040714 | 0.0016245 | 0.00040705
52 | 46 | 0.48552 | 0.31074 | 8.1533e-10 | 0 | 0 | 0 | 0 | 0 | 1 | -90 | 90 | -0.0027845 | -0.00069777 | 0.0027846 | 0.00069772
27 | 25 | 1.292 | 0.82688 | 2.1696e-09 | 0 | 0 | 0 | 0 | 0 | 1 | -90 | 90 | 0.009223 | 0.0023114 | -0.0092218 | -0.0023109
49 | 72 | 0.13 | 0.0832 | 4.3661e-10 | 0 | 0 | 0 | 0 | 0 | 1 | -90 | 90 | -0.19044 | -0.048236 | 0.19049 | 0.048268
49 | 45 | 1.087 | 0.69571 | 3.6509e-09 | 0 | 0 | 0 | 0 | 0 | 1 | -90 | 90 | 0.1563 | 0.039653 | -0.15601 | -0.039472
46 | 44 | 0.30516 | 0.1953 | 5.1244e-10 | 0 | 0 | 0 | 0 | 0 | 1 | -90 | 90 | -0.003796 | -0.0009512 | 0.003796 | 0.00095118
8 | 9 | 2.3666 | 1.5146 | 3.9741e-09 | 0 | 0 | 0 | 0 | 0 | 1 | -90 | 90 | 0.030978 | 0.0077824 | -0.030954 | -0.0077671
8 | 10 | 0.39132 | 0.25044 | 6.5712e-10 | 0 | 0 | 0 | 0 | 0 | 1 | -90 | 90 | -0.039823 | -0.0099989 | 0.039829 | 0.010003
9 | 11 | 0.01057 | 0.0067645 | 1.7749e-11 | 0 | 0 | 0 | 0 | 0 | 1 | -90 | 90 | 0.028737 | 0.0072114 | -0.028737 | -0.0072113
10 | 12 | 2.4066 | 1.5402 | 4.0414e-09 | 0 | 0 | 0 | 0 | 0 | 1 | -90 | 90 | -0.059952 | -0.015046 | 0.060045 | 0.015106
11 | 17 | 0.21895 | 0.14013 | 3.6768e-10 | 0 | 0 | 0 | 0 | 0 | 1 | -90 | 90 | 0.025806 | 0.0064769 | -0.025805 | -0.0064759
12 | 24 | 0.43979 | 0.28147 | 7.3853e-10 | 0 | 0 | 0 | 0 | 0 | 1 | -90 | 90 | -0.068686 | -0.017271 | 0.068709 | 0.017285
17 | 18 | 1.3565 | 0.86813 | 2.2779e-09 | 0 | 0 | 0 | 0 | 0 | 1 | -90 | 90 | 0.022264 | 0.0055886 | -0.022257 | -0.0055842
24 | 21 | 1.0447 | 0.6686 | 1.7543e-09 | 0 | 0 | 0 | 0 | 0 | 1 | -90 | 90 | -0.075403 | -0.018963 | 0.075466 | 0.019004
18 | 51 | 0.36809 | 0.23558 | 6.1812e-10 | 0 | 0 | 0 | 0 | 0 | 1 | -90 | 90 | 0.021234 | 0.005328 | -0.021233 | -0.0053269
21 | 23 | 2.8728 | 1.8386 | 4.8242e-09 | 0 | 0 | 0 | 0 | 0 | 1 | -90 | 90 | -0.093701 | -0.023576 | 0.093971 | 0.023748
21 | 19 | 0.82462 | 0.52776 | 1.3848e-09 | 0 | 0 | 0 | 0 | 0 | 1 | -90 | 90 | 0.018235 | 0.0045722 | -0.018232 | -0.0045705
13 | 14 | 6.3844 | 4.086 | 1.0721e-08 | 0 | 0 | 0 | 0 | 0 | 1 | -90 | 90 | -0.0020458 | -0.00051273 | 0.0020461 | 0.00051186
14 | 15 | 6.1667 | 3.9467 | 1.0356e-08 | 0 | 0 | 0 | 0 | 0 | 1 | -90 | 90 | 0.0099292 | 0.0024872 | -0.0099226 | -0.002484
14 | 77 | 11.0753 | 7.0882 | 1.8598e-08 | 0 | 0 | 0 | 0 | 0 | 1 | -90 | 90 | -0.011975 | -0.002999 | 0.011992 | 0.0030082
15 | 76 | 2.4673 | 1.5791 | 4.1433e-09 | 0 | 0 | 0 | 0 | 0 | 1 | -90 | 90 | 0.0091508 | 0.0022905 | -0.0091486 | -0.0022895
77 | 67 | 3.2193 | 2.0603 | 5.4061e-09 | 0 | 0 | 0 | 0 | 0 | 1 | -90 | 90 | -0.011992 | -0.0030082 | 0.011997 | 0.0030109
67 | 65 | 0.80373 | 0.51438 | 1.3497e-09 | 0 | 0 | 0 | 0 | 0 | 1 | -90 | 90 | -0.013293 | -0.0033355 | 0.013294 | 0.0033364
76 | 75 | 1.4225 | 0.91043 | 2.3888e-09 | 0 | 0 | 0 | 0 | 0 | 1 | -90 | 90 | 0.0081047 | 0.0020279 | -0.0081036 | -0.0020275
75 | 92 | 10.2989 | 6.5913 | 1.7295e-08 | 0 | 0 | 0 | 0 | 0 | 1 | -90 | 90 | 0.0071903 | 0.0018027 | -0.0071845 | -0.0018007
75 | 16 | 25.6515 | 16.4169 | 4.3076e-08 | 0 | 0 | 0 | 0 | 0 | 1 | -90 | 90 | 0.00051374 | 0.00012457 | -0.00051367 | -0.00012874
92 | 90 | 2.06 | 1.3184 | 3.4594e-09 | 0 | 0 | 0 | 0 | 0 | 1 | -90 | 90 | 0.0071845 | 0.0018007 | -0.0071833 | -0.0018003
51 | 65 | 0.99916 | 0.63946 | 1.6779e-09 | 0 | 0 | 0 | 0 | 0 | 1 | -90 | 90 | 0.019139 | 0.0048021 | -0.019135 | -0.0047997
65 | 66 | 2.2787 | 1.4584 | 3.8265e-09 | 0 | 0 | 0 | 0 | 0 | 1 | -90 | 90 | 0.0036376 | 0.00091143 | -0.0036373 | -0.00091159
65 | 64 | 1.1516 | 0.737 | 1.9338e-09 | 0 | 0 | 0 | 0 | 0 | 1 | -90 | 90 | 0.0022027 | 0.00055189 | -0.0022027 | -0.00055204
19 | 20 | 2.9091 | 1.8618 | 4.8851e-09 | 0 | 0 | 0 | 0 | 0 | 1 | -90 | 90 | 0.011687 | 0.0029302 | -0.011683 | -0.0029279
23 | 72 | 0.96562 | 0.618 | 3.2431e-09 | 0 | 0 | 0 | 0 | 0 | 1 | -90 | 90 | 0.19087 | 0.048507 | -0.19049 | -0.048268
25 | 26 | 2.2578 | 1.445 | 3.7915e-09 | 0 | 0 | 0 | 0 | 0 | 1 | -90 | 90 | 0.0059217 | 0.0014838 | -0.0059209 | -0.0014836
26 | 28 | 2.3051 | 1.4753 | 3.8709e-09 | 0 | 0 | 0 | 0 | 0 | 1 | -90 | 90 | 0.0028694 | 0.00071883 | -0.0028692 | -0.00071908
31 | 32 | 1.7797 | 1.139 | 2.9886e-09 | 0 | 0 | 0 | 0 | 0 | 1 | -90 | 90 | 0.033708 | 0.00847 | -0.033686 | -0.0084563
31 | 33 | 0.59409 | 0.38022 | 9.9764e-10 | 0 | 0 | 0 | 0 | 0 | 1 | -90 | 90 | -0.035693 | -0.0089677 | 0.035702 | 0.0089729
32 | 34 | 1.0748 | 0.6879 | 1.8049e-09 | 0 | 0 | 0 | 0 | 0 | 1 | -90 | 90 | 0.031899 | 0.0080085 | -0.031887 | -0.008001
33 | 35 | 2.5721 | 1.6461 | 4.3192e-09 | 0 | 0 | 0 | 0 | 0 | 1 | -90 | 90 | -0.043519 | -0.010932 | 0.043572 | 0.010965
33 | 36 | 1.3442 | 0.86026 | 2.2572e-09 | 0 | 0 | 0 | 0 | 0 | 1 | -90 | 90 | 0.0078172 | 0.001959 | -0.0078163 | -0.0019586
34 | 41 | 0.044544 | 0.028508 | 7.4802e-11 | 0 | 0 | 0 | 0 | 0 | 1 | -90 | 90 | 0.029882 | 0.0074986 | -0.029882 | -0.0074983
35 | 55 | 1.4076 | 0.90086 | 2.3637e-09 | 0 | 0 | 0 | 0 | 0 | 1 | -90 | 90 | -0.046615 | -0.011728 | 0.046648 | 0.011749
36 | 81 | 0.98544 | 0.63068 | 1.6548e-09 | 0 | 0 | 0 | 0 | 0 | 1 | -90 | 90 | 0.0059885 | 0.0015005 | -0.0059881 | -0.0015004
41 | 39 | 1.4182 | 0.90762 | 2.3815e-09 | 0 | 0 | 0 | 0 | 0 | 1 | -90 | 90 | 0.02778 | 0.0069714 | -0.027768 | -0.006964
55 | 57 | 0.13062 | 0.0836 | 2.1935e-10 | 0 | 0 | 0 | 0 | 0 | 1 | -90 | 90 | -0.089715 | -0.022672 | 0.089727 | 0.022679
55 | 53 | 2.2624 | 1.4479 | 3.7991e-09 | 0 | 0 | 0 | 0 | 0 | 1 | -90 | 90 | 0.043067 | 0.010923 | -0.043022 | -0.010894
81 | 79 | 1.641 | 1.0502 | 2.7556e-09 | 0 | 0 | 0 | 0 | 0 | 1 | -90 | 90 | 0.0042253 | 0.0010586 | -0.004225 | -0.0010587
39 | 42 | 0.13291 | 0.085064 | 2.232e-10 | 0 | 0 | 0 | 0 | 0 | 1 | -90 | 90 | 0.010642 | 0.0026673 | -0.010642 | -0.0026672
39 | 37 | 4.0798 | 2.6111 | 6.851e-09 | 0 | 0 | 0 | 0 | 0 | 1 | -90 | 90 | 0.017126 | 0.0042967 | -0.017113 | -0.0042891
57 | 47 | 1.0961 | 0.7015 | 1.8406e-09 | 0 | 0 | 0 | 0 | 0 | 1 | -90 | 90 | -0.13665 | -0.034462 | 0.13687 | 0.034603
57 | 50 | 0.56945 | 0.36445 | 9.5627e-10 | 0 | 0 | 0 | 0 | 0 | 1 | -90 | 90 | 0.046924 | 0.011782 | -0.04691 | -0.011774
53 | 54 | 1.5029 | 0.96183 | 2.5237e-09 | 0 | 0 | 0 | 0 | 0 | 1 | -90 | 90 | 0.040256 | 0.010201 | -0.040229 | -0.010185
79 | 78 | 1.1649 | 0.7455 | 1.9561e-09 | 0 | 0 | 0 | 0 | 0 | 1 | -90 | 90 | 0.0019029 | 0.00047675 | -0.0019029 | -0.00047691
37 | 38 | 1.6143 | 1.0332 | 2.7109e-09 | 0 | 0 | 0 | 0 | 0 | 1 | -90 | 90 | 0.0069205 | 0.0017346 | -0.0069197 | -0.0017343
38 | 40 | 2.1724 | 1.3903 | 3.648e-09 | 0 | 0 | 0 | 0 | 0 | 1 | -90 | 90 | 0.0069197 | 0.0017343 | -0.0069185 | -0.001734
42 | 83 | 1.5412 | 0.98639 | 2.5882e-09 | 0 | 0 | 0 | 0 | 0 | 1 | -90 | 90 | 0.0093957 | 0.002355 | -0.0093943 | -0.0023543
83 | 85 | 1.5323 | 0.98065 | 2.5731e-09 | 0 | 0 | 0 | 0 | 0 | 1 | -90 | 90 | 0.0073197 | 0.0018344 | -0.0073188 | -0.0018341
83 | 82 | 0.37845 | 0.24221 | 6.3553e-10 | 0 | 0 | 0 | 0 | 0 | 1 | -90 | 90 | 0.0020745 | 0.00051987 | -0.0020745 | -0.00051992
85 | 87 | 0.51029 | 0.32659 | 8.5691e-10 | 0 | 0 | 0 | 0 | 0 | 1 | -90 | 90 | 0.0061309 | 0.0015364 | -0.0061307 | -0.0015363
43 | 44 | 0.64078 | 0.4101 | 1.076e-09 | 0 | 0 | 0 | 0 | 0 | 1 | -90 | 90 | 0.0049498 | 0.0012403 | -0.0049497 | -0.0012403
43 | 45 | 0.91606 | 0.58628 | 1.5383e-09 | 0 | 0 | 0 | 0 | 0 | 1 | -90 | 90 | -0.0065056 | -0.0016302 | 0.006506 | 0.0016303
45 | 47 | 0.8177 | 0.52333 | 2.7463e-09 | 0 | 0 | 0 | 0 | 0 | 1 | -90 | 90 | 0.14528 | 0.036781 | -0.14509 | -0.036662
45 | 48 | 1.7511 | 1.1207 | 2.9406e-09 | 0 | 0 | 0 | 0 | 0 | 1 | -90 | 90 | 0.0042325 | 0.0010606 | -0.0042321 | -0.0010607
50 | 61 | 0.40414 | 0.25865 | 6.7866e-10 | 0 | 0 | 0 | 0 | 0 | 1 | -90 | 90 | 0.04691 | 0.011774 | -0.046901 | -0.011768
61 | 59 | 2.9943 | 1.9164 | 5.0283e-09 | 0 | 0 | 0 | 0 | 0 | 1 | -90 | 90 | 0.030438 | 0.0076417 | -0.030408 | -0.0076231
59 | 58 | 3.065 | 1.9616 | 5.147e-09 | 0 | 0 | 0 | 0 | 0 | 1 | -90 | 90 | 0.01428 | 0.0035811 | -0.014273 | -0.0035773
54 | 56 | 1.2926 | 0.82726 | 2.1706e-09 | 0 | 0 | 0 | 0 | 0 | 1 | -90 | 90 | 0.037309 | 0.0094525 | -0.037289 | -0.0094402
56 | 74 | 1.491 | 0.95425 | 2.5038e-09 | 0 | 0 | 0 | 0 | 0 | 1 | -90 | 90 | 0.035705 | 0.0090431 | -0.035684 | -0.0090302
74 | 63 | 3.1767 | 2.0331 | 5.3346e-09 | 0 | 0 | 0 | 0 | 0 | 1 | -90 | 90 | 0.033571 | 0.0085007 | -0.033533 | -0.0084763
63 | 60 | 5.0316 | 3.2202 | 8.4494e-09 | 0 | 0 | 0 | 0 | 0 | 1 | -90 | 90 | 0.033533 | 0.0084764 | -0.033471 | -0.0084377
60 | 62 | 6.795 | 4.3488 | 1.1411e-08 | 0 | 0 | 0 | 0 | 0 | 1 | -90 | 90 | 0.033471 | 0.0084378 | -0.033388 | -0.0083856
62 | 70 | 1.8217 | 1.1659 | 3.0591e-09 | 0 | 0 | 0 | 0 | 0 | 1 | -90 | 90 | 0.033388 | 0.0083856 | -0.033365 | -0.0083716
70 | 68 | 3.1608 | 2.0229 | 5.3078e-09 | 0 | 0 | 0 | 0 | 0 | 1 | -90 | 90 | 0.024422 | 0.0061303 | -0.024401 | -0.0061175
68 | 69 | 2.8917 | 1.8507 | 4.8559e-09 | 0 | 0 | 0 | 0 | 0 | 1 | -90 | 90 | 0.014686 | 0.0036826 | -0.01468 | -0.0036787
69 | 71 | 5.1351 | 3.2864 | 8.6231e-09 | 0 | 0 | 0 | 0 | 0 | 1 | -90 | 90 | 0.0043314 | 0.0010852 | -0.0043303 | -0.0010853
87 | 86 | 0.49449 | 0.31647 | 8.3037e-10 | 0 | 0 | 0 | 0 | 0 | 1 | -90 | 90 | 0.0047509 | 0.0011905 | -0.0047508 | -0.0011905
86 | 88 | 0.53757 | 0.34404 | 9.0272e-10 | 0 | 0 | 0 | 0 | 0 | 1 | -90 | 90 | 0.0033377 | 0.00083636 | -0.0033376 | -0.00083641
88 | 89 | 0.56018 | 0.35851 | 9.4069e-10 | 0 | 0 | 0 | 0 | 0 | 1 | -90 | 90 | 0.0016294 | 0.00040829 | -0.0016294 | -0.00040837