## bus_data
BUS_I | BUS_TYPE | Pd | Qd | Gs | Bs | area | Vm | Va | baseKV | zone | Vmax | Vmin
1 | 1 | 0.0013692 | 0.00034314 | 0 | 0 | 1 | 0.97986 | -0.38589 | 0.4 | 1 | 1.1 | 0.9
2 | 1 | 0 | 0 | 0 | 0 | 1 | 0.97989 | -0.38522 | 0.4 | 1 | 1.1 | 0.9
3 | 1 | 0 | 0 | 0 | 0 | 1 | 0.97987 | -0.38574 | 0.4 | 1 | 1.1 | 0.9
4 | 1 | 0 | 0 | 0 | 0 | 1 | 0.97999 | -0.38337 | 0.4 | 1 | 1.1 | 0.9
15 | 1 | 0.00081081 | 0.00020321 | 0 | 0 | 1 | 0.97986 | -0.38587 | 0.4 | 1 | 1.1 | 0.9
29 | 1 | 0 | 0 | 0 | 0 | 1 | 0.9801 | -0.38124 | 0.4 | 1 | 1.1 | 0.9
101 | 1 | 0.0052676 | 0.0013202 | 0 | 0 | 1 | 0.97995 | -0.38418 | 0.4 | 1 | 1.1 | 0.9
99 | 1 | 0.0037598 | 0.00094229 | 0 | 0 | 1 | 0.98003 | -0.38245 | 0.4 | 1 | 1.1 | 0.9
26 | 1 | 0 | 0 | 0 | 0 | 1 | 0.98046 | -0.37417 | 0.4 | 1 | 1.1 | 0.9
5 | 1 | 0.0039469 | 0.00098918 | 0 | 0 | 1 | 0.97833 | -0.41568 | 0.4 | 1 | 1.1 | 0.9
6 | 1 | 0.0036738 | 0.00092074 | 0 | 0 | 1 | 0.9783 | -0.41619 | 0.4 | 1 | 1.1 | 0.9
7 | 1 | 0.0053277 | 0.0013353 | 0 | 0 | 1 | 0.97843 | -0.41376 | 0.4 | 1 | 1.1 | 0.9
8 | 1 | 0.00063032 | 0.00015797 | 0 | 0 | 1 | 0.97853 | -0.41182 | 0.4 | 1 | 1.1 | 0.9
18 | 1 | 0 | 0 | 0 | 0 | 1 | 0.97873 | -0.40772 | 0.4 | 1 | 1.1 | 0.9
20 | 1 | 0.00063419 | 0.00015894 | 0 | 0 | 1 | 0.97939 | -0.39489 | 0.4 | 1 | 1.1 | 0.9
17 | 1 | 0.0013452 | 0.00033715 | 0 | 0 | 1 | 0.97859 | -0.41061 | 0.4 | 1 | 1.1 | 0.9
9 | 1 | 0.0008307 | 0.00020819 | 0 | 0 | 1 | 0.98354 | -0.31431 | 0.4 | 1 | 1.1 | 0.9
10 | 1 | 0.0012484 | 0.00031288 | 0 | 0 | 1 | 0.98415 | -0.30245 | 0.4 | 1 | 1.1 | 0.9
11 | 1 | 0.0011687 | 0.0002929 | 0 | 0 | 1 | 0.98234 | -0.33755 | 0.4 | 1 | 1.1 | 0.9
12 | 1 | 0.0034345 | 0.00086075 | 0 | 0 | 1 | 0.98448 | -0.29604 | 0.4 | 1 | 1.1 | 0.9
14 | 1 | 0 | 0 | 0 | 0 | 1 | 0.98061 | -0.37109 | 0.4 | 1 | 1.1 | 0.9
25 | 1 | 0.0032576 | 0.00081642 | 0 | 0 | 1 | 0.9849 | -0.28797 | 0.4 | 1 | 1.1 | 0.9
13 | 1 | 0 | 0 | 0 | 0 | 1 | 0.97758 | -0.43024 | 0.4 | 1 | 1.1 | 0.9
19 | 1 | 0.0015016 | 0.00037634 | 0 | 0 | 1 | 0.97686 | -0.44444 | 0.4 | 1 | 1.1 | 0.9
41 | 1 | 0.0015863 | 0.00039757 | 0 | 0 | 1 | 0.97969 | -0.38906 | 0.4 | 1 | 1.1 | 0.9
23 | 1 | 0 | 0 | 0 | 0 | 1 | 0.98577 | -0.27116 | 0.4 | 1 | 1.1 | 0.9
52 | 1 | 0.0014279 | 0.00035786 | 0 | 0 | 1 | 0.97555 | -0.46995 | 0.4 | 1 | 1.1 | 0.9
54 | 1 | 0.0023266 | 0.0005831 | 0 | 0 | 1 | 0.98037 | -0.37588 | 0.4 | 1 | 1.1 | 0.9
46 | 1 | 0.0016193 | 0.00040584 | 0 | 0 | 1 | 0.97547 | -0.47164 | 0.4 | 1 | 1.1 | 0.9
21 | 1 | 0.0071636 | 0.0017954 | 0 | 0 | 1 | 0.9864 | -0.25899 | 0.4 | 1 | 1.1 | 0.9
22 | 1 | 0.0017909 | 0.00044883 | 0 | 0 | 1 | 0.98756 | -0.2366 | 0.4 | 1 | 1.1 | 0.9
24 | 1 | 0 | 0 | 0 | 0 | 1 | 0.98802 | -0.22766 | 0.4 | 1 | 1.1 | 0.9
34 | 1 | 0 | 0 | 0 | 0 | 1 | 0.98866 | -0.21543 | 0.4 | 1 | 1.1 | 0.9
56 | 1 | 0.0058218 | 0.0014591 | 0 | 0 | 1 | 0.98778 | -0.23234 | 0.4 | 1 | 1.1 | 0.9
27 | 1 | 0 | 0 | 0 | 0 | 1 | 0.97466 | -0.48762 | 0.4 | 1 | 1.1 | 0.9
64 | 1 | 0.013842 | 0.0034692 | 0 | 0 | 1 | 0.9747 | -0.48683 | 0.4 | 1 | 1.1 | 0.9
63 | 1 | 0.015878 | 0.0039794 | 0 | 0 | 1 | 0.97438 | -0.49312 | 0.4 | 1 | 1.1 | 0.9
32 | 1 | 0 | 0 | 0 | 0 | 1 | 0.98217 | -0.3409 | 0.4 | 1 | 1.1 | 0.9
58 | 1 | 0.0018058 | 0.00045258 | 0 | 0 | 1 | 0.98576 | -0.27131 | 0.4 | 1 | 1.1 | 0.9
51 | 1 | 0.001482 | 0.00037143 | 0 | 0 | 1 | 0.98149 | -0.35427 | 0.4 | 1 | 1.1 | 0.9
57 | 1 | 0.0062105 | 0.0015565 | 0 | 0 | 1 | 0.97992 | -0.38485 | 0.4 | 1 | 1.1 | 0.9
33 | 1 | 0 | 0 | 0 | 0 | 1 | 0.98964 | -0.19656 | 0.4 | 1 | 1.1 | 0.9
85 | 1 | 0.0058404 | 0.0014637 | 0 | 0 | 1 | 0.99114 | -0.16796 | 0.4 | 1 | 1.1 | 0.9
62 | 1 | 0.00164 | 0.00041101 | 0 | 0 | 1 | 0.98779 | -0.23219 | 0.4 | 1 | 1.1 | 0.9
35 | 1 | 0 | 0 | 0 | 0 | 1 | 0.97632 | -0.45521 | 0.4 | 1 | 1.1 | 0.9
98 | 1 | 0 | 0 | 0 | 0 | 1 | 0.97624 | -0.45689 | 0.4 | 1 | 1.1 | 0.9
38 | 1 | 0 | 0 | 0 | 0 | 1 | 0.97735 | -0.43501 | 0.4 | 1 | 1.1 | 0.9
39 | 1 | 0 | 0 | 0 | 0 | 1 | 0.97302 | -0.52016 | 0.4 | 1 | 1.1 | 0.9
97 | 1 | 0.0020566 | 0.00051543 | 0 | 0 | 1 | 0.97631 | -0.45534 | 0.4 | 1 | 1.1 | 0.9
36 | 1 | 0 | 0 | 0 | 0 | 1 | 0.97594 | -0.4628 | 0.4 | 1 | 1.1 | 0.9
91 | 1 | 0.0017411 | 0.00043637 | 0 | 0 | 1 | 0.97583 | -0.46485 | 0.4 | 1 | 1.1 | 0.9
37 | 1 | 0 | 0 | 0 | 0 | 1 | 0.97674 | -0.44712 | 0.4 | 1 | 1.1 | 0.9
93 | 1 | 0.0025011 | 0.00062682 | 0 | 0 | 1 | 0.97591 | -0.46342 | 0.4 | 1 | 1.1 | 0.9
87 | 1 | 0.0037155 | 0.0009312 | 0 | 0 | 1 | 0.97661 | -0.44954 | 0.4 | 1 | 1.1 | 0.9
79 | 1 | 0.0061337 | 0.0015372 | 0 | 0 | 1 | 0.97061 | -0.56783 | 0.4 | 1 | 1.1 | 0.9
40 | 1 | 0 | 0 | 0 | 0 | 1 | 0.98134 | -0.35687 | 0.4 | 1 | 1.1 | 0.9
83 | 1 | 0.0083588 | 0.0020949 | 0 | 0 | 1 | 0.97821 | -0.418 | 0.4 | 1 | 1.1 | 0.9
72 | 1 | 0.0098387 | 0.0024658 | 0 | 0 | 1 | 0.98078 | -0.36789 | 0.4 | 1 | 1.1 | 0.9
81 | 1 | 0.0096458 | 0.0024175 | 0 | 0 | 1 | 0.98585 | -0.2695 | 0.4 | 1 | 1.1 | 0.9
59 | 1 | 0.0032256 | 0.0008084 | 0 | 0 | 1 | 0.98775 | -0.23292 | 0.4 | 1 | 1.1 | 0.9
53 | 1 | 0.005094 | 0.0012767 | 0 | 0 | 1 | 0.98035 | -0.37625 | 0.4 | 1 | 1.1 | 0.9
65 | 1 | 0 | 0 | 0 | 0 | 1 | 0.97542 | -0.47264 | 0.4 | 1 | 1.1 | 0.9
94 | 1 | 0.022622 | 0.0056695 | 0 | 0 | 1 | 0.97427 | -0.49541 | 0.4 | 1 | 1.1 | 0.9
67 | 1 | 0 | 0 | 0 | 0 | 1 | 0.97478 | -0.48522 | 0.4 | 1 | 1.1 | 0.9
60 | 1 | 0.0016022 | 0.00040155 | 0 | 0 | 1 | 0.98636 | -0.25978 | 0.4 | 1 | 1.1 | 0.9
49 | 1 | 0 | 0 | 0 | 0 | 1 | 0.98086 | -0.36653 | 0.4 | 1 | 1.1 | 0.9
82 | 1 | 0 | 0 | 0 | 0 | 1 | 0.99225 | -0.14667 | 0.4 | 1 | 1.1 | 0.9
61 | 1 | 0.0015524 | 0.00038907 | 0 | 0 | 1 | 0.98702 | -0.24698 | 0.4 | 1 | 1.1 | 0.9
102 | 1 | 0.0032544 | 0.00081562 | 0 | 0 | 1 | 0.97618 | -0.45793 | 0.4 | 1 | 1.1 | 0.9
103 | 1 | 0.0021979 | 0.00055085 | 0 | 0 | 1 | 0.97615 | -0.45855 | 0.4 | 1 | 1.1 | 0.9
89 | 1 | 0.0017789 | 0.00044583 | 0 | 0 | 1 | 0.97574 | -0.46662 | 0.4 | 1 | 1.1 | 0.9
80 | 1 | 0.0062466 | 0.0015656 | 0 | 0 | 1 | 0.97047 | -0.57057 | 0.4 | 1 | 1.1 | 0.9
66 | 1 | 0 | 0 | 0 | 0 | 1 | 0.97714 | -0.439 | 0.4 | 1 | 1.1 | 0.9
71 | 1 | 0.014064 | 0.0035248 | 0 | 0 | 1 | 0.98071 | -0.3692 | 0.4 | 1 | 1.1 | 0.9
42 | 1 | 0.0035435 | 0.00088809 | 0 | 0 | 1 | 0.97337 | -0.51296 | 0.4 | 1 | 1.1 | 0.9
43 | 1 | 0 | 0 | 0 | 0 | 1 | 0.97343 | -0.51169 | 0.4 | 1 | 1.1 | 0.9
44 | 1 | 0.0045017 | 0.0011282 | 0 | 0 | 1 | 0.97329 | -0.51455 | 0.4 | 1 | 1.1 | 0.9
45 | 1 | 0 | 0 | 0 | 0 | 1 | 0.97179 | -0.54409 | 0.4 | 1 | 1.1 | 0.9
48 | 1 | 0.031683 | 0.0079406 | 0 | 0 | 1 | 0.97134 | -0.55304 | 0.4 | 1 | 1.1 | 0.9
47 | 1 | 0.0013649 | 0.00034207 | 0 | 0 | 1 | 0.98083 | -0.36712 | 0.4 | 1 | 1.1 | 0.9
50 | 1 | 0.054225 | 0.01359 | 0 | 0 | 1 | 0.97916 | -0.39989 | 0.4 | 1 | 1.1 | 0.9
96 | 1 | 0.010897 | 0.0027312 | 0 | 0 | 1 | 0.9766 | -0.44956 | 0.4 | 1 | 1.1 | 0.9
95 | 1 | 0.02168 | 0.0054336 | 0 | 0 | 1 | 0.97442 | -0.49249 | 0.4 | 1 | 1.1 | 0.9
68 | 1 | 0.0071144 | 0.001783 | 0 | 0 | 1 | 0.99651 | -0.065971 | 0.4 | 1 | 1.1 | 0.9
69 | 1 | 0.0059747 | 0.0014974 | 0 | 0 | 1 | 0.99653 | -0.065545 | 0.4 | 1 | 1.1 | 0.9
70 | 1 | 0.0092607 | 0.002321 | 0 | 0 | 1 | 0.99676 | -0.061081 | 0.4 | 1 | 1.1 | 0.9
73 | 1 | 0 | 0 | 0 | 0 | 1 | 0.99693 | -0.057885 | 0.4 | 1 | 1.1 | 0.9
86 | 3 | 0.0058334 | 0.001462 | 0 | 0 | 1 | 1 | 0 | 0.4 | 1 | 1.1 | 0.9
84 | 1 | 0.010074 | 0.0025247 | 0 | 0 | 1 | 0.99379 | -0.11728 | 0.4 | 1 | 1.1 | 0.9
74 | 1 | 0.0014375 | 0.00036027 | 0 | 0 | 1 | 0.97504 | -0.48051 | 0.4 | 1 | 1.1 | 0.9
75 | 1 | 0.0015141 | 0.00037946 | 0 | 0 | 1 | 0.9749 | -0.48319 | 0.4 | 1 | 1.1 | 0.9
76 | 1 | 0.00159 | 0.00039848 | 0 | 0 | 1 | 0.97509 | -0.4796 | 0.4 | 1 | 1.1 | 0.9
77 | 1 | 0.005191 | 0.001301 | 0 | 0 | 1 | 0.9749 | -0.48329 | 0.4 | 1 | 1.1 | 0.9
78 | 1 | 0.0015326 | 0.00038411 | 0 | 0 | 1 | 0.97514 | -0.47851 | 0.4 | 1 | 1.1 | 0.9
92 | 1 | 0.001569 | 0.00039323 | 0 | 0 | 1 | 0.9752 | -0.47732 | 0.4 | 1 | 1.1 | 0.9
90 | 1 | 0.0017219 | 0.00043156 | 0 | 0 | 1 | 0.97545 | -0.47236 | 0.4 | 1 | 1.1 | 0.9
88 | 1 | 0.0017748 | 0.00044482 | 0 | 0 | 1 | 0.97567 | -0.46801 | 0.4 | 1 | 1.1 | 0.9

## generator_data
GEN_BUS | PG | QG | QMAX | QMIN | VG | MBASE | GEN_STATUS | PMAX | PMIN
86 | 0.40229 | 0.10373 | 10 | -10 | 1 | 100 | 1 | 10 | 0

## branch_data
F_BUS | T_BUS | BR_R | BR_X | BR_B | RATE_A | RATE_B | RATE_C | TAP | SHIFT | BR_STATUS | ANGMIN | ANGMAX | P_in | Q_in | P_out | Q_out
1 | 2 | 2.0865 | 1.3354 | 3.5039e-09 | 0 | 0 | 0 | 0 | 0 | 1 | -90 | 90 | -0.0013692 | -0.00034314 | 0.0013692 | 0.00034283
2 | 3 | 2.722 | 1.7421 | 4.571e-09 | 0 | 0 | 0 | 0 | 0 | 1 | -90 | 90 | 0.00081083 | 0.00020267 | -0.00081081 | -0.0002031
2 | 4 | 3.6565 | 2.3402 | 6.1402e-09 | 0 | 0 | 0 | 0 | 0 | 1 | -90 | 90 | -0.00218 | -0.00054551 | 0.0021802 | 0.00054504
3 | 15 | 0.69433 | 0.44437 | 1.166e-09 | 0 | 0 | 0 | 0 | 0 | 1 | -90 | 90 | 0.00081081 | 0.0002031 | -0.00081081 | -0.00020321
4 | 29 | 1.2327 | 0.78891 | 2.07e-09 | 0 | 0 | 0 | 0 | 0 | 1 | -90 | 90 | -0.007448 | -0.0018652 | 0.0074488 | 0.0018655
4 | 101 | 0.66564 | 0.42601 | 1.1178e-09 | 0 | 0 | 0 | 0 | 0 | 1 | -90 | 90 | 0.0052678 | 0.0013202 | -0.0052676 | -0.0013202
29 | 99 | 1.3938 | 0.89202 | 2.3405e-09 | 0 | 0 | 0 | 0 | 0 | 1 | -90 | 90 | 0.00376 | 0.00094221 | -0.0037598 | -0.00094229
29 | 26 | 2.7127 | 1.7361 | 4.5554e-09 | 0 | 0 | 0 | 0 | 0 | 1 | -90 | 90 | -0.011209 | -0.0028077 | 0.011213 | 0.0028097
26 | 54 | 0.98859 | 0.6327 | 1.6601e-09 | 0 | 0 | 0 | 0 | 0 | 1 | -90 | 90 | 0.0074213 | 0.00186 | -0.0074207 | -0.0018598
26 | 14 | 0.71391 | 0.4569 | 1.1988e-09 | 0 | 0 | 0 | 0 | 0 | 1 | -90 | 90 | -0.018634 | -0.0046697 | 0.018637 | 0.0046714
5 | 6 | 0.59245 | 0.37917 | 9.9488e-10 | 0 | 0 | 0 | 0 | 0 | 1 | -90 | 90 | 0.0036739 | 0.00092071 | -0.0036738 | -0.00092074
5 | 7 | 1.0824 | 0.69275 | 1.8177e-09 | 0 | 0 | 0 | 0 | 0 | 1 | -90 | 90 | -0.0076208 | -0.0019099 | 0.0076215 | 0.0019102
7 | 8 | 0.6425 | 0.4112 | 1.0789e-09 | 0 | 0 | 0 | 0 | 0 | 1 | -90 | 90 | -0.012949 | -0.0032454 | 0.01295 | 0.0032461
8 | 18 | 1.2952 | 0.82894 | 2.175e-09 | 0 | 0 | 0 | 0 | 0 | 1 | -90 | 90 | -0.013581 | -0.0034041 | 0.013583 | 0.0034055
18 | 20 | 0.93123 | 0.59599 | 1.5638e-09 | 0 | 0 | 0 | 0 | 0 | 1 | -90 | 90 | -0.05948 | -0.015012 | 0.059517 | 0.015035
18 | 17 | 0.27187 | 0.174 | 4.5654e-10 | 0 | 0 | 0 | 0 | 0 | 1 | -90 | 90 | 0.045897 | 0.011606 | -0.04589 | -0.011602
20 | 41 | 0.41886 | 0.26807 | 7.0338e-10 | 0 | 0 | 0 | 0 | 0 | 1 | -90 | 90 | -0.060151 | -0.015194 | 0.060168 | 0.015205
17 | 13 | 1.9007 | 1.2165 | 3.1919e-09 | 0 | 0 | 0 | 0 | 0 | 1 | -90 | 90 | 0.044545 | 0.011265 | -0.044503 | -0.011239
9 | 10 | 0.62713 | 0.40137 | 3.1594e-09 | 0 | 0 | 0 | 0 | 0 | 1 | -90 | 90 | -0.082664 | -0.02095 | 0.082711 | 0.020979
9 | 11 | 1.2389 | 0.79293 | 2.0805e-09 | 0 | 0 | 0 | 0 | 0 | 1 | -90 | 90 | 0.081833 | 0.020741 | -0.081742 | -0.020683
10 | 12 | 0.33411 | 0.21383 | 1.6832e-09 | 0 | 0 | 0 | 0 | 0 | 1 | -90 | 90 | -0.083959 | -0.021292 | 0.083985 | 0.021309
11 | 14 | 1.8085 | 1.1575 | 3.037e-09 | 0 | 0 | 0 | 0 | 0 | 1 | -90 | 90 | 0.080573 | 0.02039 | -0.080444 | -0.020308
12 | 25 | 0.40414 | 0.25865 | 2.036e-09 | 0 | 0 | 0 | 0 | 0 | 1 | -90 | 90 | -0.08742 | -0.02217 | 0.087454 | 0.022191
14 | 41 | 1.2598 | 0.80627 | 2.1155e-09 | 0 | 0 | 0 | 0 | 0 | 1 | -90 | 90 | 0.061807 | 0.015636 | -0.061754 | -0.015603
25 | 23 | 0.81276 | 0.52017 | 4.0945e-09 | 0 | 0 | 0 | 0 | 0 | 1 | -90 | 90 | -0.090711 | -0.023007 | 0.090785 | 0.023054
13 | 19 | 1.3724 | 0.87832 | 2.3046e-09 | 0 | 0 | 0 | 0 | 0 | 1 | -90 | 90 | 0.044503 | 0.011239 | -0.044473 | -0.01122
19 | 52 | 2.547 | 1.6301 | 4.2771e-09 | 0 | 0 | 0 | 0 | 0 | 1 | -90 | 90 | 0.042971 | 0.010843 | -0.042919 | -0.01081
23 | 21 | 0.58907 | 0.377 | 2.9676e-09 | 0 | 0 | 0 | 0 | 0 | 1 | -90 | 90 | -0.090785 | -0.023054 | 0.090838 | 0.023088
52 | 46 | 0.17459 | 0.11174 | 2.9319e-10 | 0 | 0 | 0 | 0 | 0 | 1 | -90 | 90 | 0.041491 | 0.010452 | -0.041488 | -0.01045
54 | 53 | 0.3166 | 0.20262 | 5.3165e-10 | 0 | 0 | 0 | 0 | 0 | 1 | -90 | 90 | 0.0050941 | 0.0012767 | -0.005094 | -0.0012767
46 | 43 | 4.2903 | 2.7458 | 7.2046e-09 | 0 | 0 | 0 | 0 | 0 | 1 | -90 | 90 | 0.039868 | 0.010044 | -0.039792 | -0.0099963
21 | 22 | 1.0061 | 0.64393 | 5.0688e-09 | 0 | 0 | 0 | 0 | 0 | 1 | -90 | 90 | -0.098001 | -0.024883 | 0.098107 | 0.02495
22 | 24 | 0.39504 | 0.25282 | 1.9901e-09 | 0 | 0 | 0 | 0 | 0 | 1 | -90 | 90 | -0.099898 | -0.025399 | 0.099941 | 0.025426
24 | 34 | 0.49604 | 0.31747 | 2.499e-09 | 0 | 0 | 0 | 0 | 0 | 1 | -90 | 90 | -0.10899 | -0.027695 | 0.10905 | 0.027736
24 | 56 | 2.262 | 1.4477 | 3.7985e-09 | 0 | 0 | 0 | 0 | 0 | 1 | -90 | 90 | 0.0090494 | 0.0022683 | -0.0090474 | -0.0022674
34 | 62 | 0.63338 | 0.40536 | 1.0636e-09 | 0 | 0 | 0 | 0 | 0 | 1 | -90 | 90 | 0.11702 | 0.029777 | -0.11693 | -0.029716
34 | 33 | 0.3696 | 0.23654 | 1.862e-09 | 0 | 0 | 0 | 0 | 0 | 1 | -90 | 90 | -0.22608 | -0.057512 | 0.22628 | 0.057644
56 | 59 | 0.7773 | 0.49747 | 1.3053e-09 | 0 | 0 | 0 | 0 | 0 | 1 | -90 | 90 | 0.0032256 | 0.00080833 | -0.0032256 | -0.0008084
27 | 64 | 0.21221 | 0.13582 | 3.5636e-10 | 0 | 0 | 0 | 0 | 0 | 1 | -90 | 90 | -0.015882 | -0.0039819 | 0.015883 | 0.0039822
27 | 63 | 1.474 | 0.94335 | 2.4752e-09 | 0 | 0 | 0 | 0 | 0 | 1 | -90 | 90 | 0.015882 | 0.0039819 | -0.015878 | -0.0039794
64 | 65 | 2.0336 | 1.3015 | 3.4149e-09 | 0 | 0 | 0 | 0 | 0 | 1 | -90 | 90 | -0.029725 | -0.0074514 | 0.029745 | 0.0074639
32 | 58 | 2.7638 | 1.7688 | 4.6412e-09 | 0 | 0 | 0 | 0 | 0 | 1 | -90 | 90 | -0.10975 | -0.027691 | 0.11012 | 0.027925
32 | 51 | 1.0119 | 0.64763 | 1.6993e-09 | 0 | 0 | 0 | 0 | 0 | 1 | -90 | 90 | 0.057227 | 0.014402 | -0.057191 | -0.014379
32 | 57 | 3.6319 | 2.3244 | 6.099e-09 | 0 | 0 | 0 | 0 | 0 | 1 | -90 | 90 | 0.052521 | 0.013289 | -0.052411 | -0.013219
58 | 60 | 0.45234 | 0.2895 | 7.596e-10 | 0 | 0 | 0 | 0 | 0 | 1 | -90 | 90 | -0.11192 | -0.028378 | 0.11198 | 0.028418
51 | 49 | 0.95179 | 0.60915 | 1.5983e-09 | 0 | 0 | 0 | 0 | 0 | 1 | -90 | 90 | 0.055709 | 0.014007 | -0.055676 | -0.013987
57 | 38 | 4.6828 | 2.997 | 7.8637e-09 | 0 | 0 | 0 | 0 | 0 | 1 | -90 | 90 | 0.0462 | 0.011662 | -0.04609 | -0.011592
33 | 85 | 0.56158 | 0.35941 | 2.8291e-09 | 0 | 0 | 0 | 0 | 0 | 1 | -90 | 90 | -0.22628 | -0.057644 | 0.2266 | 0.057844
85 | 82 | 0.4086 | 0.2615 | 2.0584e-09 | 0 | 0 | 0 | 0 | 0 | 1 | -90 | 90 | -0.23244 | -0.059307 | 0.23268 | 0.05946
62 | 61 | 0.56581 | 0.36212 | 9.5015e-10 | 0 | 0 | 0 | 0 | 0 | 1 | -90 | 90 | 0.11529 | 0.029305 | -0.11521 | -0.029253
35 | 98 | 1.3144 | 0.8412 | 2.2072e-09 | 0 | 0 | 0 | 0 | 0 | 1 | -90 | 90 | 0.0054531 | 0.001366 | -0.0054526 | -0.001366
35 | 38 | 4.3405 | 2.7779 | 7.2888e-09 | 0 | 0 | 0 | 0 | 0 | 1 | -90 | 90 | -0.019958 | -0.005021 | 0.019977 | 0.0050327
35 | 39 | 22.3164 | 14.2825 | 3.7475e-08 | 0 | 0 | 0 | 0 | 0 | 1 | -90 | 90 | 0.012448 | 0.0031396 | -0.012409 | -0.0031185
35 | 97 | 0.27077 | 0.1733 | 4.547e-10 | 0 | 0 | 0 | 0 | 0 | 1 | -90 | 90 | 0.0020566 | 0.0005154 | -0.0020566 | -0.00051543
98 | 102 | 1.3651 | 0.87365 | 2.2923e-09 | 0 | 0 | 0 | 0 | 0 | 1 | -90 | 90 | 0.0032545 | 0.00081551 | -0.0032544 | -0.00081562
98 | 103 | 3.2187 | 2.06 | 5.405e-09 | 0 | 0 | 0 | 0 | 0 | 1 | -90 | 90 | 0.0021981 | 0.00055044 | -0.0021979 | -0.00055085
38 | 37 | 1.9871 | 1.2718 | 3.3369e-09 | 0 | 0 | 0 | 0 | 0 | 1 | -90 | 90 | 0.026113 | 0.0065595 | -0.026098 | -0.0065502
39 | 79 | 16.2945 | 10.4285 | 2.7363e-08 | 0 | 0 | 0 | 0 | 0 | 1 | -90 | 90 | 0.012409 | 0.0031185 | -0.012381 | -0.003103
36 | 91 | 0.44103 | 0.28226 | 7.406e-10 | 0 | 0 | 0 | 0 | 0 | 1 | -90 | 90 | 0.019864 | 0.0049822 | -0.019862 | -0.0049811
36 | 37 | 2.9967 | 1.9179 | 5.0323e-09 | 0 | 0 | 0 | 0 | 0 | 1 | -90 | 90 | -0.022365 | -0.0056089 | 0.022382 | 0.0056192
36 | 93 | 1.064 | 0.68099 | 1.7868e-09 | 0 | 0 | 0 | 0 | 0 | 1 | -90 | 90 | 0.0025011 | 0.0006267 | -0.0025011 | -0.00062682
91 | 89 | 0.41726 | 0.26705 | 7.007e-10 | 0 | 0 | 0 | 0 | 0 | 1 | -90 | 90 | 0.018121 | 0.0045447 | -0.018119 | -0.0045438
37 | 87 | 2.7908 | 1.7861 | 4.6866e-09 | 0 | 0 | 0 | 0 | 0 | 1 | -90 | 90 | 0.003716 | 0.00093103 | -0.0037155 | -0.0009312
79 | 80 | 1.8545 | 1.1869 | 3.1143e-09 | 0 | 0 | 0 | 0 | 0 | 1 | -90 | 90 | 0.0062474 | 0.0015658 | -0.0062466 | -0.0015656
40 | 83 | 2.8193 | 1.8043 | 4.7343e-09 | 0 | 0 | 0 | 0 | 0 | 1 | -90 | 90 | 0.093833 | 0.02373 | -0.093559 | -0.023555
40 | 72 | 1.9882 | 1.2724 | 3.3387e-09 | 0 | 0 | 0 | 0 | 0 | 1 | -90 | 90 | 0.023916 | 0.0059988 | -0.023904 | -0.0059911
40 | 81 | 3.233 | 2.0691 | 5.4291e-09 | 0 | 0 | 0 | 0 | 0 | 1 | -90 | 90 | -0.11775 | -0.029728 | 0.11824 | 0.030045
83 | 66 | 1.0596 | 0.67816 | 1.7794e-09 | 0 | 0 | 0 | 0 | 0 | 1 | -90 | 90 | 0.0852 | 0.02146 | -0.085115 | -0.021405
72 | 71 | 0.40202 | 0.25729 | 6.751e-10 | 0 | 0 | 0 | 0 | 0 | 1 | -90 | 90 | 0.014065 | 0.0035253 | -0.014064 | -0.0035248
81 | 82 | 4.2464 | 2.7177 | 7.1308e-09 | 0 | 0 | 0 | 0 | 0 | 1 | -90 | 90 | -0.12789 | -0.032462 | 0.12865 | 0.032948
65 | 66 | 1.9417 | 1.2427 | 3.2607e-09 | 0 | 0 | 0 | 0 | 0 | 1 | -90 | 90 | -0.074093 | -0.018595 | 0.074212 | 0.018671
65 | 67 | 1.2101 | 0.77445 | 2.032e-09 | 0 | 0 | 0 | 0 | 0 | 1 | -90 | 90 | 0.044347 | 0.011131 | -0.044321 | -0.011114
94 | 67 | 1.9176 | 1.2273 | 3.2202e-09 | 0 | 0 | 0 | 0 | 0 | 1 | -90 | 90 | -0.022622 | -0.0056695 | 0.022633 | 0.0056763
67 | 95 | 1.4265 | 0.91295 | 2.3955e-09 | 0 | 0 | 0 | 0 | 0 | 1 | -90 | 90 | 0.021688 | 0.0054382 | -0.02168 | -0.0054336
60 | 61 | 0.49576 | 0.31728 | 8.3251e-10 | 0 | 0 | 0 | 0 | 0 | 1 | -90 | 90 | -0.11359 | -0.028819 | 0.11366 | 0.028864
49 | 50 | 2.6485 | 1.695 | 4.4476e-09 | 0 | 0 | 0 | 0 | 0 | 1 | -90 | 90 | 0.054311 | 0.013645 | -0.054225 | -0.01359
49 | 47 | 1.8632 | 1.1925 | 3.1289e-09 | 0 | 0 | 0 | 0 | 0 | 1 | -90 | 90 | 0.0013649 | 0.00034179 | -0.0013649 | -0.00034207
82 | 84 | 0.36421 | 0.23309 | 1.8348e-09 | 0 | 0 | 0 | 0 | 0 | 1 | -90 | 90 | -0.36133 | -0.092409 | 0.36184 | 0.092738
89 | 88 | 0.36425 | 0.23312 | 6.1167e-10 | 0 | 0 | 0 | 0 | 0 | 1 | -90 | 90 | 0.01634 | 0.004098 | -0.016339 | -0.0040973
66 | 96 | 4.1444 | 2.6524 | 6.9596e-09 | 0 | 0 | 0 | 0 | 0 | 1 | -90 | 90 | 0.010903 | 0.002734 | -0.010897 | -0.0027312
42 | 43 | 0.67225 | 0.43024 | 1.1289e-09 | 0 | 0 | 0 | 0 | 0 | 1 | -90 | 90 | -0.0080455 | -0.0020163 | 0.008046 | 0.0020165
42 | 44 | 1.4969 | 0.95803 | 2.5137e-09 | 0 | 0 | 0 | 0 | 0 | 1 | -90 | 90 | 0.004502 | 0.0011282 | -0.0045017 | -0.0011282
43 | 45 | 4.3356 | 2.7748 | 7.2807e-09 | 0 | 0 | 0 | 0 | 0 | 1 | -90 | 90 | 0.031746 | 0.0079798 | -0.031697 | -0.0079491
45 | 48 | 1.1955 | 0.76511 | 2.0075e-09 | 0 | 0 | 0 | 0 | 0 | 1 | -90 | 90 | 0.031697 | 0.0079491 | -0.031683 | -0.0079406
68 | 69 | 0.26659 | 0.17062 | 4.4768e-10 | 0 | 0 | 0 | 0 | 0 | 1 | -90 | 90 | -0.0071144 | -0.001783 | 0.0071145 | 0.0017831
69 | 70 | 1.5185 | 0.97186 | 2.55e-09 | 0 | 0 | 0 | 0 | 0 | 1 | -90 | 90 | -0.013089 | -0.0032805 | 0.013092 | 0.003282
70 | 73 | 0.63688 | 0.4076 | 1.0695e-09 | 0 | 0 | 0 | 0 | 0 | 1 | -90 | 90 | -0.022353 | -0.005603 | 0.022356 | 0.005605
73 | 86 | 0.66495 | 0.42557 | 3.3499e-09 | 0 | 0 | 0 | 0 | 0 | 1 | -90 | 90 | -0.39535 | -0.10155 | 0.39646 | 0.10227
73 | 84 | 0.71945 | 0.46045 | 3.6245e-09 | 0 | 0 | 0 | 0 | 0 | 1 | -90 | 90 | 0.37299 | 0.09595 | -0.37192 | -0.095263
74 | 75 | 1.7045 | 1.0909 | 2.8623e-09 | 0 | 0 | 0 | 0 | 0 | 1 | -90 | 90 | 0.0067059 | 0.0016807 | -0.0067051 | -0.0016805
74 | 76 | 0.47874 | 0.30639 | 8.0393e-10 | 0 | 0 | 0 | 0 | 0 | 1 | -90 | 90 | -0.0081434 | -0.002041 | 0.0081438 | 0.0020411
75 | 77 | 0.077223 | 0.049423 | 1.2968e-10 | 0 | 0 | 0 | 0 | 0 | 1 | -90 | 90 | 0.005191 | 0.001301 | -0.005191 | -0.001301
76 | 78 | 0.47752 | 0.30561 | 8.0188e-10 | 0 | 0 | 0 | 0 | 0 | 1 | -90 | 90 | -0.0097338 | -0.0024396 | 0.0097343 | 0.0024399
78 | 92 | 0.44831 | 0.28692 | 7.5284e-10 | 0 | 0 | 0 | 0 | 0 | 1 | -90 | 90 | -0.011267 | -0.002824 | 0.011268 | 0.0028243
92 | 90 | 1.6483 | 1.0549 | 2.7679e-09 | 0 | 0 | 0 | 0 | 0 | 1 | -90 | 90 | -0.012836 | -0.0032175 | 0.01284 | 0.0032192
90 | 88 | 1.2736 | 0.81513 | 2.1388e-09 | 0 | 0 | 0 | 0 | 0 | 1 | -90 | 90 | -0.014561 | -0.0036508 | 0.014564 | 0.0036525