## bus_data
BUS_I | BUS_TYPE | Pd | Qd | Gs | Bs | area | Vm | Va | baseKV | zone | Vmax | Vmin
11 | 1 | 0 | 0 | 0 | 0 | 1 | 0.98538 | -0.28172 | 0.4 | 1 | 1.1 | 0.9
80 | 1 | 0 | 0 | 0 | 0 | 1 | 0.98533 | -0.28267 | 0.4 | 1 | 1.1 | 0.9
110 | 1 | 0.013545 | 0.0033946 | 0 | 0 | 1 | 0.98684 | -0.25324 | 0.4 | 1 | 1.1 | 0.9
25 | 1 | 0 | 0 | 0 | 0 | 1 | 0.98502 | -0.2887 | 0.4 | 1 | 1.1 | 0.9
26 | 1 | 0 | 0 | 0 | 0 | 1 | 0.98501 | -0.28881 | 0.4 | 1 | 1.1 | 0.9
89 | 1 | 0.00028925 | 7.2493e-05 | 0 | 0 | 1 | 0.98502 | -0.28879 | 0.4 | 1 | 1.1 | 0.9
88 | 1 | 0.00029558 | 7.4079e-05 | 0 | 0 | 1 | 0.98506 | -0.28784 | 0.4 | 1 | 1.1 | 0.9
86 | 1 | 0.0021887 | 0.00054853 | 0 | 0 | 1 | 0.98501 | -0.28899 | 0.4 | 1 | 1.1 | 0.9
84 | 1 | 0 | 0 | 0 | 0 | 1 | 0.98516 | -0.2859 | 0.4 | 1 | 1.1 | 0.9
87 | 1 | 0.0021676 | 0.00054324 | 0 | 0 | 1 | 0.98515 | -0.28614 | 0.4 | 1 | 1.1 | 0.9
82 | 1 | 0 | 0 | 0 | 0 | 1 | 0.98517 | -0.28575 | 0.4 | 1 | 1.1 | 0.9
81 | 1 | 0.0010589 | 0.00026537 | 0 | 0 | 1 | 0.98526 | -0.28392 | 0.4 | 1 | 1.1 | 0.9
79 | 1 | 0.0012255 | 0.00030714 | 0 | 0 | 1 | 0.98523 | -0.28461 | 0.4 | 1 | 1.1 | 0.9
109 | 1 | 0.002434 | 0.00061002 | 0 | 0 | 1 | 0.98863 | -0.21842 | 0.4 | 1 | 1.1 | 0.9
76 | 1 | 0.0010087 | 0.00025282 | 0 | 0 | 1 | 0.98446 | -0.2997 | 0.4 | 1 | 1.1 | 0.9
74 | 1 | 0.0012809 | 0.00032102 | 0 | 0 | 1 | 0.98448 | -0.29932 | 0.4 | 1 | 1.1 | 0.9
90 | 1 | 0.004864 | 0.001219 | 0 | 0 | 1 | 0.9841 | -0.30669 | 0.4 | 1 | 1.1 | 0.9
91 | 1 | 0 | 0 | 0 | 0 | 1 | 0.98439 | -0.30101 | 0.4 | 1 | 1.1 | 0.9
105 | 1 | 0.0032005 | 0.00080212 | 0 | 0 | 1 | 0.98432 | -0.30242 | 0.4 | 1 | 1.1 | 0.9
93 | 1 | 0.0031813 | 0.00079732 | 0 | 0 | 1 | 0.98432 | -0.30226 | 0.4 | 1 | 1.1 | 0.9
148 | 1 | 0.00021477 | 5.3827e-05 | 0 | 0 | 1 | 0.98501 | -0.28883 | 0.4 | 1 | 1.1 | 0.9
83 | 1 | 0.0012402 | 0.00031082 | 0 | 0 | 1 | 0.98512 | -0.2867 | 0.4 | 1 | 1.1 | 0.9
72 | 1 | 0.0025759 | 0.00064559 | 0 | 0 | 1 | 0.98453 | -0.2982 | 0.4 | 1 | 1.1 | 0.9
73 | 1 | 0.0016034 | 0.00040185 | 0 | 0 | 1 | 0.98489 | -0.29118 | 0.4 | 1 | 1.1 | 0.9
75 | 1 | 0.001889 | 0.00047342 | 0 | 0 | 1 | 0.98507 | -0.28778 | 0.4 | 1 | 1.1 | 0.9
85 | 1 | 0.0023847 | 0.00059765 | 0 | 0 | 1 | 0.98511 | -0.28703 | 0.4 | 1 | 1.1 | 0.9
92 | 1 | 0 | 0 | 0 | 0 | 1 | 0.98465 | -0.2959 | 0.4 | 1 | 1.1 | 0.9
94 | 1 | 0.0022572 | 0.00056572 | 0 | 0 | 1 | 0.98494 | -0.29013 | 0.4 | 1 | 1.1 | 0.9
97 | 1 | 0 | 0 | 0 | 0 | 1 | 0.99075 | -0.1774 | 0.4 | 1 | 1.1 | 0.9
99 | 1 | 0 | 0 | 0 | 0 | 1 | 0.99136 | -0.16569 | 0.4 | 1 | 1.1 | 0.9
146 | 1 | 0.0049877 | 0.00125 | 0 | 0 | 1 | 0.99028 | -0.18661 | 0.4 | 1 | 1.1 | 0.9
98 | 1 | 0 | 0 | 0 | 0 | 1 | 0.99173 | -0.15848 | 0.4 | 1 | 1.1 | 0.9
127 | 1 | 0 | 0 | 0 | 0 | 1 | 0.99323 | -0.12965 | 0.4 | 1 | 1.1 | 0.9
126 | 1 | 0.00038732 | 9.7072e-05 | 0 | 0 | 1 | 0.99026 | -0.18685 | 0.4 | 1 | 1.1 | 0.9
143 | 1 | 0.00090646 | 0.00022718 | 0 | 0 | 1 | 0.99109 | -0.17081 | 0.4 | 1 | 1.1 | 0.9
144 | 1 | 0.0023099 | 0.00057891 | 0 | 0 | 1 | 0.99127 | -0.16749 | 0.4 | 1 | 1.1 | 0.9
100 | 1 | 0 | 0 | 0 | 0 | 1 | 0.98798 | -0.23102 | 0.4 | 1 | 1.1 | 0.9
125 | 1 | 0.0022905 | 0.00057405 | 0 | 0 | 1 | 0.98879 | -0.21544 | 0.4 | 1 | 1.1 | 0.9
101 | 1 | 0 | 0 | 0 | 0 | 1 | 0.98721 | -0.24594 | 0.4 | 1 | 1.1 | 0.9
124 | 1 | 0.0089151 | 0.0022343 | 0 | 0 | 1 | 0.9878 | -0.23459 | 0.4 | 1 | 1.1 | 0.9
150 | 1 | 0.0062321 | 0.0015619 | 0 | 0 | 1 | 0.98714 | -0.24746 | 0.4 | 1 | 1.1 | 0.9
96 | 1 | 0.006683 | 0.0016749 | 0 | 0 | 1 | 0.98644 | -0.26105 | 0.4 | 1 | 1.1 | 0.9
103 | 1 | 0 | 0 | 0 | 0 | 1 | 0.99364 | -0.12159 | 0.4 | 1 | 1.1 | 0.9
130 | 1 | 0.0029744 | 0.00074546 | 0 | 0 | 1 | 0.9939 | -0.11677 | 0.4 | 1 | 1.1 | 0.9
104 | 1 | 0 | 0 | 0 | 0 | 1 | 0.99416 | -0.11178 | 0.4 | 1 | 1.1 | 0.9
134 | 1 | 0.016672 | 0.0041784 | 0 | 0 | 1 | 0.99388 | -0.11715 | 0.4 | 1 | 1.1 | 0.9
129 | 1 | 0.0040127 | 0.0010057 | 0 | 0 | 1 | 0.9944 | -0.10707 | 0.4 | 1 | 1.1 | 0.9
95 | 1 | 0.0020627 | 0.00051696 | 0 | 0 | 1 | 0.98506 | -0.28791 | 0.4 | 1 | 1.1 | 0.9
147 | 1 | 0.0060902 | 0.0015263 | 0 | 0 | 1 | 0.99011 | -0.18982 | 0.4 | 1 | 1.1 | 0.9
132 | 1 | 0.0025378 | 0.00063604 | 0 | 0 | 1 | 0.99242 | -0.14517 | 0.4 | 1 | 1.1 | 0.9
142 | 1 | 0.0020207 | 0.00050645 | 0 | 0 | 1 | 0.99024 | -0.18728 | 0.4 | 1 | 1.1 | 0.9
145 | 1 | 0.00051686 | 0.00012954 | 0 | 0 | 1 | 0.99126 | -0.16754 | 0.4 | 1 | 1.1 | 0.9
120 | 1 | 0 | 0 | 0 | 0 | 1 | 0.99505 | -0.094485 | 0.4 | 1 | 1.1 | 0.9
106 | 1 | 0.0025116 | 0.00062947 | 0 | 0 | 1 | 0.98764 | -0.23781 | 0.4 | 1 | 1.1 | 0.9
107 | 1 | 0.0011794 | 0.00029558 | 0 | 0 | 1 | 0.98783 | -0.23411 | 0.4 | 1 | 1.1 | 0.9
108 | 1 | 0.0041574 | 0.0010419 | 0 | 0 | 1 | 0.98792 | -0.23234 | 0.4 | 1 | 1.1 | 0.9
140 | 1 | 0.0042034 | 0.0010535 | 0 | 0 | 1 | 0.98813 | -0.22832 | 0.4 | 1 | 1.1 | 0.9
138 | 1 | 0.0047326 | 0.0011861 | 0 | 0 | 1 | 0.98857 | -0.21972 | 0.4 | 1 | 1.1 | 0.9
111 | 1 | 0 | 0 | 0 | 0 | 1 | 0.98948 | -0.20202 | 0.4 | 1 | 1.1 | 0.9
112 | 1 | 0.0020597 | 0.00051621 | 0 | 0 | 1 | 0.98919 | -0.20765 | 0.4 | 1 | 1.1 | 0.9
113 | 1 | 0.0012382 | 0.00031032 | 0 | 0 | 1 | 0.99144 | -0.16401 | 0.4 | 1 | 1.1 | 0.9
135 | 1 | 0.0019356 | 0.00048511 | 0 | 0 | 1 | 0.98883 | -0.21469 | 0.4 | 1 | 1.1 | 0.9
117 | 1 | 0 | 0 | 0 | 0 | 1 | 0.99185 | -0.15618 | 0.4 | 1 | 1.1 | 0.9
136 | 1 | 0.012826 | 0.0032145 | 0 | 0 | 1 | 0.98856 | -0.21984 | 0.4 | 1 | 1.1 | 0.9
118 | 1 | 0.0043861 | 0.0010993 | 0 | 0 | 1 | 0.99319 | -0.13028 | 0.4 | 1 | 1.1 | 0.9
115 | 1 | 0.0046928 | 0.0011761 | 0 | 0 | 1 | 0.99134 | -0.16599 | 0.4 | 1 | 1.1 | 0.9
116 | 1 | 0.012804 | 0.003209 | 0 | 0 | 1 | 0.99114 | -0.16998 | 0.4 | 1 | 1.1 | 0.9
119 | 1 | 0.0008795 | 0.00022042 | 0 | 0 | 1 | 0.99384 | -0.11788 | 0.4 | 1 | 1.1 | 0.9
128 | 1 | 0.0024856 | 0.00062295 | 0 | 0 | 1 | 0.99693 | -0.05857 | 0.4 | 1 | 1.1 | 0.9
123 | 3 | 0.00058109 | 0.00014563 | 0 | 0 | 1 | 1 | 0 | 0.4 | 1 | 1.1 | 0.9
121 | 1 | 0.0021871 | 0.00054815 | 0 | 0 | 1 | 0.99994 | -0.0011222 | 0.4 | 1 | 1.1 | 0.9
122 | 1 | 0.00058446 | 0.00014648 | 0 | 0 | 1 | 0.99999 | -0.00028103 | 0.4 | 1 | 1.1 | 0.9
131 | 1 | 0.026743 | 0.0067025 | 0 | 0 | 1 | 0.99187 | -0.1559 | 0.4 | 1 | 1.1 | 0.9
133 | 1 | 0.037719 | 0.0094533 | 0 | 0 | 1 | 0.98977 | -0.19661 | 0.4 | 1 | 1.1 | 0.9
137 | 1 | 0.0017609 | 0.00044134 | 0 | 0 | 1 | 0.98901 | -0.21113 | 0.4 | 1 | 1.1 | 0.9
139 | 1 | 0.00051303 | 0.00012858 | 0 | 0 | 1 | 0.98927 | -0.20621 | 0.4 | 1 | 1.1 | 0.9
141 | 1 | 0.0022176 | 0.00055579 | 0 | 0 | 1 | 0.98975 | -0.19693 | 0.4 | 1 | 1.1 | 0.9

## generator_data
GEN_BUS | PG | QG | QMAX | QMIN | VG | MBASE | GEN_STATUS | PMAX | PMIN
123 | 0.25333 | 0.064411 | 10 | -10 | 1 | 100 | 1 | 10 | 0

## branch_data
F_BUS | T_BUS | BR_R | BR_X | BR_B | RATE_A | RATE_B | RATE_C | TAP | SHIFT | BR_STATUS | ANGMIN | ANGMAX | P_in | Q_in | P_out | Q_out
11 | 80 | 0.21211 | 0.13575 | 3.5619e-10 | 0 | 0 | 0 | 0 | 0 | 1 | -90 | 90 | 0.019431 | 0.0048689 | -0.01943 | -0.0048684
11 | 110 | 6.388 | 4.0883 | 1.0727e-08 | 0 | 0 | 0 | 0 | 0 | 1 | -90 | 90 | -0.019431 | -0.0048689 | 0.019457 | 0.0048847
80 | 81 | 0.55317 | 0.35403 | 9.2891e-10 | 0 | 0 | 0 | 0 | 0 | 1 | -90 | 90 | 0.0098415 | 0.0024658 | -0.0098409 | -0.0024655
80 | 79 | 0.88207 | 0.56453 | 1.4812e-09 | 0 | 0 | 0 | 0 | 0 | 1 | -90 | 90 | 0.0095883 | 0.0024026 | -0.0095874 | -0.0024022
110 | 109 | 4.6165 | 2.9545 | 7.7523e-09 | 0 | 0 | 0 | 0 | 0 | 1 | -90 | 90 | -0.033002 | -0.0082794 | 0.033057 | 0.0083137
25 | 26 | 0.22422 | 0.1435 | 3.7652e-10 | 0 | 0 | 0 | 0 | 0 | 1 | -90 | 90 | 0.0021887 | 0.00054846 | -0.0021887 | -0.00054849
25 | 89 | 0.77486 | 0.49591 | 1.3012e-09 | 0 | 0 | 0 | 0 | 0 | 1 | -90 | 90 | 0.00050402 | 0.00012607 | -0.00050402 | -0.00012619
25 | 88 | 1.3921 | 0.89093 | 2.3377e-09 | 0 | 0 | 0 | 0 | 0 | 1 | -90 | 90 | -0.0026927 | -0.00067453 | 0.0026928 | 0.00067438
26 | 86 | 0.34556 | 0.22116 | 5.8029e-10 | 0 | 0 | 0 | 0 | 0 | 1 | -90 | 90 | 0.0021887 | 0.00054849 | -0.0021887 | -0.00054854
89 | 148 | 0.78684 | 0.50358 | 1.3213e-09 | 0 | 0 | 0 | 0 | 0 | 1 | -90 | 90 | 0.00021477 | 5.3699e-05 | -0.00021477 | -5.3827e-05
88 | 83 | 1.6604 | 1.0627 | 2.7883e-09 | 0 | 0 | 0 | 0 | 0 | 1 | -90 | 90 | -0.0029884 | -0.00074846 | 0.0029886 | 0.00074829
84 | 87 | 0.22357 | 0.14309 | 3.7544e-10 | 0 | 0 | 0 | 0 | 0 | 1 | -90 | 90 | 0.0045524 | 0.0011407 | -0.0045523 | -0.0011407
84 | 82 | 0.1482 | 0.09485 | 2.4887e-10 | 0 | 0 | 0 | 0 | 0 | 1 | -90 | 90 | -0.0045524 | -0.0011407 | 0.0045524 | 0.0011407
87 | 85 | 1.6352 | 1.0465 | 2.746e-09 | 0 | 0 | 0 | 0 | 0 | 1 | -90 | 90 | 0.0023847 | 0.00059745 | -0.0023846 | -0.00059766
82 | 83 | 0.97618 | 0.62475 | 1.6393e-09 | 0 | 0 | 0 | 0 | 0 | 1 | -90 | 90 | 0.0042289 | 0.0010591 | -0.0042287 | -0.0010591
82 | 81 | 0.90531 | 0.5794 | 1.5203e-09 | 0 | 0 | 0 | 0 | 0 | 1 | -90 | 90 | -0.0087813 | -0.0021998 | 0.0087821 | 0.0022001
79 | 75 | 1.6451 | 1.0529 | 2.7626e-09 | 0 | 0 | 0 | 0 | 0 | 1 | -90 | 90 | 0.0083619 | 0.002095 | -0.0083607 | -0.0020945
109 | 111 | 2.0312 | 1.3 | 3.4109e-09 | 0 | 0 | 0 | 0 | 0 | 1 | -90 | 90 | -0.035491 | -0.0089237 | 0.035518 | 0.0089412
76 | 74 | 1.6365 | 1.0474 | 2.7481e-09 | 0 | 0 | 0 | 0 | 0 | 1 | -90 | 90 | -0.0010087 | -0.00025282 | 0.0010088 | 0.00025256
74 | 72 | 2.1351 | 1.3665 | 3.5854e-09 | 0 | 0 | 0 | 0 | 0 | 1 | -90 | 90 | -0.0022896 | -0.00057358 | 0.0022898 | 0.00057331
90 | 91 | 5.0641 | 3.241 | 8.5039e-09 | 0 | 0 | 0 | 0 | 0 | 1 | -90 | 90 | -0.004864 | -0.0012191 | 0.0048653 | 0.0012191
91 | 92 | 1.9745 | 1.2637 | 3.3158e-09 | 0 | 0 | 0 | 0 | 0 | 1 | -90 | 90 | -0.011248 | -0.0028186 | 0.01125 | 0.00282
91 | 93 | 0.84685 | 0.54198 | 1.4221e-09 | 0 | 0 | 0 | 0 | 0 | 1 | -90 | 90 | 0.0063822 | 0.0015995 | -0.0063818 | -0.0015994
105 | 93 | 0.22043 | 0.14108 | 3.7016e-10 | 0 | 0 | 0 | 0 | 0 | 1 | -90 | 90 | -0.0032005 | -0.00080212 | 0.0032005 | 0.0008021
72 | 73 | 6.2659 | 4.0101 | 1.0522e-08 | 0 | 0 | 0 | 0 | 0 | 1 | -90 | 90 | -0.0048657 | -0.0012189 | 0.0048673 | 0.0012189
73 | 75 | 2.2861 | 1.4631 | 3.8391e-09 | 0 | 0 | 0 | 0 | 0 | 1 | -90 | 90 | -0.0064707 | -0.0016208 | 0.0064717 | 0.0016211
92 | 94 | 2.2291 | 1.4266 | 3.7432e-09 | 0 | 0 | 0 | 0 | 0 | 1 | -90 | 90 | -0.01125 | -0.00282 | 0.011253 | 0.0028216
94 | 95 | 0.71634 | 0.45846 | 1.2029e-09 | 0 | 0 | 0 | 0 | 0 | 1 | -90 | 90 | -0.013511 | -0.0033874 | 0.013512 | 0.0033882
97 | 99 | 4.6522 | 2.9774 | 7.8123e-09 | 0 | 0 | 0 | 0 | 0 | 1 | -90 | 90 | -0.011084 | -0.0027791 | 0.01109 | 0.0027823
97 | 146 | 3.6555 | 2.3395 | 6.1386e-09 | 0 | 0 | 0 | 0 | 0 | 1 | -90 | 90 | 0.011084 | 0.0027791 | -0.011079 | -0.0027766
99 | 143 | 0.93105 | 0.59587 | 1.5635e-09 | 0 | 0 | 0 | 0 | 0 | 1 | -90 | 90 | 0.024264 | 0.0061007 | -0.024258 | -0.0060971
99 | 144 | 2.8154 | 1.8019 | 4.7278e-09 | 0 | 0 | 0 | 0 | 0 | 1 | -90 | 90 | 0.002827 | 0.00070808 | -0.0028267 | -0.00070839
99 | 98 | 0.83304 | 0.53314 | 1.3989e-09 | 0 | 0 | 0 | 0 | 0 | 1 | -90 | 90 | -0.038181 | -0.0095911 | 0.038194 | 0.0095994
146 | 147 | 2.3215 | 1.4858 | 3.8985e-09 | 0 | 0 | 0 | 0 | 0 | 1 | -90 | 90 | 0.0060911 | 0.0015266 | -0.0060902 | -0.0015263
98 | 127 | 1.6274 | 1.0415 | 2.7329e-09 | 0 | 0 | 0 | 0 | 0 | 1 | -90 | 90 | -0.078472 | -0.019768 | 0.07858 | 0.019837
98 | 126 | 3.1157 | 1.994 | 5.232e-09 | 0 | 0 | 0 | 0 | 0 | 1 | -90 | 90 | 0.040278 | 0.010168 | -0.040223 | -0.010134
127 | 132 | 1.0231 | 0.65478 | 1.7181e-09 | 0 | 0 | 0 | 0 | 0 | 1 | -90 | 90 | 0.067156 | 0.016891 | -0.067106 | -0.016859
127 | 103 | 0.24551 | 0.15712 | 8.2455e-10 | 0 | 0 | 0 | 0 | 0 | 1 | -90 | 90 | -0.14574 | -0.036728 | 0.14579 | 0.036763
126 | 125 | 3.16 | 2.0224 | 5.3065e-09 | 0 | 0 | 0 | 0 | 0 | 1 | -90 | 90 | 0.039836 | 0.010037 | -0.039781 | -0.010003
143 | 142 | 3.1103 | 1.9906 | 5.223e-09 | 0 | 0 | 0 | 0 | 0 | 1 | -90 | 90 | 0.023352 | 0.0058699 | -0.023333 | -0.0058587
144 | 145 | 0.35411 | 0.22663 | 5.9465e-10 | 0 | 0 | 0 | 0 | 0 | 1 | -90 | 90 | 0.00051686 | 0.00012948 | -0.00051686 | -0.00012954
100 | 125 | 1.8239 | 1.1673 | 3.0628e-09 | 0 | 0 | 0 | 0 | 0 | 1 | -90 | 90 | -0.037463 | -0.0094111 | 0.037491 | 0.0094286
100 | 101 | 2.2904 | 1.4659 | 3.8462e-09 | 0 | 0 | 0 | 0 | 0 | 1 | -90 | 90 | 0.028547 | 0.007176 | -0.028526 | -0.0071634
100 | 124 | 1.7532 | 1.1221 | 2.9441e-09 | 0 | 0 | 0 | 0 | 0 | 1 | -90 | 90 | 0.0089166 | 0.002235 | -0.008915 | -0.0022343
101 | 150 | 1.064 | 0.68095 | 1.7867e-09 | 0 | 0 | 0 | 0 | 0 | 1 | -90 | 90 | 0.0062326 | 0.001562 | -0.0062321 | -0.0015619
101 | 96 | 2.9635 | 1.8966 | 4.9765e-09 | 0 | 0 | 0 | 0 | 0 | 1 | -90 | 90 | 0.022294 | 0.0056014 | -0.022278 | -0.0055916
96 | 95 | 7.5113 | 4.8072 | 1.2613e-08 | 0 | 0 | 0 | 0 | 0 | 1 | -90 | 90 | 0.015595 | 0.0039167 | -0.015575 | -0.0039051
103 | 130 | 0.14714 | 0.094168 | 4.9417e-10 | 0 | 0 | 0 | 0 | 0 | 1 | -90 | 90 | -0.14579 | -0.036763 | 0.14583 | 0.036785
130 | 120 | 0.66649 | 0.42655 | 2.2384e-09 | 0 | 0 | 0 | 0 | 0 | 1 | -90 | 90 | -0.1488 | -0.03753 | 0.14896 | 0.037632
104 | 134 | 1.4246 | 0.91173 | 2.3923e-09 | 0 | 0 | 0 | 0 | 0 | 1 | -90 | 90 | 0.016676 | 0.0041809 | -0.016672 | -0.0041784
104 | 129 | 1.2532 | 0.80203 | 2.1044e-09 | 0 | 0 | 0 | 0 | 0 | 1 | -90 | 90 | -0.016676 | -0.0041809 | 0.01668 | 0.0041831
129 | 120 | 2.698 | 1.7267 | 4.5307e-09 | 0 | 0 | 0 | 0 | 0 | 1 | -90 | 90 | -0.020693 | -0.0051888 | 0.020705 | 0.0051963
132 | 131 | 0.73482 | 0.47028 | 1.234e-09 | 0 | 0 | 0 | 0 | 0 | 1 | -90 | 90 | 0.064569 | 0.016223 | -0.064536 | -0.016202
142 | 141 | 1.9903 | 1.2738 | 3.3423e-09 | 0 | 0 | 0 | 0 | 0 | 1 | -90 | 90 | 0.021313 | 0.0053522 | -0.021303 | -0.0053463
120 | 128 | 0.65147 | 0.41694 | 2.188e-09 | 0 | 0 | 0 | 0 | 0 | 1 | -90 | 90 | -0.24636 | -0.062226 | 0.24679 | 0.062498
120 | 119 | 1.36 | 0.8704 | 2.2838e-09 | 0 | 0 | 0 | 0 | 0 | 1 | -90 | 90 | 0.076698 | 0.019398 | -0.076612 | -0.019344
106 | 107 | 6.4408 | 4.1221 | 1.0816e-08 | 0 | 0 | 0 | 0 | 0 | 1 | -90 | 90 | -0.0025116 | -0.00062947 | 0.002512 | 0.0006287
107 | 108 | 2.0962 | 1.3416 | 3.5201e-09 | 0 | 0 | 0 | 0 | 0 | 1 | -90 | 90 | -0.0036914 | -0.00092428 | 0.0036917 | 0.00092414
108 | 140 | 2.242 | 1.4349 | 3.7649e-09 | 0 | 0 | 0 | 0 | 0 | 1 | -90 | 90 | -0.0078491 | -0.0019661 | 0.0078506 | 0.0019667
140 | 138 | 3.1226 | 1.9984 | 5.2436e-09 | 0 | 0 | 0 | 0 | 0 | 1 | -90 | 90 | -0.012054 | -0.0030202 | 0.012059 | 0.0030228
138 | 137 | 2.2424 | 1.4351 | 3.7655e-09 | 0 | 0 | 0 | 0 | 0 | 1 | -90 | 90 | -0.016792 | -0.0042089 | 0.016798 | 0.0042129
111 | 112 | 1.4686 | 0.93993 | 2.4662e-09 | 0 | 0 | 0 | 0 | 0 | 1 | -90 | 90 | 0.016834 | 0.0042231 | -0.016829 | -0.0042204
111 | 113 | 3.1991 | 2.0474 | 5.3722e-09 | 0 | 0 | 0 | 0 | 0 | 1 | -90 | 90 | -0.052352 | -0.013164 | 0.052448 | 0.013225
112 | 135 | 2.0899 | 1.3375 | 3.5094e-09 | 0 | 0 | 0 | 0 | 0 | 1 | -90 | 90 | 0.01477 | 0.0037042 | -0.014765 | -0.0037014
113 | 117 | 0.64524 | 0.41295 | 1.0835e-09 | 0 | 0 | 0 | 0 | 0 | 1 | -90 | 90 | -0.053686 | -0.013535 | 0.053706 | 0.013548
135 | 136 | 1.7618 | 1.1275 | 2.9585e-09 | 0 | 0 | 0 | 0 | 0 | 1 | -90 | 90 | 0.012829 | 0.0032163 | -0.012826 | -0.0032145
117 | 118 | 1.6115 | 1.0314 | 2.7062e-09 | 0 | 0 | 0 | 0 | 0 | 1 | -90 | 90 | -0.071213 | -0.017939 | 0.071302 | 0.017995
117 | 115 | 2.4711 | 1.5815 | 4.1496e-09 | 0 | 0 | 0 | 0 | 0 | 1 | -90 | 90 | 0.017507 | 0.0043913 | -0.017499 | -0.0043864
118 | 119 | 0.72785 | 0.46583 | 1.2223e-09 | 0 | 0 | 0 | 0 | 0 | 1 | -90 | 90 | -0.075688 | -0.019094 | 0.075733 | 0.019123
115 | 116 | 1.3731 | 0.87878 | 2.3058e-09 | 0 | 0 | 0 | 0 | 0 | 1 | -90 | 90 | 0.012806 | 0.0032103 | -0.012804 | -0.003209
128 | 123 | 1.057 | 0.67649 | 3.55e-09 | 0 | 0 | 0 | 0 | 0 | 1 | -90 | 90 | -0.24927 | -0.063121 | 0.24998 | 0.063571
123 | 122 | 0.45435 | 0.29078 | 7.6297e-10 | 0 | 0 | 0 | 0 | 0 | 1 | -90 | 90 | 0.0027717 | 0.00069434 | -0.0027717 | -0.00069439
121 | 122 | 1.7236 | 1.1031 | 2.8943e-09 | 0 | 0 | 0 | 0 | 0 | 1 | -90 | 90 | -0.0021871 | -0.00054815 | 0.0021872 | 0.00054791
131 | 133 | 4.7495 | 3.0397 | 7.9757e-09 | 0 | 0 | 0 | 0 | 0 | 1 | -90 | 90 | 0.037792 | 0.0094994 | -0.037719 | -0.0094533
137 | 139 | 1.1619 | 0.74364 | 1.9512e-09 | 0 | 0 | 0 | 0 | 0 | 1 | -90 | 90 | -0.018559 | -0.0046543 | 0.018564 | 0.0046569
139 | 141 | 2.1373 | 1.3678 | 3.589e-09 | 0 | 0 | 0 | 0 | 0 | 1 | -90 | 90 | -0.019077 | -0.0047854 | 0.019085 | 0.0047905