## bus_data
BUS_I | BUS_TYPE | Pd | Qd | Gs | Bs | area | Vm | Va | baseKV | zone | Vmax | Vmin
1 | 1 | 0.0047501 | 0.0011905 | 0 | 0 | 1 | 0.9756 | -0.46971 | 0.4 | 1 | 1.1 | 0.9
2 | 1 | 0.0018299 | 0.00045862 | 0 | 0 | 1 | 0.97575 | -0.46677 | 0.4 | 1 | 1.1 | 0.9
3 | 1 | 0.001574 | 0.00039449 | 0 | 0 | 1 | 0.97557 | -0.47028 | 0.4 | 1 | 1.1 | 0.9
4 | 1 | 0.004905 | 0.0012293 | 0 | 0 | 1 | 0.9765 | -0.45191 | 0.4 | 1 | 1.1 | 0.9
5 | 1 | 0.0015733 | 0.00039431 | 0 | 0 | 1 | 0.97534 | -0.4748 | 0.4 | 1 | 1.1 | 0.9
28 | 1 | 0.0016959 | 0.00042502 | 0 | 0 | 1 | 0.97299 | -0.5211 | 0.4 | 1 | 1.1 | 0.9
30 | 1 | 0.001696 | 0.00042505 | 0 | 0 | 1 | 0.97297 | -0.52157 | 0.4 | 1 | 1.1 | 0.9
27 | 1 | 0.0054564 | 0.0013675 | 0 | 0 | 1 | 0.97388 | -0.50357 | 0.4 | 1 | 1.1 | 0.9
57 | 1 | 0.0019807 | 0.00049641 | 0 | 0 | 1 | 0.9767 | -0.44806 | 0.4 | 1 | 1.1 | 0.9
59 | 1 | 0.0035181 | 0.00088172 | 0 | 0 | 1 | 0.97486 | -0.48414 | 0.4 | 1 | 1.1 | 0.9
58 | 1 | 0.00579 | 0.0014511 | 0 | 0 | 1 | 0.97763 | -0.4298 | 0.4 | 1 | 1.1 | 0.9
25 | 1 | 0.0011147 | 0.00027938 | 0 | 0 | 1 | 0.9962 | -0.072003 | 0.4 | 1 | 1.1 | 0.9
63 | 1 | 0.0013894 | 0.00034823 | 0 | 0 | 1 | 0.99649 | -0.066509 | 0.4 | 1 | 1.1 | 0.9
65 | 1 | 0 | 0 | 0 | 0 | 1 | 0.99359 | -0.12148 | 0.4 | 1 | 1.1 | 0.9
23 | 1 | 0.0023175 | 0.00058082 | 0 | 0 | 1 | 0.99587 | -0.07831 | 0.4 | 1 | 1.1 | 0.9
6 | 1 | 0.0041269 | 0.0010343 | 0 | 0 | 1 | 0.98745 | -0.23905 | 0.4 | 1 | 1.1 | 0.9
7 | 1 | 0.0055027 | 0.0013791 | 0 | 0 | 1 | 0.98763 | -0.23561 | 0.4 | 1 | 1.1 | 0.9
8 | 1 | 0.0019915 | 0.00049912 | 0 | 0 | 1 | 0.98736 | -0.2408 | 0.4 | 1 | 1.1 | 0.9
9 | 1 | 0.0025464 | 0.0006382 | 0 | 0 | 1 | 0.98786 | -0.23104 | 0.4 | 1 | 1.1 | 0.9
10 | 1 | 0 | 0 | 0 | 0 | 1 | 0.9873 | -0.242 | 0.4 | 1 | 1.1 | 0.9
48 | 1 | 0.002988 | 0.00074886 | 0 | 0 | 1 | 0.99241 | -0.14383 | 0.4 | 1 | 1.1 | 0.9
37 | 1 | 0.0032745 | 0.00082066 | 0 | 0 | 1 | 0.99495 | -0.095498 | 0.4 | 1 | 1.1 | 0.9
54 | 1 | 0.006263 | 0.0015697 | 0 | 0 | 1 | 0.98611 | -0.26488 | 0.4 | 1 | 1.1 | 0.9
16 | 1 | 0 | 0 | 0 | 0 | 1 | 0.98724 | -0.24315 | 0.4 | 1 | 1.1 | 0.9
52 | 1 | 0.0020217 | 0.0005067 | 0 | 0 | 1 | 0.98389 | -0.30775 | 0.4 | 1 | 1.1 | 0.9
94 | 1 | 0.0018303 | 0.00045872 | 0 | 0 | 1 | 0.98722 | -0.24355 | 0.4 | 1 | 1.1 | 0.9
32 | 1 | 0.0016665 | 0.00041767 | 0 | 0 | 1 | 0.97396 | -0.50147 | 0.4 | 1 | 1.1 | 0.9
34 | 1 | 0.0029958 | 0.00075082 | 0 | 0 | 1 | 0.97416 | -0.49765 | 0.4 | 1 | 1.1 | 0.9
31 | 1 | 0.0016527 | 0.00041421 | 0 | 0 | 1 | 0.97388 | -0.50307 | 0.4 | 1 | 1.1 | 0.9
49 | 1 | 0 | 0 | 0 | 0 | 1 | 0.97285 | -0.52347 | 0.4 | 1 | 1.1 | 0.9
50 | 1 | 0.0012675 | 0.00031768 | 0 | 0 | 1 | 0.97516 | -0.47799 | 0.4 | 1 | 1.1 | 0.9
62 | 1 | 0 | 0 | 0 | 0 | 1 | 0.97277 | -0.52495 | 0.4 | 1 | 1.1 | 0.9
97 | 1 | 0.0014491 | 0.00036319 | 0 | 0 | 1 | 0.9728 | -0.52437 | 0.4 | 1 | 1.1 | 0.9
77 | 1 | 0.0039996 | 0.0010024 | 0 | 0 | 1 | 0.9755 | -0.47126 | 0.4 | 1 | 1.1 | 0.9
72 | 1 | 0.0025961 | 0.00065065 | 0 | 0 | 1 | 0.98203 | -0.34371 | 0.4 | 1 | 1.1 | 0.9
73 | 1 | 0.00061115 | 0.00015317 | 0 | 0 | 1 | 0.98187 | -0.34681 | 0.4 | 1 | 1.1 | 0.9
74 | 1 | 0.0004476 | 0.00011218 | 0 | 0 | 1 | 0.98343 | -0.31649 | 0.4 | 1 | 1.1 | 0.9
75 | 1 | 0.00044232 | 0.00011086 | 0 | 0 | 1 | 0.98101 | -0.36357 | 0.4 | 1 | 1.1 | 0.9
86 | 1 | 0.0008174 | 0.00020486 | 0 | 0 | 1 | 0.98065 | -0.37048 | 0.4 | 1 | 1.1 | 0.9
78 | 1 | 0.00071263 | 0.0001786 | 0 | 0 | 1 | 0.97619 | -0.45762 | 0.4 | 1 | 1.1 | 0.9
84 | 1 | 0.00086008 | 0.00021556 | 0 | 0 | 1 | 0.97847 | -0.4131 | 0.4 | 1 | 1.1 | 0.9
90 | 1 | 0.0016637 | 0.00041695 | 0 | 0 | 1 | 0.97956 | -0.39171 | 0.4 | 1 | 1.1 | 0.9
82 | 1 | 0 | 0 | 0 | 0 | 1 | 0.97695 | -0.44282 | 0.4 | 1 | 1.1 | 0.9
88 | 1 | 0.0045972 | 0.0011522 | 0 | 0 | 1 | 0.98043 | -0.37473 | 0.4 | 1 | 1.1 | 0.9
89 | 1 | 0.0030771 | 0.00077119 | 0 | 0 | 1 | 0.97989 | -0.38537 | 0.4 | 1 | 1.1 | 0.9
11 | 1 | 0.00094112 | 0.00023587 | 0 | 0 | 1 | 0.99476 | -0.099799 | 0.4 | 1 | 1.1 | 0.9
12 | 1 | 0.0025369 | 0.0006358 | 0 | 0 | 1 | 0.99474 | -0.1002 | 0.4 | 1 | 1.1 | 0.9
13 | 1 | 0.00086747 | 0.00021741 | 0 | 0 | 1 | 0.99482 | -0.098689 | 0.4 | 1 | 1.1 | 0.9
15 | 1 | 0.0025899 | 0.00064909 | 0 | 0 | 1 | 0.99482 | -0.098583 | 0.4 | 1 | 1.1 | 0.9
64 | 1 | 0.0022351 | 0.00056018 | 0 | 0 | 1 | 0.99498 | -0.095594 | 0.4 | 1 | 1.1 | 0.9
29 | 1 | 0.0023404 | 0.00058656 | 0 | 0 | 1 | 0.97375 | -0.50608 | 0.4 | 1 | 1.1 | 0.9
87 | 1 | 0.0023244 | 0.00058256 | 0 | 0 | 1 | 0.99485 | -0.097974 | 0.4 | 1 | 1.1 | 0.9
26 | 1 | 0.0026573 | 0.00066599 | 0 | 0 | 1 | 0.99524 | -0.090534 | 0.4 | 1 | 1.1 | 0.9
33 | 1 | 0 | 0 | 0 | 0 | 1 | 0.97382 | -0.50432 | 0.4 | 1 | 1.1 | 0.9
35 | 1 | 0.00069087 | 0.00017315 | 0 | 0 | 1 | 0.97373 | -0.50602 | 0.4 | 1 | 1.1 | 0.9
85 | 1 | 0.0027596 | 0.00069162 | 0 | 0 | 1 | 0.97372 | -0.50635 | 0.4 | 1 | 1.1 | 0.9
81 | 1 | 0.0014047 | 0.00035205 | 0 | 0 | 1 | 0.97681 | -0.44549 | 0.4 | 1 | 1.1 | 0.9
17 | 1 | 0.0018953 | 0.000475 | 0 | 0 | 1 | 0.99896 | -0.01972 | 0.4 | 1 | 1.1 | 0.9
18 | 3 | 0.0016991 | 0.00042584 | 0 | 0 | 1 | 1 | 0 | 0.4 | 1 | 1.1 | 0.9
19 | 1 | 0.0017363 | 0.00043516 | 0 | 0 | 1 | 0.99804 | -0.037136 | 0.4 | 1 | 1.1 | 0.9
20 | 1 | 0.0016454 | 0.00041238 | 0 | 0 | 1 | 0.9975 | -0.047069 | 0.4 | 1 | 1.1 | 0.9
21 | 1 | 0.0019682 | 0.00049327 | 0 | 0 | 1 | 0.99714 | -0.054161 | 0.4 | 1 | 1.1 | 0.9
56 | 1 | 0.0023082 | 0.00057849 | 0 | 0 | 1 | 0.98081 | -0.36768 | 0.4 | 1 | 1.1 | 0.9
92 | 1 | 0 | 0 | 0 | 0 | 1 | 0.9802 | -0.37964 | 0.4 | 1 | 1.1 | 0.9
53 | 1 | 0 | 0 | 0 | 0 | 1 | 0.98151 | -0.35401 | 0.4 | 1 | 1.1 | 0.9
60 | 1 | 0.0035861 | 0.00089877 | 0 | 0 | 1 | 0.97913 | -0.40038 | 0.4 | 1 | 1.1 | 0.9
61 | 1 | 0.0015567 | 0.00039015 | 0 | 0 | 1 | 0.97855 | -0.41174 | 0.4 | 1 | 1.1 | 0.9
55 | 1 | 0.0047731 | 0.0011962 | 0 | 0 | 1 | 0.98054 | -0.37291 | 0.4 | 1 | 1.1 | 0.9
38 | 1 | 0.0016728 | 0.00041925 | 0 | 0 | 1 | 0.97118 | -0.55651 | 0.4 | 1 | 1.1 | 0.9
39 | 1 | 0.0022663 | 0.00056799 | 0 | 0 | 1 | 0.97114 | -0.55736 | 0.4 | 1 | 1.1 | 0.9
40 | 1 | 0.00094807 | 0.00023761 | 0 | 0 | 1 | 0.9714 | -0.55213 | 0.4 | 1 | 1.1 | 0.9
51 | 1 | 0.0021223 | 0.00053191 | 0 | 0 | 1 | 0.98307 | -0.32367 | 0.4 | 1 | 1.1 | 0.9
70 | 1 | 0.0026948 | 0.00067538 | 0 | 0 | 1 | 0.99059 | -0.17875 | 0.4 | 1 | 1.1 | 0.9
71 | 1 | 0.0029651 | 0.00074313 | 0 | 0 | 1 | 0.98823 | -0.22384 | 0.4 | 1 | 1.1 | 0.9
69 | 1 | 0.0013413 | 0.00033616 | 0 | 0 | 1 | 0.99192 | -0.15327 | 0.4 | 1 | 1.1 | 0.9
67 | 1 | 0.0015494 | 0.00038831 | 0 | 0 | 1 | 0.97849 | -0.41305 | 0.4 | 1 | 1.1 | 0.9
66 | 1 | 0.0017771 | 0.00044539 | 0 | 0 | 1 | 0.97771 | -0.42817 | 0.4 | 1 | 1.1 | 0.9
42 | 1 | 0.0040442 | 0.0010136 | 0 | 0 | 1 | 0.97153 | -0.54954 | 0.4 | 1 | 1.1 | 0.9
96 | 1 | 0.001775 | 0.00044486 | 0 | 0 | 1 | 0.98699 | -0.24782 | 0.4 | 1 | 1.1 | 0.9
22 | 1 | 0.0021548 | 0.00054003 | 0 | 0 | 1 | 0.99553 | -0.084872 | 0.4 | 1 | 1.1 | 0.9
24 | 1 | 0.00098027 | 0.00024568 | 0 | 0 | 1 | 0.99525 | -0.090269 | 0.4 | 1 | 1.1 | 0.9
79 | 1 | 0.0032714 | 0.00081988 | 0 | 0 | 1 | 0.97239 | -0.53298 | 0.4 | 1 | 1.1 | 0.9
80 | 1 | 0.0032723 | 0.00082012 | 0 | 0 | 1 | 0.97236 | -0.53357 | 0.4 | 1 | 1.1 | 0.9
46 | 1 | 0.00099711 | 0.0002499 | 0 | 0 | 1 | 0.97174 | -0.54533 | 0.4 | 1 | 1.1 | 0.9
95 | 1 | 0.0023775 | 0.00059586 | 0 | 0 | 1 | 0.98564 | -0.27369 | 0.4 | 1 | 1.1 | 0.9
44 | 1 | 0.0029288 | 0.00073402 | 0 | 0 | 1 | 0.97185 | -0.54313 | 0.4 | 1 | 1.1 | 0.9
43 | 1 | 0.00066127 | 0.00016573 | 0 | 0 | 1 | 0.97214 | -0.53751 | 0.4 | 1 | 1.1 | 0.9
45 | 1 | 0.00423 | 0.0010601 | 0 | 0 | 1 | 0.97233 | -0.53372 | 0.4 | 1 | 1.1 | 0.9
47 | 1 | 0.0021268 | 0.00053303 | 0 | 0 | 1 | 0.97235 | -0.53327 | 0.4 | 1 | 1.1 | 0.9
76 | 1 | 0.0018495 | 0.00046352 | 0 | 0 | 1 | 0.98351 | -0.315 | 0.4 | 1 | 1.1 | 0.9
91 | 1 | 0.0031092 | 0.00077924 | 0 | 0 | 1 | 0.97999 | -0.38377 | 0.4 | 1 | 1.1 | 0.9
98 | 1 | 0.0032723 | 0.00082012 | 0 | 0 | 1 | 0.97235 | -0.53369 | 0.4 | 1 | 1.1 | 0.9
99 | 1 | 0.0032723 | 0.00082012 | 0 | 0 | 1 | 0.97235 | -0.53376 | 0.4 | 1 | 1.1 | 0.9
93 | 1 | 0.014525 | 0.0036404 | 0 | 0 | 1 | 0.97985 | -0.38663 | 0.4 | 1 | 1.1 | 0.9

## generator_data
GEN_BUS | PG | QG | QMAX | QMIN | VG | MBASE | GEN_STATUS | PMAX | PMIN
18 | 0.21739 | 0.055893 | 10 | -10 | 1 | 100 | 1 | 10 | 0

## branch_data
F_BUS | T_BUS | BR_R | BR_X | BR_B | RATE_A | RATE_B | RATE_C | TAP | SHIFT | BR_STATUS | ANGMIN | ANGMAX | P_in | Q_in | P_out | Q_out
1 | 2 | 0.3516 | 0.22502 | 5.9043e-10 | 0 | 0 | 0 | 0 | 0 | 1 | -90 | 90 | -0.035756 | -0.0089836 | 0.035761 | 0.0089867
1 | 3 | 0.077997 | 0.049918 | 1.3098e-10 | 0 | 0 | 0 | 0 | 0 | 1 | -90 | 90 | 0.031006 | 0.007793 | -0.031005 | -0.0077925
2 | 4 | 1.692 | 1.0829 | 2.8413e-09 | 0 | 0 | 0 | 0 | 0 | 1 | -90 | 90 | -0.037591 | -0.0094453 | 0.037617 | 0.0094621
3 | 5 | 0.65565 | 0.41961 | 1.101e-09 | 0 | 0 | 0 | 0 | 0 | 1 | -90 | 90 | 0.029431 | 0.007398 | -0.029424 | -0.007394
4 | 57 | 0.38718 | 0.24779 | 6.5018e-10 | 0 | 0 | 0 | 0 | 0 | 1 | -90 | 90 | -0.042522 | -0.010691 | 0.04253 | 0.010696
5 | 59 | 1.4329 | 0.91708 | 2.4063e-09 | 0 | 0 | 0 | 0 | 0 | 1 | -90 | 90 | 0.027851 | 0.0069997 | -0.027839 | -0.006992
28 | 30 | 0.13499 | 0.086391 | 2.2668e-10 | 0 | 0 | 0 | 0 | 0 | 1 | -90 | 90 | 0.014792 | 0.0037097 | -0.014791 | -0.0037095
28 | 27 | 4.5189 | 2.8921 | 7.5885e-09 | 0 | 0 | 0 | 0 | 0 | 1 | -90 | 90 | -0.016487 | -0.0041348 | 0.016501 | 0.0041429
30 | 79 | 3.6961 | 2.3655 | 6.2067e-09 | 0 | 0 | 0 | 0 | 0 | 1 | -90 | 90 | 0.013095 | 0.0032845 | -0.013088 | -0.0032805
27 | 59 | 3.4043 | 2.1787 | 5.7167e-09 | 0 | 0 | 0 | 0 | 0 | 1 | -90 | 90 | -0.024298 | -0.0060964 | 0.024321 | 0.0061103
27 | 29 | 4.5595 | 2.9181 | 7.6566e-09 | 0 | 0 | 0 | 0 | 0 | 1 | -90 | 90 | 0.0023406 | 0.00058603 | -0.0023403 | -0.00058658
57 | 58 | 1.7599 | 1.1264 | 2.9554e-09 | 0 | 0 | 0 | 0 | 0 | 1 | -90 | 90 | -0.044511 | -0.011193 | 0.04455 | 0.011217
58 | 66 | 0.13884 | 0.088858 | 2.3315e-10 | 0 | 0 | 0 | 0 | 0 | 1 | -90 | 90 | -0.050339 | -0.012668 | 0.050343 | 0.012671
25 | 63 | 0.27988 | 0.17912 | 9.3998e-10 | 0 | 0 | 0 | 0 | 0 | 1 | -90 | 90 | -0.088485 | -0.022619 | 0.088508 | 0.022634
25 | 65 | 3.2953 | 2.109 | 1.1067e-08 | 0 | 0 | 0 | 0 | 0 | 1 | -90 | 90 | 0.067746 | 0.017416 | -0.067583 | -0.017313
25 | 23 | 1.4302 | 0.91532 | 2.4017e-09 | 0 | 0 | 0 | 0 | 0 | 1 | -90 | 90 | 0.019624 | 0.0049234 | -0.019618 | -0.0049199
63 | 21 | 0.61975 | 0.39664 | 2.0814e-09 | 0 | 0 | 0 | 0 | 0 | 1 | -90 | 90 | -0.089898 | -0.022982 | 0.089952 | 0.023017
65 | 69 | 2.1081 | 1.3492 | 7.0801e-09 | 0 | 0 | 0 | 0 | 0 | 1 | -90 | 90 | 0.067583 | 0.017314 | -0.067479 | -0.017248
23 | 22 | 1.6862 | 1.0792 | 2.8316e-09 | 0 | 0 | 0 | 0 | 0 | 1 | -90 | 90 | 0.017301 | 0.0043391 | -0.017296 | -0.0043359
6 | 7 | 1.8892 | 1.2091 | 3.1725e-09 | 0 | 0 | 0 | 0 | 0 | 1 | -90 | 90 | -0.0079492 | -0.0019911 | 0.0079505 | 0.0019916
6 | 8 | 1.9939 | 1.2761 | 3.3482e-09 | 0 | 0 | 0 | 0 | 0 | 1 | -90 | 90 | 0.0038224 | 0.0009568 | -0.003822 | -0.00095692
7 | 9 | 1.4868 | 0.95157 | 2.4968e-09 | 0 | 0 | 0 | 0 | 0 | 1 | -90 | 90 | -0.013453 | -0.0033707 | 0.013456 | 0.0033724
8 | 10 | 2.8662 | 1.8344 | 4.8132e-09 | 0 | 0 | 0 | 0 | 0 | 1 | -90 | 90 | 0.0018305 | 0.0004578 | -0.0018304 | -0.0004582
9 | 54 | 1.5754 | 1.0082 | 2.6454e-09 | 0 | 0 | 0 | 0 | 0 | 1 | -90 | 90 | 0.094693 | 0.024078 | -0.094539 | -0.023979
9 | 48 | 3.49 | 2.2336 | 5.8606e-09 | 0 | 0 | 0 | 0 | 0 | 1 | -90 | 90 | -0.1107 | -0.028088 | 0.11116 | 0.028386
10 | 16 | 2.742 | 1.7549 | 4.6046e-09 | 0 | 0 | 0 | 0 | 0 | 1 | -90 | 90 | 0.0018304 | 0.0004582 | -0.0018303 | -0.00045859
48 | 37 | 1.8963 | 1.2137 | 3.1845e-09 | 0 | 0 | 0 | 0 | 0 | 1 | -90 | 90 | -0.11415 | -0.029135 | 0.11442 | 0.029306
37 | 20 | 1.8561 | 1.1879 | 3.1168e-09 | 0 | 0 | 0 | 0 | 0 | 1 | -90 | 90 | -0.11769 | -0.030126 | 0.11797 | 0.030303
54 | 52 | 2.1295 | 1.3629 | 3.5761e-09 | 0 | 0 | 0 | 0 | 0 | 1 | -90 | 90 | 0.088276 | 0.02241 | -0.088095 | -0.022294
16 | 94 | 0.95909 | 0.61382 | 1.6106e-09 | 0 | 0 | 0 | 0 | 0 | 1 | -90 | 90 | 0.0018303 | 0.00045859 | -0.0018303 | -0.00045872
52 | 51 | 0.80692 | 0.51643 | 1.355e-09 | 0 | 0 | 0 | 0 | 0 | 1 | -90 | 90 | 0.086073 | 0.021787 | -0.086007 | -0.021745
32 | 34 | 2.4 | 1.536 | 4.0302e-09 | 0 | 0 | 0 | 0 | 0 | 1 | -90 | 90 | -0.0067705 | -0.0016964 | 0.0067717 | 0.0016968
32 | 31 | 1.3331 | 0.85318 | 2.2386e-09 | 0 | 0 | 0 | 0 | 0 | 1 | -90 | 90 | 0.005104 | 0.0012787 | -0.0051036 | -0.0012787
34 | 49 | 5.142 | 3.2909 | 8.6349e-09 | 0 | 0 | 0 | 0 | 0 | 1 | -90 | 90 | 0.02137 | 0.0053703 | -0.021344 | -0.0053543
34 | 50 | 2.6909 | 1.7222 | 4.5188e-09 | 0 | 0 | 0 | 0 | 0 | 1 | -90 | 90 | -0.031138 | -0.007818 | 0.031167 | 0.0078362
31 | 33 | 1.5369 | 0.98361 | 2.5809e-09 | 0 | 0 | 0 | 0 | 0 | 1 | -90 | 90 | 0.0034509 | 0.00086448 | -0.0034507 | -0.0008646
49 | 62 | 0.31562 | 0.202 | 5.3002e-10 | 0 | 0 | 0 | 0 | 0 | 1 | -90 | 90 | 0.019895 | 0.0049915 | -0.019893 | -0.0049907
49 | 97 | 2.643 | 1.6915 | 4.4384e-09 | 0 | 0 | 0 | 0 | 0 | 1 | -90 | 90 | 0.0014492 | 0.00036282 | -0.0014491 | -0.00036321
50 | 77 | 0.88652 | 0.56737 | 1.4887e-09 | 0 | 0 | 0 | 0 | 0 | 1 | -90 | 90 | -0.032434 | -0.0081539 | 0.032445 | 0.0081604
62 | 47 | 1.7756 | 1.1364 | 2.9818e-09 | 0 | 0 | 0 | 0 | 0 | 1 | -90 | 90 | 0.019893 | 0.0049907 | -0.019885 | -0.0049859
77 | 78 | 1.6016 | 1.025 | 2.6895e-09 | 0 | 0 | 0 | 0 | 0 | 1 | -90 | 90 | -0.036444 | -0.0091628 | 0.036468 | 0.0091778
72 | 73 | 0.26487 | 0.16952 | 4.4479e-10 | 0 | 0 | 0 | 0 | 0 | 1 | -90 | 90 | 0.050886 | 0.012879 | -0.050878 | -0.012874
72 | 74 | 2.2166 | 1.4186 | 3.7223e-09 | 0 | 0 | 0 | 0 | 0 | 1 | -90 | 90 | -0.053482 | -0.01353 | 0.053552 | 0.013574
73 | 75 | 1.4487 | 0.92715 | 2.4327e-09 | 0 | 0 | 0 | 0 | 0 | 1 | -90 | 90 | 0.050267 | 0.012721 | -0.050227 | -0.012696
74 | 76 | 0.12079 | 0.077308 | 2.0285e-10 | 0 | 0 | 0 | 0 | 0 | 1 | -90 | 90 | -0.053999 | -0.013686 | 0.054003 | 0.013689
75 | 86 | 0.60235 | 0.38551 | 1.0115e-09 | 0 | 0 | 0 | 0 | 0 | 1 | -90 | 90 | 0.049784 | 0.012585 | -0.049768 | -0.012574
86 | 88 | 0.37579 | 0.24051 | 6.3105e-10 | 0 | 0 | 0 | 0 | 0 | 1 | -90 | 90 | 0.04895 | 0.01237 | -0.04894 | -0.012363
78 | 81 | 1.398 | 0.8947 | 2.3476e-09 | 0 | 0 | 0 | 0 | 0 | 1 | -90 | 90 | -0.037181 | -0.0093563 | 0.037202 | 0.0093699
84 | 90 | 2.3354 | 1.4947 | 3.9218e-09 | 0 | 0 | 0 | 0 | 0 | 1 | -90 | 90 | -0.039527 | -0.0099751 | 0.039567 | 0.010001
84 | 82 | 3.3086 | 2.1175 | 5.556e-09 | 0 | 0 | 0 | 0 | 0 | 1 | -90 | 90 | 0.038667 | 0.0097597 | -0.038612 | -0.009725
90 | 89 | 0.66533 | 0.42581 | 1.1173e-09 | 0 | 0 | 0 | 0 | 0 | 1 | -90 | 90 | -0.041231 | -0.010418 | 0.041244 | 0.010426
82 | 81 | 0.29605 | 0.18947 | 4.9715e-10 | 0 | 0 | 0 | 0 | 0 | 1 | -90 | 90 | 0.038612 | 0.0097251 | -0.038607 | -0.009722
88 | 89 | 1.0392 | 0.6651 | 1.7451e-09 | 0 | 0 | 0 | 0 | 0 | 1 | -90 | 90 | 0.044343 | 0.011211 | -0.044321 | -0.011197
11 | 12 | 0.70601 | 0.45185 | 1.1856e-09 | 0 | 0 | 0 | 0 | 0 | 1 | -90 | 90 | 0.0025369 | 0.00063571 | -0.0025369 | -0.0006358
11 | 13 | 1.4158 | 0.90614 | 2.3776e-09 | 0 | 0 | 0 | 0 | 0 | 1 | -90 | 90 | -0.003478 | -0.00087158 | 0.0034782 | 0.00087146
13 | 15 | 0.10781 | 0.068997 | 1.8104e-10 | 0 | 0 | 0 | 0 | 0 | 1 | -90 | 90 | -0.0043457 | -0.0010889 | 0.0043457 | 0.0010889
15 | 64 | 1.9116 | 1.2234 | 3.21e-09 | 0 | 0 | 0 | 0 | 0 | 1 | -90 | 90 | -0.0069356 | -0.0017379 | 0.0069366 | 0.0017383
64 | 87 | 4.5413 | 2.9064 | 7.626e-09 | 0 | 0 | 0 | 0 | 0 | 1 | -90 | 90 | 0.0023247 | 0.00058197 | -0.0023244 | -0.00058256
64 | 26 | 1.9532 | 1.25 | 3.2799e-09 | 0 | 0 | 0 | 0 | 0 | 1 | -90 | 90 | -0.011496 | -0.0028804 | 0.011499 | 0.0028819
26 | 24 | 0.083337 | 0.053336 | 1.3995e-10 | 0 | 0 | 0 | 0 | 0 | 1 | -90 | 90 | -0.014156 | -0.0035478 | 0.014157 | 0.0035479
33 | 35 | 2.0937 | 1.34 | 3.5158e-09 | 0 | 0 | 0 | 0 | 0 | 1 | -90 | 90 | 0.0034507 | 0.0008646 | -0.0034504 | -0.00086475
35 | 85 | 0.51636 | 0.33047 | 8.671e-10 | 0 | 0 | 0 | 0 | 0 | 1 | -90 | 90 | 0.0027596 | 0.0006916 | -0.0027595 | -0.00069165
17 | 18 | 0.93596 | 0.59902 | 3.1435e-09 | 0 | 0 | 0 | 0 | 0 | 1 | -90 | 90 | -0.095706 | -0.024519 | 0.095798 | 0.024577
17 | 19 | 0.84195 | 0.53885 | 2.8277e-09 | 0 | 0 | 0 | 0 | 0 | 1 | -90 | 90 | 0.093811 | 0.024044 | -0.093732 | -0.023993
18 | 20 | 1.7877 | 1.1441 | 3.002e-09 | 0 | 0 | 0 | 0 | 0 | 1 | -90 | 90 | 0.11989 | 0.03089 | -0.11961 | -0.030715
19 | 21 | 0.83726 | 0.53584 | 2.812e-09 | 0 | 0 | 0 | 0 | 0 | 1 | -90 | 90 | 0.091996 | 0.023558 | -0.09192 | -0.02351
56 | 92 | 2.9238 | 1.8712 | 4.9098e-09 | 0 | 0 | 0 | 0 | 0 | 1 | -90 | 90 | 0.01765 | 0.0044288 | -0.01764 | -0.0044229
56 | 53 | 2.9568 | 1.8924 | 4.9653e-09 | 0 | 0 | 0 | 0 | 0 | 1 | -90 | 90 | -0.019958 | -0.0050073 | 0.019971 | 0.0050152
92 | 91 | 1.0092 | 0.64587 | 1.6947e-09 | 0 | 0 | 0 | 0 | 0 | 1 | -90 | 90 | 0.01764 | 0.0044229 | -0.017636 | -0.0044208
53 | 55 | 1.2852 | 0.82256 | 2.1583e-09 | 0 | 0 | 0 | 0 | 0 | 1 | -90 | 90 | 0.063792 | 0.016121 | -0.063734 | -0.016084
53 | 51 | 1.5736 | 1.0071 | 2.6424e-09 | 0 | 0 | 0 | 0 | 0 | 1 | -90 | 90 | -0.083763 | -0.021136 | 0.083885 | 0.021214
60 | 61 | 0.8858 | 0.56691 | 1.4875e-09 | 0 | 0 | 0 | 0 | 0 | 1 | -90 | 90 | 0.055298 | 0.01394 | -0.055268 | -0.013921
60 | 55 | 2.0142 | 1.2891 | 3.3825e-09 | 0 | 0 | 0 | 0 | 0 | 1 | -90 | 90 | -0.058884 | -0.014839 | 0.058961 | 0.014888
61 | 67 | 0.10544 | 0.067481 | 1.7706e-10 | 0 | 0 | 0 | 0 | 0 | 1 | -90 | 90 | 0.053711 | 0.013531 | -0.053708 | -0.013529
38 | 39 | 1.6007 | 1.0245 | 2.688e-09 | 0 | 0 | 0 | 0 | 0 | 1 | -90 | 90 | 0.0022663 | 0.00056782 | -0.0022662 | -0.00056801
38 | 40 | 4.6964 | 3.0057 | 7.8865e-09 | 0 | 0 | 0 | 0 | 0 | 1 | -90 | 90 | -0.0039391 | -0.00098709 | 0.0039399 | 0.00098687
40 | 42 | 2.2407 | 1.434 | 3.7627e-09 | 0 | 0 | 0 | 0 | 0 | 1 | -90 | 90 | -0.004888 | -0.0012245 | 0.0048886 | 0.0012245
70 | 71 | 3.1618 | 2.0236 | 5.3096e-09 | 0 | 0 | 0 | 0 | 0 | 1 | -90 | 90 | 0.063362 | 0.016185 | -0.063224 | -0.016097
70 | 69 | 1.719 | 1.1002 | 5.7734e-09 | 0 | 0 | 0 | 0 | 0 | 1 | -90 | 90 | -0.066057 | -0.01686 | 0.066138 | 0.016912
71 | 96 | 1.7586 | 1.1255 | 2.9532e-09 | 0 | 0 | 0 | 0 | 0 | 1 | -90 | 90 | 0.060259 | 0.015354 | -0.060189 | -0.01531
67 | 66 | 1.2471 | 0.79815 | 2.0942e-09 | 0 | 0 | 0 | 0 | 0 | 1 | -90 | 90 | 0.052158 | 0.01314 | -0.05212 | -0.013116
42 | 46 | 1.9922 | 1.275 | 3.3454e-09 | 0 | 0 | 0 | 0 | 0 | 1 | -90 | 90 | -0.0089326 | -0.0022381 | 0.0089344 | 0.002239
96 | 95 | 1.9501 | 1.2481 | 3.2747e-09 | 0 | 0 | 0 | 0 | 0 | 1 | -90 | 90 | 0.058414 | 0.014865 | -0.058341 | -0.014819
22 | 24 | 1.5833 | 1.0133 | 2.6587e-09 | 0 | 0 | 0 | 0 | 0 | 1 | -90 | 90 | 0.015141 | 0.0037959 | -0.015137 | -0.0037936
79 | 80 | 0.25264 | 0.16169 | 4.2425e-10 | 0 | 0 | 0 | 0 | 0 | 1 | -90 | 90 | 0.009817 | 0.0024606 | -0.0098167 | -0.0024605
80 | 98 | 0.081021 | 0.051854 | 1.3606e-10 | 0 | 0 | 0 | 0 | 0 | 1 | -90 | 90 | 0.0065445 | 0.0016403 | -0.0065445 | -0.0016403
46 | 44 | 0.93803 | 0.60034 | 1.5752e-09 | 0 | 0 | 0 | 0 | 0 | 1 | -90 | 90 | -0.0099315 | -0.0024889 | 0.0099325 | 0.0024894
95 | 76 | 3.2364 | 2.0713 | 5.4348e-09 | 0 | 0 | 0 | 0 | 0 | 1 | -90 | 90 | 0.055964 | 0.014223 | -0.055853 | -0.014152
44 | 43 | 1.8517 | 1.1851 | 3.1094e-09 | 0 | 0 | 0 | 0 | 0 | 1 | -90 | 90 | -0.012861 | -0.0032234 | 0.012865 | 0.0032253
43 | 45 | 1.1866 | 0.75944 | 1.9927e-09 | 0 | 0 | 0 | 0 | 0 | 1 | -90 | 90 | -0.013526 | -0.0033911 | 0.013528 | 0.0033925
45 | 47 | 0.1066 | 0.068227 | 1.7902e-10 | 0 | 0 | 0 | 0 | 0 | 1 | -90 | 90 | -0.017758 | -0.0044526 | 0.017759 | 0.0044529
91 | 93 | 0.84606 | 0.54148 | 1.4208e-09 | 0 | 0 | 0 | 0 | 0 | 1 | -90 | 90 | 0.014527 | 0.0036416 | -0.014525 | -0.0036404
98 | 99 | 0.084101 | 0.053825 | 1.4123e-10 | 0 | 0 | 0 | 0 | 0 | 1 | -90 | 90 | 0.0032722 | 0.00082015 | -0.0032722 | -0.00082015