## bus_data
BUS_I | BUS_TYPE | Pd | Qd | Gs | Bs | area | Vm | Va | baseKV | zone | Vmax | Vmin
1 | 1 | 0.040564 | 0.010166 | 0 | 0 | 1 | 0.98148 | -0.35493 | 0.4 | 1 | 1.1 | 0.9
2 | 1 | 0.052296 | 0.013107 | 0 | 0 | 1 | 0.98701 | -0.248 | 0.4 | 1 | 1.1 | 0.9
3 | 1 | 0 | 0 | 0 | 0 | 1 | 0.9761 | -0.46002 | 0.4 | 1 | 1.1 | 0.9
4 | 1 | 0 | 0 | 0 | 0 | 1 | 0.98954 | -0.19922 | 0.4 | 1 | 1.1 | 0.9
5 | 1 | 0.02004 | 0.0050224 | 0 | 0 | 1 | 0.97454 | -0.49066 | 0.4 | 1 | 1.1 | 0.9
6 | 1 | 0 | 0 | 0 | 0 | 1 | 0.97595 | -0.46313 | 0.4 | 1 | 1.1 | 0.9
52 | 1 | 0 | 0 | 0 | 0 | 1 | 0.99119 | -0.16747 | 0.4 | 1 | 1.1 | 0.9
53 | 1 | 0 | 0 | 0 | 0 | 1 | 0.98714 | -0.24554 | 0.4 | 1 | 1.1 | 0.9
7 | 1 | 0.037006 | 0.0092745 | 0 | 0 | 1 | 0.97385 | -0.50445 | 0.4 | 1 | 1.1 | 0.9
11 | 1 | 0.0017604 | 0.00044119 | 0 | 0 | 1 | 0.97588 | -0.46432 | 0.4 | 1 | 1.1 | 0.9
57 | 1 | 0.024406 | 0.0061167 | 0 | 0 | 1 | 0.99103 | -0.17071 | 0.4 | 1 | 1.1 | 0.9
54 | 1 | 0.022758 | 0.0057036 | 0 | 0 | 1 | 0.99346 | -0.12418 | 0.4 | 1 | 1.1 | 0.9
108 | 1 | 0.00073815 | 0.000185 | 0 | 0 | 1 | 0.98587 | -0.2702 | 0.4 | 1 | 1.1 | 0.9
8 | 1 | 0 | 0 | 0 | 0 | 1 | 0.97321 | -0.51693 | 0.4 | 1 | 1.1 | 0.9
12 | 1 | 0 | 0 | 0 | 0 | 1 | 0.97585 | -0.46507 | 0.4 | 1 | 1.1 | 0.9
9 | 1 | 0.0075922 | 0.0019028 | 0 | 0 | 1 | 0.97306 | -0.52004 | 0.4 | 1 | 1.1 | 0.9
10 | 1 | 0.0061887 | 0.001551 | 0 | 0 | 1 | 0.97309 | -0.51945 | 0.4 | 1 | 1.1 | 0.9
81 | 1 | 0.0044825 | 0.0011234 | 0 | 0 | 1 | 0.97301 | -0.52104 | 0.4 | 1 | 1.1 | 0.9
120 | 1 | 0.0056648 | 0.0014197 | 0 | 0 | 1 | 0.97305 | -0.52018 | 0.4 | 1 | 1.1 | 0.9
79 | 1 | 0.0022143 | 0.00055495 | 0 | 0 | 1 | 0.97298 | -0.52147 | 0.4 | 1 | 1.1 | 0.9
14 | 1 | 0 | 0 | 0 | 0 | 1 | 0.97581 | -0.46578 | 0.4 | 1 | 1.1 | 0.9
73 | 1 | 0.0005666 | 0.000142 | 0 | 0 | 1 | 0.97578 | -0.46629 | 0.4 | 1 | 1.1 | 0.9
72 | 1 | 0.00030373 | 7.6123e-05 | 0 | 0 | 1 | 0.97578 | -0.46643 | 0.4 | 1 | 1.1 | 0.9
15 | 1 | 0.016288 | 0.0040821 | 0 | 0 | 1 | 0.97513 | -0.47826 | 0.4 | 1 | 1.1 | 0.9
16 | 1 | 0.0069223 | 0.0017349 | 0 | 0 | 1 | 0.97541 | -0.47286 | 0.4 | 1 | 1.1 | 0.9
17 | 1 | 0 | 0 | 0 | 0 | 1 | 0.9749 | -0.48289 | 0.4 | 1 | 1.1 | 0.9
18 | 1 | 0 | 0 | 0 | 0 | 1 | 0.97596 | -0.46189 | 0.4 | 1 | 1.1 | 0.9
19 | 1 | 0 | 0 | 0 | 0 | 1 | 0.97402 | -0.50003 | 0.4 | 1 | 1.1 | 0.9
26 | 1 | 0 | 0 | 0 | 0 | 1 | 0.97675 | -0.44634 | 0.4 | 1 | 1.1 | 0.9
27 | 1 | 0.00625 | 0.0015664 | 0 | 0 | 1 | 0.97557 | -0.46959 | 0.4 | 1 | 1.1 | 0.9
21 | 1 | 0.0040789 | 0.0010223 | 0 | 0 | 1 | 0.97302 | -0.51979 | 0.4 | 1 | 1.1 | 0.9
31 | 1 | 0 | 0 | 0 | 0 | 1 | 0.97558 | -0.46945 | 0.4 | 1 | 1.1 | 0.9
43 | 1 | 0.0036766 | 0.00092144 | 0 | 0 | 1 | 0.97699 | -0.44179 | 0.4 | 1 | 1.1 | 0.9
28 | 1 | 0.0084336 | 0.0021137 | 0 | 0 | 1 | 0.97526 | -0.47571 | 0.4 | 1 | 1.1 | 0.9
22 | 1 | 0.0012478 | 0.00031273 | 0 | 0 | 1 | 0.9727 | -0.52612 | 0.4 | 1 | 1.1 | 0.9
23 | 1 | 0.00091846 | 0.00023019 | 0 | 0 | 1 | 0.97255 | -0.52916 | 0.4 | 1 | 1.1 | 0.9
24 | 1 | 0.0015602 | 0.00039103 | 0 | 0 | 1 | 0.97209 | -0.53816 | 0.4 | 1 | 1.1 | 0.9
25 | 1 | 0.0031347 | 0.00078562 | 0 | 0 | 1 | 0.97174 | -0.54518 | 0.4 | 1 | 1.1 | 0.9
44 | 1 | 0.0022856 | 0.00057282 | 0 | 0 | 1 | 0.97138 | -0.55222 | 0.4 | 1 | 1.1 | 0.9
45 | 1 | 0.00084893 | 0.00021276 | 0 | 0 | 1 | 0.97126 | -0.55471 | 0.4 | 1 | 1.1 | 0.9
32 | 1 | 0.011376 | 0.0028512 | 0 | 0 | 1 | 0.97422 | -0.49622 | 0.4 | 1 | 1.1 | 0.9
30 | 1 | 0.011028 | 0.0027638 | 0 | 0 | 1 | 0.97535 | -0.47398 | 0.4 | 1 | 1.1 | 0.9
41 | 1 | 0.005732 | 0.0014366 | 0 | 0 | 1 | 0.97851 | -0.4119 | 0.4 | 1 | 1.1 | 0.9
29 | 1 | 0.0062493 | 0.0015662 | 0 | 0 | 1 | 0.97522 | -0.47653 | 0.4 | 1 | 1.1 | 0.9
34 | 1 | 0.0081787 | 0.0020498 | 0 | 0 | 1 | 0.97364 | -0.50758 | 0.4 | 1 | 1.1 | 0.9
33 | 1 | 0.017532 | 0.0043938 | 0 | 0 | 1 | 0.97301 | -0.5201 | 0.4 | 1 | 1.1 | 0.9
35 | 1 | 0.0078836 | 0.0019758 | 0 | 0 | 1 | 0.99076 | -0.1754 | 0.4 | 1 | 1.1 | 0.9
36 | 1 | 0 | 0 | 0 | 0 | 1 | 0.99121 | -0.16661 | 0.4 | 1 | 1.1 | 0.9
37 | 1 | 0.01256 | 0.0031479 | 0 | 0 | 1 | 0.99073 | -0.17568 | 0.4 | 1 | 1.1 | 0.9
38 | 1 | 0 | 0 | 0 | 0 | 1 | 0.99456 | -0.10286 | 0.4 | 1 | 1.1 | 0.9
104 | 1 | 0 | 0 | 0 | 0 | 1 | 0.98719 | -0.24356 | 0.4 | 1 | 1.1 | 0.9
63 | 1 | 0.0017204 | 0.00043117 | 0 | 0 | 1 | 0.99452 | -0.10354 | 0.4 | 1 | 1.1 | 0.9
62 | 1 | 0.0028226 | 0.00070741 | 0 | 0 | 1 | 0.99505 | -0.093522 | 0.4 | 1 | 1.1 | 0.9
51 | 1 | 0 | 0 | 0 | 0 | 1 | 0.98511 | -0.28363 | 0.4 | 1 | 1.1 | 0.9
64 | 1 | 0.0017204 | 0.00043117 | 0 | 0 | 1 | 0.99451 | -0.10382 | 0.4 | 1 | 1.1 | 0.9
61 | 1 | 0.015474 | 0.0038782 | 0 | 0 | 1 | 0.9962 | -0.07181 | 0.4 | 1 | 1.1 | 0.9
39 | 1 | 0.0084844 | 0.0021264 | 0 | 0 | 1 | 0.97922 | -0.39815 | 0.4 | 1 | 1.1 | 0.9
40 | 1 | 0.0030715 | 0.00076978 | 0 | 0 | 1 | 0.98015 | -0.37985 | 0.4 | 1 | 1.1 | 0.9
42 | 1 | 0.00085428 | 0.0002141 | 0 | 0 | 1 | 0.98088 | -0.36577 | 0.4 | 1 | 1.1 | 0.9
105 | 1 | 0.0045233 | 0.0011337 | 0 | 0 | 1 | 0.98166 | -0.35047 | 0.4 | 1 | 1.1 | 0.9
50 | 1 | 0 | 0 | 0 | 0 | 1 | 0.982 | -0.3439 | 0.4 | 1 | 1.1 | 0.9
46 | 1 | 0 | 0 | 0 | 0 | 1 | 0.9712 | -0.55586 | 0.4 | 1 | 1.1 | 0.9
47 | 1 | 0.002866 | 0.00071829 | 0 | 0 | 1 | 0.97102 | -0.55949 | 0.4 | 1 | 1.1 | 0.9
103 | 1 | 0.0063356 | 0.0015878 | 0 | 0 | 1 | 0.98229 | -0.33834 | 0.4 | 1 | 1.1 | 0.9
48 | 1 | 0.0015027 | 0.00037662 | 0 | 0 | 1 | 0.971 | -0.55977 | 0.4 | 1 | 1.1 | 0.9
55 | 1 | 0.013954 | 0.0034973 | 0 | 0 | 1 | 0.99795 | -0.038688 | 0.4 | 1 | 1.1 | 0.9
107 | 1 | 0 | 0 | 0 | 0 | 1 | 0.9842 | -0.30254 | 0.4 | 1 | 1.1 | 0.9
56 | 1 | 0.017779 | 0.0044559 | 0 | 0 | 1 | 0.99805 | -0.036842 | 0.4 | 1 | 1.1 | 0.9
58 | 3 | 0 | 0 | 0 | 0 | 1 | 1 | 0 | 0.4 | 1 | 1.1 | 0.9
59 | 1 | 0.017607 | 0.0044127 | 0 | 0 | 1 | 0.99772 | -0.043001 | 0.4 | 1 | 1.1 | 0.9
60 | 1 | 0.0042882 | 0.0010747 | 0 | 0 | 1 | 0.99865 | -0.025878 | 0.4 | 1 | 1.1 | 0.9
74 | 1 | 0.0043099 | 0.0010802 | 0 | 0 | 1 | 0.9984 | -0.030571 | 0.4 | 1 | 1.1 | 0.9
75 | 1 | 0 | 0 | 0 | 0 | 1 | 0.99725 | -0.052695 | 0.4 | 1 | 1.1 | 0.9
106 | 1 | 0 | 0 | 0 | 0 | 1 | 0.98338 | -0.31847 | 0.4 | 1 | 1.1 | 0.9
102 | 1 | 0.0007053 | 0.00017677 | 0 | 0 | 1 | 0.98162 | -0.35291 | 0.4 | 1 | 1.1 | 0.9
66 | 1 | 0.00091173 | 0.0002285 | 0 | 0 | 1 | 0.98076 | -0.36968 | 0.4 | 1 | 1.1 | 0.9
67 | 1 | 0.00069796 | 0.00017493 | 0 | 0 | 1 | 0.98083 | -0.36838 | 0.4 | 1 | 1.1 | 0.9
68 | 1 | 0.00069492 | 0.00017416 | 0 | 0 | 1 | 0.9807 | -0.37087 | 0.4 | 1 | 1.1 | 0.9
69 | 1 | 0.0010352 | 0.00025944 | 0 | 0 | 1 | 0.98124 | -0.36039 | 0.4 | 1 | 1.1 | 0.9
70 | 1 | 0.00060101 | 0.00015063 | 0 | 0 | 1 | 0.98063 | -0.37227 | 0.4 | 1 | 1.1 | 0.9
71 | 1 | 0.0010293 | 0.00025796 | 0 | 0 | 1 | 0.98149 | -0.35535 | 0.4 | 1 | 1.1 | 0.9
109 | 1 | 0.00066627 | 0.00016698 | 0 | 0 | 1 | 0.98058 | -0.37317 | 0.4 | 1 | 1.1 | 0.9
101 | 1 | 0.00072362 | 0.00018136 | 0 | 0 | 1 | 0.98159 | -0.35351 | 0.4 | 1 | 1.1 | 0.9
110 | 1 | 0.0006073 | 0.0001522 | 0 | 0 | 1 | 0.98052 | -0.37436 | 0.4 | 1 | 1.1 | 0.9
77 | 1 | 0.0011942 | 0.0002993 | 0 | 0 | 1 | 0.99546 | -0.087149 | 0.4 | 1 | 1.1 | 0.9
76 | 1 | 0 | 0 | 0 | 0 | 1 | 0.99215 | -0.1511 | 0.4 | 1 | 1.1 | 0.9
98 | 1 | 0.0025898 | 0.00064908 | 0 | 0 | 1 | 0.99197 | -0.15455 | 0.4 | 1 | 1.1 | 0.9
97 | 1 | 0.003865 | 0.00096867 | 0 | 0 | 1 | 0.99222 | -0.1498 | 0.4 | 1 | 1.1 | 0.9
96 | 1 | 0.00097798 | 0.0002451 | 0 | 0 | 1 | 0.99539 | -0.088424 | 0.4 | 1 | 1.1 | 0.9
99 | 1 | 0.0014126 | 0.00035404 | 0 | 0 | 1 | 0.99193 | -0.15524 | 0.4 | 1 | 1.1 | 0.9
89 | 1 | 0.001197 | 0.00029999 | 0 | 0 | 1 | 0.99261 | -0.14207 | 0.4 | 1 | 1.1 | 0.9
95 | 1 | 0.00072663 | 0.00018211 | 0 | 0 | 1 | 0.99456 | -0.10441 | 0.4 | 1 | 1.1 | 0.9
78 | 1 | 0.0012239 | 0.00030675 | 0 | 0 | 1 | 0.97297 | -0.52181 | 0.4 | 1 | 1.1 | 0.9
80 | 1 | 0.0025063 | 0.00062813 | 0 | 0 | 1 | 0.97296 | -0.52197 | 0.4 | 1 | 1.1 | 0.9
82 | 1 | 0.0016729 | 0.00041928 | 0 | 0 | 1 | 0.99258 | -0.14274 | 0.4 | 1 | 1.1 | 0.9
83 | 1 | 0.0035261 | 0.00088373 | 0 | 0 | 1 | 0.99269 | -0.14053 | 0.4 | 1 | 1.1 | 0.9
84 | 1 | 0.0016718 | 0.00041899 | 0 | 0 | 1 | 0.9925 | -0.14433 | 0.4 | 1 | 1.1 | 0.9
85 | 1 | 0.0016931 | 0.00042433 | 0 | 0 | 1 | 0.99291 | -0.13635 | 0.4 | 1 | 1.1 | 0.9
86 | 1 | 0 | 0 | 0 | 0 | 1 | 0.99229 | -0.1484 | 0.4 | 1 | 1.1 | 0.9
87 | 1 | 0 | 0 | 0 | 0 | 1 | 0.99293 | -0.13604 | 0.4 | 1 | 1.1 | 0.9
116 | 1 | 0 | 0 | 0 | 0 | 1 | 0.99193 | -0.15526 | 0.4 | 1 | 1.1 | 0.9
88 | 1 | 0.0015642 | 0.00039202 | 0 | 0 | 1 | 0.99351 | -0.12472 | 0.4 | 1 | 1.1 | 0.9
114 | 1 | 0.0025782 | 0.00064616 | 0 | 0 | 1 | 0.99173 | -0.1592 | 0.4 | 1 | 1.1 | 0.9
90 | 1 | 0 | 0 | 0 | 0 | 1 | 0.99384 | -0.11826 | 0.4 | 1 | 1.1 | 0.9
91 | 1 | 0.0013305 | 0.00033346 | 0 | 0 | 1 | 0.99439 | -0.10771 | 0.4 | 1 | 1.1 | 0.9
92 | 1 | 0.0078598 | 0.0019699 | 0 | 0 | 1 | 0.99367 | -0.12157 | 0.4 | 1 | 1.1 | 0.9
93 | 1 | 0.0018751 | 0.00046994 | 0 | 0 | 1 | 0.99443 | -0.1069 | 0.4 | 1 | 1.1 | 0.9
112 | 1 | 0.00081319 | 0.0002038 | 0 | 0 | 1 | 0.99366 | -0.12187 | 0.4 | 1 | 1.1 | 0.9
94 | 1 | 0.00067734 | 0.00016976 | 0 | 0 | 1 | 0.99456 | -0.10453 | 0.4 | 1 | 1.1 | 0.9
113 | 1 | 0.0018321 | 0.00045916 | 0 | 0 | 1 | 0.99364 | -0.12227 | 0.4 | 1 | 1.1 | 0.9
111 | 1 | 0.020838 | 0.0052225 | 0 | 0 | 1 | 0.98051 | -0.37456 | 0.4 | 1 | 1.1 | 0.9
115 | 1 | 0.0016404 | 0.00041112 | 0 | 0 | 1 | 0.99169 | -0.15995 | 0.4 | 1 | 1.1 | 0.9
117 | 1 | 0.0015416 | 0.00038637 | 0 | 0 | 1 | 0.99164 | -0.16084 | 0.4 | 1 | 1.1 | 0.9
118 | 1 | 0.0012259 | 0.00030723 | 0 | 0 | 1 | 0.99163 | -0.16116 | 0.4 | 1 | 1.1 | 0.9
119 | 1 | 0.0013787 | 0.00034553 | 0 | 0 | 1 | 0.99162 | -0.16131 | 0.4 | 1 | 1.1 | 0.9

## generator_data
GEN_BUS | PG | QG | QMAX | QMIN | VG | MBASE | GEN_STATUS | PMAX | PMIN
58 | 0.55552 | 0.14244 | 10 | -10 | 1 | 100 | 1 | 10 | 0

## branch_data
F_BUS | T_BUS | BR_R | BR_X | BR_B | RATE_A | RATE_B | RATE_C | TAP | SHIFT | BR_STATUS | ANGMIN | ANGMAX | P_in | Q_in | P_out | Q_out
1 | 2 | 3.5682 | 2.2836 | 5.9919e-09 | 0 | 0 | 0 | 0 | 0 | 1 | -90 | 90 | -0.13076 | -0.033018 | 0.13143 | 0.033449
1 | 3 | 5.0393 | 3.2251 | 8.4623e-09 | 0 | 0 | 0 | 0 | 0 | 1 | -90 | 90 | 0.090194 | 0.022853 | -0.089742 | -0.022564
2 | 4 | 1.1705 | 0.74913 | 3.9312e-09 | 0 | 0 | 0 | 0 | 0 | 1 | -90 | 90 | -0.18373 | -0.046555 | 0.18416 | 0.046831
3 | 5 | 1.5032 | 0.96204 | 2.5243e-09 | 0 | 0 | 0 | 0 | 0 | 1 | -90 | 90 | 0.08711 | 0.021907 | -0.086983 | -0.021826
3 | 6 | 5.0268 | 3.2172 | 8.4414e-09 | 0 | 0 | 0 | 0 | 0 | 1 | -90 | 90 | 0.0026313 | 0.00065678 | -0.0026309 | -0.00065733
4 | 52 | 0.65945 | 0.42205 | 4.4296e-09 | 0 | 0 | 0 | 0 | 0 | 1 | -90 | 90 | -0.21365 | -0.05431 | 0.21397 | 0.054519
4 | 53 | 6.9309 | 4.4358 | 1.1639e-08 | 0 | 0 | 0 | 0 | 0 | 1 | -90 | 90 | 0.029487 | 0.0074789 | -0.029422 | -0.0074382
5 | 7 | 0.87672 | 0.5611 | 1.4723e-09 | 0 | 0 | 0 | 0 | 0 | 1 | -90 | 90 | 0.066943 | 0.016804 | -0.066899 | -0.016776
6 | 11 | 1.9275 | 1.2336 | 3.2368e-09 | 0 | 0 | 0 | 0 | 0 | 1 | -90 | 90 | 0.0026309 | 0.00065733 | -0.0026307 | -0.00065755
52 | 57 | 0.58391 | 0.3737 | 9.8054e-10 | 0 | 0 | 0 | 0 | 0 | 1 | -90 | 90 | 0.02441 | 0.006119 | -0.024406 | -0.0061167
52 | 54 | 0.80939 | 0.51801 | 5.4368e-09 | 0 | 0 | 0 | 0 | 0 | 1 | -90 | 90 | -0.23838 | -0.060638 | 0.23888 | 0.060956
53 | 108 | 3.6773 | 2.3535 | 6.1751e-09 | 0 | 0 | 0 | 0 | 0 | 1 | -90 | 90 | 0.029422 | 0.0074382 | -0.029387 | -0.0074165
7 | 8 | 1.7748 | 1.1358 | 2.9803e-09 | 0 | 0 | 0 | 0 | 0 | 1 | -90 | 90 | 0.029895 | 0.0075008 | -0.029877 | -0.0074897
11 | 12 | 3.6686 | 2.3479 | 6.1605e-09 | 0 | 0 | 0 | 0 | 0 | 1 | -90 | 90 | 0.0008704 | 0.00021634 | -0.00087037 | -0.00021691
54 | 55 | 1.4677 | 0.93933 | 9.8587e-09 | 0 | 0 | 0 | 0 | 0 | 1 | -90 | 90 | -0.26164 | -0.06666 | 0.26272 | 0.067352
108 | 107 | 4.932 | 3.1565 | 8.2821e-09 | 0 | 0 | 0 | 0 | 0 | 1 | -90 | 90 | 0.028649 | 0.0072316 | -0.028605 | -0.007204
8 | 9 | 0.73303 | 0.46914 | 1.231e-09 | 0 | 0 | 0 | 0 | 0 | 1 | -90 | 90 | 0.018022 | 0.004518 | -0.018019 | -0.0045164
8 | 10 | 0.90335 | 0.57815 | 1.517e-09 | 0 | 0 | 0 | 0 | 0 | 1 | -90 | 90 | 0.011855 | 0.0029717 | -0.011853 | -0.0029709
12 | 14 | 3.4785 | 2.2263 | 5.8414e-09 | 0 | 0 | 0 | 0 | 0 | 1 | -90 | 90 | 0.00087037 | 0.00021691 | -0.00087034 | -0.00021745
9 | 81 | 0.40684 | 0.26038 | 6.832e-10 | 0 | 0 | 0 | 0 | 0 | 1 | -90 | 90 | 0.010427 | 0.0026136 | -0.010427 | -0.0026133
10 | 120 | 0.5437 | 0.34797 | 9.1301e-10 | 0 | 0 | 0 | 0 | 0 | 1 | -90 | 90 | 0.0056649 | 0.0014198 | -0.0056647 | -0.0014198
81 | 79 | 0.30852 | 0.19745 | 5.1809e-10 | 0 | 0 | 0 | 0 | 0 | 1 | -90 | 90 | 0.0059445 | 0.0014899 | -0.0059444 | -0.0014898
79 | 78 | 0.38148 | 0.24414 | 6.406e-10 | 0 | 0 | 0 | 0 | 0 | 1 | -90 | 90 | 0.0037302 | 0.00093486 | -0.0037301 | -0.00093488
14 | 73 | 2.5186 | 1.6119 | 4.2294e-09 | 0 | 0 | 0 | 0 | 0 | 1 | -90 | 90 | 0.00087034 | 0.00021745 | -0.00087032 | -0.00021784
73 | 72 | 1.8687 | 1.196 | 3.1381e-09 | 0 | 0 | 0 | 0 | 0 | 1 | -90 | 90 | 0.00030373 | 7.5828e-05 | -0.00030373 | -7.6125e-05
15 | 16 | 0.66188 | 0.4236 | 4.4459e-09 | 0 | 0 | 0 | 0 | 0 | 1 | -90 | 90 | -0.034786 | -0.0087345 | 0.034795 | 0.0087398
15 | 17 | 1.0698 | 0.6847 | 7.1862e-09 | 0 | 0 | 0 | 0 | 0 | 1 | -90 | 90 | 0.018499 | 0.0046523 | -0.018495 | -0.0046504
16 | 18 | 1.1233 | 0.71889 | 7.5451e-09 | 0 | 0 | 0 | 0 | 0 | 1 | -90 | 90 | -0.041717 | -0.010475 | 0.041739 | 0.010488
17 | 19 | 3.9539 | 2.5305 | 1.3279e-08 | 0 | 0 | 0 | 0 | 0 | 1 | -90 | 90 | 0.018495 | 0.0046504 | -0.018479 | -0.004642
18 | 26 | 1.0617 | 0.6795 | 7.1316e-09 | 0 | 0 | 0 | 0 | 0 | 1 | -90 | 90 | -0.062683 | -0.015742 | 0.06273 | 0.015771
18 | 27 | 1.5692 | 1.0043 | 2.6351e-09 | 0 | 0 | 0 | 0 | 0 | 1 | -90 | 90 | 0.020945 | 0.0052536 | -0.020937 | -0.005249
19 | 21 | 4.5495 | 2.9117 | 7.6398e-09 | 0 | 0 | 0 | 0 | 0 | 1 | -90 | 90 | 0.018479 | 0.004642 | -0.018462 | -0.0046316
26 | 31 | 2.0514 | 1.3129 | 3.4449e-09 | 0 | 0 | 0 | 0 | 0 | 1 | -90 | 90 | 0.04824 | 0.012138 | -0.048187 | -0.012105
26 | 43 | 0.17574 | 0.11248 | 1.1805e-09 | 0 | 0 | 0 | 0 | 0 | 1 | -90 | 90 | -0.11097 | -0.027909 | 0.11099 | 0.027924
27 | 28 | 1.7773 | 1.1375 | 2.9846e-09 | 0 | 0 | 0 | 0 | 0 | 1 | -90 | 90 | 0.014687 | 0.0036825 | -0.014683 | -0.0036801
21 | 22 | 1.8685 | 1.1958 | 3.1377e-09 | 0 | 0 | 0 | 0 | 0 | 1 | -90 | 90 | 0.014383 | 0.0036093 | -0.014379 | -0.0036068
31 | 32 | 3.075 | 1.968 | 5.1638e-09 | 0 | 0 | 0 | 0 | 0 | 1 | -90 | 90 | 0.037157 | 0.0093398 | -0.03711 | -0.0093099
31 | 30 | 1.7517 | 1.1211 | 2.9416e-09 | 0 | 0 | 0 | 0 | 0 | 1 | -90 | 90 | 0.01103 | 0.0027651 | -0.011027 | -0.0027639
43 | 41 | 1.1198 | 0.71665 | 7.5216e-09 | 0 | 0 | 0 | 0 | 0 | 1 | -90 | 90 | -0.11467 | -0.028846 | 0.11484 | 0.02895
28 | 29 | 0.55791 | 0.35706 | 9.3688e-10 | 0 | 0 | 0 | 0 | 0 | 1 | -90 | 90 | 0.0062494 | 0.0015663 | -0.0062492 | -0.0015663
22 | 23 | 0.98053 | 0.62754 | 1.6466e-09 | 0 | 0 | 0 | 0 | 0 | 1 | -90 | 90 | 0.013131 | 0.0032941 | -0.013129 | -0.003293
23 | 24 | 3.1267 | 2.0011 | 5.2506e-09 | 0 | 0 | 0 | 0 | 0 | 1 | -90 | 90 | 0.012211 | 0.0030628 | -0.012205 | -0.00306
24 | 25 | 2.7905 | 1.7859 | 4.686e-09 | 0 | 0 | 0 | 0 | 0 | 1 | -90 | 90 | 0.010645 | 0.0026689 | -0.010642 | -0.0026671
25 | 44 | 3.9724 | 2.5423 | 6.6707e-09 | 0 | 0 | 0 | 0 | 0 | 1 | -90 | 90 | 0.0075072 | 0.0018814 | -0.0075047 | -0.0018804
44 | 45 | 2.0188 | 1.292 | 3.3901e-09 | 0 | 0 | 0 | 0 | 0 | 1 | -90 | 90 | 0.0052192 | 0.0013076 | -0.0052185 | -0.0013075
45 | 46 | 1.112 | 0.71169 | 1.8674e-09 | 0 | 0 | 0 | 0 | 0 | 1 | -90 | 90 | 0.0043696 | 0.0010948 | -0.0043694 | -0.0010948
32 | 34 | 1.8787 | 1.2023 | 3.1548e-09 | 0 | 0 | 0 | 0 | 0 | 1 | -90 | 90 | 0.025734 | 0.0064587 | -0.02572 | -0.00645
41 | 39 | 0.49154 | 0.31458 | 3.3017e-09 | 0 | 0 | 0 | 0 | 0 | 1 | -90 | 90 | -0.12057 | -0.030386 | 0.12065 | 0.030437
34 | 33 | 3.0328 | 1.941 | 5.0928e-09 | 0 | 0 | 0 | 0 | 0 | 1 | -90 | 90 | 0.017542 | 0.0044002 | -0.017531 | -0.004394
35 | 36 | 4.9064 | 3.1401 | 8.2391e-09 | 0 | 0 | 0 | 0 | 0 | 1 | -90 | 90 | -0.0078836 | -0.0019758 | 0.0078869 | 0.0019771
36 | 37 | 0.25614 | 0.16393 | 1.7205e-09 | 0 | 0 | 0 | 0 | 0 | 1 | -90 | 90 | 0.15806 | 0.040426 | -0.15799 | -0.040381
36 | 38 | 1.7191 | 1.1002 | 1.1547e-08 | 0 | 0 | 0 | 0 | 0 | 1 | -90 | 90 | -0.16595 | -0.042403 | 0.16646 | 0.04273
37 | 104 | 2.075 | 1.328 | 1.3938e-08 | 0 | 0 | 0 | 0 | 0 | 1 | -90 | 90 | 0.14543 | 0.037234 | -0.14496 | -0.03693
38 | 63 | 0.874 | 0.55936 | 1.4677e-09 | 0 | 0 | 0 | 0 | 0 | 1 | -90 | 90 | 0.0034409 | 0.00086217 | -0.0034408 | -0.00086224
38 | 62 | 0.24756 | 0.15844 | 1.6629e-09 | 0 | 0 | 0 | 0 | 0 | 1 | -90 | 90 | -0.1699 | -0.043592 | 0.16998 | 0.043641
104 | 51 | 1.2179 | 0.77947 | 8.1809e-09 | 0 | 0 | 0 | 0 | 0 | 1 | -90 | 90 | 0.14496 | 0.03693 | -0.14468 | -0.036752
63 | 64 | 0.72778 | 0.46578 | 1.2221e-09 | 0 | 0 | 0 | 0 | 0 | 1 | -90 | 90 | 0.0017204 | 0.00043107 | -0.0017204 | -0.00043117
62 | 61 | 0.56703 | 0.3629 | 3.8088e-09 | 0 | 0 | 0 | 0 | 0 | 1 | -90 | 90 | -0.1728 | -0.044348 | 0.17299 | 0.044465
51 | 103 | 1.6547 | 1.059 | 1.1115e-08 | 0 | 0 | 0 | 0 | 0 | 1 | -90 | 90 | 0.14468 | 0.036752 | -0.1443 | -0.03651
61 | 59 | 0.69149 | 0.44255 | 4.6448e-09 | 0 | 0 | 0 | 0 | 0 | 1 | -90 | 90 | -0.18846 | -0.048343 | 0.18872 | 0.048511
39 | 40 | 0.6119 | 0.39162 | 4.1102e-09 | 0 | 0 | 0 | 0 | 0 | 1 | -90 | 90 | -0.12913 | -0.032563 | 0.12924 | 0.032635
40 | 42 | 0.46086 | 0.29495 | 3.0957e-09 | 0 | 0 | 0 | 0 | 0 | 1 | -90 | 90 | -0.13232 | -0.033405 | 0.1324 | 0.033462
42 | 105 | 0.49826 | 0.31889 | 3.3469e-09 | 0 | 0 | 0 | 0 | 0 | 1 | -90 | 90 | -0.13326 | -0.033676 | 0.13336 | 0.033738
105 | 50 | 0.20709 | 0.13253 | 1.391e-09 | 0 | 0 | 0 | 0 | 0 | 1 | -90 | 90 | -0.13788 | -0.034872 | 0.13792 | 0.034899
50 | 103 | 0.17528 | 0.11218 | 1.1774e-09 | 0 | 0 | 0 | 0 | 0 | 1 | -90 | 90 | -0.13792 | -0.034899 | 0.13796 | 0.034923
46 | 47 | 3.5119 | 2.2476 | 5.8974e-09 | 0 | 0 | 0 | 0 | 0 | 1 | -90 | 90 | 0.0043694 | 0.0010948 | -0.0043686 | -0.0010949
47 | 48 | 0.77545 | 0.49629 | 1.3022e-09 | 0 | 0 | 0 | 0 | 0 | 1 | -90 | 90 | 0.0015027 | 0.00037653 | -0.0015027 | -0.00037664
55 | 56 | 0.030211 | 0.019335 | 2.0293e-10 | 0 | 0 | 0 | 0 | 0 | 1 | -90 | 90 | -0.27668 | -0.07085 | 0.2767 | 0.070865
107 | 106 | 2.4245 | 1.5517 | 4.0713e-09 | 0 | 0 | 0 | 0 | 0 | 1 | -90 | 90 | 0.028605 | 0.007204 | -0.028583 | -0.0071905
56 | 58 | 0.56719 | 0.363 | 3.8098e-09 | 0 | 0 | 0 | 0 | 0 | 1 | -90 | 90 | -0.29448 | -0.075321 | 0.29501 | 0.075658
58 | 59 | 0.94633 | 0.60565 | 6.3566e-09 | 0 | 0 | 0 | 0 | 0 | 1 | -90 | 90 | 0.20676 | 0.053199 | -0.20633 | -0.052924
58 | 60 | 2.1668 | 1.3867 | 3.6386e-09 | 0 | 0 | 0 | 0 | 0 | 1 | -90 | 90 | 0.053745 | 0.01358 | -0.053678 | -0.013538
60 | 74 | 0.42653 | 0.27298 | 7.1626e-10 | 0 | 0 | 0 | 0 | 0 | 1 | -90 | 90 | 0.04939 | 0.012463 | -0.049379 | -0.012456
74 | 75 | 2.2009 | 1.4086 | 3.6959e-09 | 0 | 0 | 0 | 0 | 0 | 1 | -90 | 90 | 0.045069 | 0.011376 | -0.045022 | -0.011346
75 | 77 | 3.4175 | 2.1872 | 5.7389e-09 | 0 | 0 | 0 | 0 | 0 | 1 | -90 | 90 | 0.045022 | 0.011346 | -0.044947 | -0.011299
106 | 102 | 5.225 | 3.344 | 8.7741e-09 | 0 | 0 | 0 | 0 | 0 | 1 | -90 | 90 | 0.028583 | 0.0071905 | -0.028536 | -0.0071613
102 | 101 | 0.093535 | 0.059862 | 1.5707e-10 | 0 | 0 | 0 | 0 | 0 | 1 | -90 | 90 | 0.027831 | 0.0069846 | -0.02783 | -0.0069841
66 | 67 | 0.23169 | 0.14828 | 3.8907e-10 | 0 | 0 | 0 | 0 | 0 | 1 | -90 | 90 | -0.024324 | -0.0060983 | 0.024326 | 0.0060992
66 | 68 | 0.21859 | 0.1399 | 3.6708e-10 | 0 | 0 | 0 | 0 | 0 | 1 | -90 | 90 | 0.023412 | 0.0058698 | -0.023411 | -0.005869
67 | 69 | 1.378 | 0.88194 | 2.3141e-09 | 0 | 0 | 0 | 0 | 0 | 1 | -90 | 90 | -0.025024 | -0.0062741 | 0.025033 | 0.00628
68 | 70 | 0.2646 | 0.16934 | 4.4433e-10 | 0 | 0 | 0 | 0 | 0 | 1 | -90 | 90 | 0.022716 | 0.0056948 | -0.022715 | -0.0056939
69 | 71 | 0.83419 | 0.53388 | 1.4008e-09 | 0 | 0 | 0 | 0 | 0 | 1 | -90 | 90 | -0.026068 | -0.0065394 | 0.026075 | 0.0065433
70 | 109 | 0.17724 | 0.11343 | 2.9763e-10 | 0 | 0 | 0 | 0 | 0 | 1 | -90 | 90 | 0.022114 | 0.0055432 | -0.022113 | -0.0055427
71 | 101 | 0.29406 | 0.1882 | 4.9381e-10 | 0 | 0 | 0 | 0 | 0 | 1 | -90 | 90 | -0.027104 | -0.0068013 | 0.027106 | 0.0068027
109 | 110 | 0.23833 | 0.15253 | 4.0022e-10 | 0 | 0 | 0 | 0 | 0 | 1 | -90 | 90 | 0.021447 | 0.0053757 | -0.021445 | -0.0053749
110 | 111 | 0.042048 | 0.02691 | 7.0609e-11 | 0 | 0 | 0 | 0 | 0 | 1 | -90 | 90 | 0.020838 | 0.0052227 | -0.020838 | -0.0052226
77 | 96 | 0.12973 | 0.083026 | 2.1785e-10 | 0 | 0 | 0 | 0 | 0 | 1 | -90 | 90 | 0.043753 | 0.011 | -0.043751 | -0.010998
76 | 98 | 3.8009 | 2.4326 | 6.3827e-09 | 0 | 0 | 0 | 0 | 0 | 1 | -90 | 90 | 0.0040032 | 0.0010026 | -0.0040025 | -0.0010028
76 | 97 | 1.4384 | 0.92057 | 2.4154e-09 | 0 | 0 | 0 | 0 | 0 | 1 | -90 | 90 | -0.0040032 | -0.0010026 | 0.0040034 | 0.0010025
98 | 99 | 2.1362 | 1.3671 | 3.5872e-09 | 0 | 0 | 0 | 0 | 0 | 1 | -90 | 90 | 0.0014127 | 0.00035371 | -0.0014126 | -0.00035404
97 | 89 | 4.3309 | 2.7718 | 7.2728e-09 | 0 | 0 | 0 | 0 | 0 | 1 | -90 | 90 | -0.0078684 | -0.0019712 | 0.0078713 | 0.0019723
96 | 95 | 1.6615 | 1.0634 | 2.7902e-09 | 0 | 0 | 0 | 0 | 0 | 1 | -90 | 90 | 0.042773 | 0.010753 | -0.04274 | -0.010732
89 | 87 | 2.939 | 1.881 | 4.9354e-09 | 0 | 0 | 0 | 0 | 0 | 1 | -90 | 90 | -0.0090683 | -0.0022723 | 0.0090709 | 0.0022735
95 | 94 | 0.01251 | 0.0080063 | 2.1008e-11 | 0 | 0 | 0 | 0 | 0 | 1 | -90 | 90 | 0.042013 | 0.01055 | -0.042013 | -0.01055
78 | 80 | 0.27937 | 0.1788 | 4.6914e-10 | 0 | 0 | 0 | 0 | 0 | 1 | -90 | 90 | 0.0025062 | 0.00062813 | -0.0025062 | -0.00062816
82 | 83 | 0.83512 | 0.53448 | 1.4024e-09 | 0 | 0 | 0 | 0 | 0 | 1 | -90 | 90 | -0.011717 | -0.0029374 | 0.011718 | 0.0029381
82 | 84 | 0.69852 | 0.44705 | 1.173e-09 | 0 | 0 | 0 | 0 | 0 | 1 | -90 | 90 | 0.010044 | 0.0025181 | -0.010043 | -0.0025178
83 | 85 | 1.2091 | 0.77379 | 2.0303e-09 | 0 | 0 | 0 | 0 | 0 | 1 | -90 | 90 | -0.015244 | -0.0038218 | 0.015247 | 0.0038235
84 | 86 | 2.1491 | 1.3754 | 3.609e-09 | 0 | 0 | 0 | 0 | 0 | 1 | -90 | 90 | 0.0083711 | 0.0020988 | -0.0083695 | -0.0020981
85 | 87 | 0.08249 | 0.052793 | 1.3852e-10 | 0 | 0 | 0 | 0 | 0 | 1 | -90 | 90 | -0.01694 | -0.0042479 | 0.01694 | 0.004248
86 | 116 | 3.6145 | 2.3133 | 6.0698e-09 | 0 | 0 | 0 | 0 | 0 | 1 | -90 | 90 | 0.0083695 | 0.0020981 | -0.0083668 | -0.0020969
87 | 88 | 1.9245 | 1.2317 | 3.2317e-09 | 0 | 0 | 0 | 0 | 0 | 1 | -90 | 90 | -0.026011 | -0.0065215 | 0.026025 | 0.0065302
116 | 114 | 2.075 | 1.328 | 3.4845e-09 | 0 | 0 | 0 | 0 | 0 | 1 | -90 | 90 | 0.0083668 | 0.0020969 | -0.0083652 | -0.0020963
88 | 90 | 1.0374 | 0.66395 | 1.7421e-09 | 0 | 0 | 0 | 0 | 0 | 1 | -90 | 90 | -0.02759 | -0.0069222 | 0.027598 | 0.0069274
114 | 115 | 0.5727 | 0.36653 | 9.6173e-10 | 0 | 0 | 0 | 0 | 0 | 1 | -90 | 90 | 0.005787 | 0.0014501 | -0.0057868 | -0.0014501
90 | 91 | 1.2276 | 0.78568 | 2.0615e-09 | 0 | 0 | 0 | 0 | 0 | 1 | -90 | 90 | -0.038105 | -0.0095609 | 0.038124 | 0.009573
90 | 92 | 1.395 | 0.8928 | 2.3426e-09 | 0 | 0 | 0 | 0 | 0 | 1 | -90 | 90 | 0.010507 | 0.0026335 | -0.010505 | -0.0026326
91 | 93 | 0.090841 | 0.058138 | 1.5255e-10 | 0 | 0 | 0 | 0 | 0 | 1 | -90 | 90 | -0.039454 | -0.0099064 | 0.039456 | 0.0099074
92 | 112 | 0.51137 | 0.32728 | 8.5872e-10 | 0 | 0 | 0 | 0 | 0 | 1 | -90 | 90 | 0.0026453 | 0.00066276 | -0.0026453 | -0.00066282
93 | 94 | 0.25472 | 0.16302 | 4.2774e-10 | 0 | 0 | 0 | 0 | 0 | 1 | -90 | 90 | -0.041331 | -0.010377 | 0.041336 | 0.01038
112 | 113 | 0.96058 | 0.61477 | 1.6131e-09 | 0 | 0 | 0 | 0 | 0 | 1 | -90 | 90 | 0.0018321 | 0.00045902 | -0.0018321 | -0.00045916
115 | 117 | 0.94928 | 0.60754 | 1.5941e-09 | 0 | 0 | 0 | 0 | 0 | 1 | -90 | 90 | 0.0041464 | 0.001039 | -0.0041462 | -0.001039
117 | 118 | 0.54858 | 0.35109 | 9.2121e-10 | 0 | 0 | 0 | 0 | 0 | 1 | -90 | 90 | 0.0026046 | 0.00065263 | -0.0026046 | -0.00065269
118 | 119 | 0.47446 | 0.30365 | 7.9674e-10 | 0 | 0 | 0 | 0 | 0 | 1 | -90 | 90 | 0.0013787 | 0.00034546 | -0.0013787 | -0.00034553