## bus_data
BUS_I | BUS_TYPE | Pd | Qd | Gs | Bs | area | Vm | Va | baseKV | zone | Vmax | Vmin
1 | 1 | 0.0068664 | 0.0017209 | 0 | 0 | 1 | 0.98808 | -0.22907 | 0.4 | 1 | 1.1 | 0.9
2 | 1 | 0.0013548 | 0.00033955 | 0 | 0 | 1 | 0.98804 | -0.22976 | 0.4 | 1 | 1.1 | 0.9
3 | 1 | 0 | 0 | 0 | 0 | 1 | 0.98823 | -0.22607 | 0.4 | 1 | 1.1 | 0.9
4 | 1 | 0.0032847 | 0.00082322 | 0 | 0 | 1 | 0.98839 | -0.22305 | 0.4 | 1 | 1.1 | 0.9
6 | 1 | 0.0047542 | 0.0011915 | 0 | 0 | 1 | 0.98855 | -0.21986 | 0.4 | 1 | 1.1 | 0.9
5 | 1 | 0.0013403 | 0.00033591 | 0 | 0 | 1 | 0.98262 | -0.33517 | 0.4 | 1 | 1.1 | 0.9
7 | 1 | 0.0071998 | 0.0018044 | 0 | 0 | 1 | 0.98263 | -0.33496 | 0.4 | 1 | 1.1 | 0.9
13 | 1 | 0.0092294 | 0.0023131 | 0 | 0 | 1 | 0.98856 | -0.21967 | 0.4 | 1 | 1.1 | 0.9
8 | 1 | 0 | 0 | 0 | 0 | 1 | 0.98276 | -0.33243 | 0.4 | 1 | 1.1 | 0.9
14 | 1 | 0.0023747 | 0.00059516 | 0 | 0 | 1 | 0.989 | -0.21116 | 0.4 | 1 | 1.1 | 0.9
9 | 1 | 0.0051387 | 0.0012879 | 0 | 0 | 1 | 0.98317 | -0.3245 | 0.4 | 1 | 1.1 | 0.9
10 | 1 | 0.0040795 | 0.0010224 | 0 | 0 | 1 | 0.98267 | -0.33431 | 0.4 | 1 | 1.1 | 0.9
11 | 1 | 0.00088025 | 0.00022061 | 0 | 0 | 1 | 0.98349 | -0.31818 | 0.4 | 1 | 1.1 | 0.9
12 | 1 | 0 | 0 | 0 | 0 | 1 | 0.98258 | -0.33591 | 0.4 | 1 | 1.1 | 0.9
24 | 1 | 0 | 0 | 0 | 0 | 1 | 0.98374 | -0.31332 | 0.4 | 1 | 1.1 | 0.9
18 | 1 | 0.0038913 | 0.00097525 | 0 | 0 | 1 | 0.98251 | -0.33738 | 0.4 | 1 | 1.1 | 0.9
25 | 1 | 0 | 0 | 0 | 0 | 1 | 0.98439 | -0.30058 | 0.4 | 1 | 1.1 | 0.9
29 | 1 | 0.0010826 | 0.00027133 | 0 | 0 | 1 | 0.98491 | -0.29053 | 0.4 | 1 | 1.1 | 0.9
26 | 1 | 0.0016422 | 0.00041159 | 0 | 0 | 1 | 0.98435 | -0.30135 | 0.4 | 1 | 1.1 | 0.9
15 | 1 | 0.0031676 | 0.00079389 | 0 | 0 | 1 | 0.98905 | -0.21008 | 0.4 | 1 | 1.1 | 0.9
16 | 1 | 0 | 0 | 0 | 0 | 1 | 0.98926 | -0.20598 | 0.4 | 1 | 1.1 | 0.9
23 | 1 | 0 | 0 | 0 | 0 | 1 | 0.99212 | -0.15076 | 0.4 | 1 | 1.1 | 0.9
19 | 1 | 0 | 0 | 0 | 0 | 1 | 0.98872 | -0.21642 | 0.4 | 1 | 1.1 | 0.9
22 | 1 | 0 | 0 | 0 | 0 | 1 | 0.99781 | -0.041727 | 0.4 | 1 | 1.1 | 0.9
71 | 1 | 0.0061953 | 0.0015527 | 0 | 0 | 1 | 0.99534 | -0.089148 | 0.4 | 1 | 1.1 | 0.9
73 | 1 | 0 | 0 | 0 | 0 | 1 | 0.99811 | -0.035923 | 0.4 | 1 | 1.1 | 0.9
104 | 1 | 0 | 0 | 0 | 0 | 1 | 0.99321 | -0.1299 | 0.4 | 1 | 1.1 | 0.9
112 | 1 | 0.0032326 | 0.00081017 | 0 | 0 | 1 | 0.99204 | -0.15243 | 0.4 | 1 | 1.1 | 0.9
20 | 1 | 0 | 0 | 0 | 0 | 1 | 0.98799 | -0.23072 | 0.4 | 1 | 1.1 | 0.9
17 | 1 | 0.0024694 | 0.00061889 | 0 | 0 | 1 | 0.9887 | -0.21696 | 0.4 | 1 | 1.1 | 0.9
77 | 1 | 0.010235 | 0.0025652 | 0 | 0 | 1 | 0.98663 | -0.25708 | 0.4 | 1 | 1.1 | 0.9
21 | 1 | 0 | 0 | 0 | 0 | 1 | 0.99497 | -0.096395 | 0.4 | 1 | 1.1 | 0.9
76 | 1 | 0.0046062 | 0.0011544 | 0 | 0 | 1 | 0.99461 | -0.10341 | 0.4 | 1 | 1.1 | 0.9
70 | 1 | 0 | 0 | 0 | 0 | 1 | 0.99501 | -0.095658 | 0.4 | 1 | 1.1 | 0.9
31 | 1 | 0.0098606 | 0.0024713 | 0 | 0 | 1 | 0.98571 | -0.27485 | 0.4 | 1 | 1.1 | 0.9
78 | 1 | 0.0049333 | 0.0012364 | 0 | 0 | 1 | 0.99449 | -0.10556 | 0.4 | 1 | 1.1 | 0.9
67 | 1 | 0 | 0 | 0 | 0 | 1 | 0.99429 | -0.10954 | 0.4 | 1 | 1.1 | 0.9
75 | 1 | 0.0045654 | 0.0011442 | 0 | 0 | 1 | 0.99468 | -0.10151 | 0.4 | 1 | 1.1 | 0.9
63 | 3 | 0.0043346 | 0.0010863 | 0 | 0 | 1 | 1 | 0 | 0.4 | 1 | 1.1 | 0.9
111 | 1 | 0.0038738 | 0.00097087 | 0 | 0 | 1 | 0.99318 | -0.13036 | 0.4 | 1 | 1.1 | 0.9
101 | 1 | 0 | 0 | 0 | 0 | 1 | 0.99177 | -0.15774 | 0.4 | 1 | 1.1 | 0.9
102 | 1 | 0 | 0 | 0 | 0 | 1 | 0.9917 | -0.15901 | 0.4 | 1 | 1.1 | 0.9
100 | 1 | 0.0030597 | 0.00076684 | 0 | 0 | 1 | 0.9918 | -0.15717 | 0.4 | 1 | 1.1 | 0.9
110 | 1 | 0.0057121 | 0.0014316 | 0 | 0 | 1 | 0.99163 | -0.16047 | 0.4 | 1 | 1.1 | 0.9
27 | 1 | 0.00237 | 0.00059397 | 0 | 0 | 1 | 0.98431 | -0.30221 | 0.4 | 1 | 1.1 | 0.9
30 | 1 | 0 | 0 | 0 | 0 | 1 | 0.99241 | -0.14578 | 0.4 | 1 | 1.1 | 0.9
58 | 1 | 0.01213 | 0.00304 | 0 | 0 | 1 | 0.99232 | -0.14748 | 0.4 | 1 | 1.1 | 0.9
69 | 1 | 0.0049649 | 0.0012443 | 0 | 0 | 1 | 0.99371 | -0.12073 | 0.4 | 1 | 1.1 | 0.9
57 | 1 | 0 | 0 | 0 | 0 | 1 | 0.99204 | -0.15308 | 0.4 | 1 | 1.1 | 0.9
32 | 1 | 0.0003439 | 8.619e-05 | 0 | 0 | 1 | 0.9941 | -0.11346 | 0.4 | 1 | 1.1 | 0.9
33 | 1 | 0.00015963 | 4.0007e-05 | 0 | 0 | 1 | 0.9941 | -0.11342 | 0.4 | 1 | 1.1 | 0.9
35 | 1 | 0 | 0 | 0 | 0 | 1 | 0.99413 | -0.11292 | 0.4 | 1 | 1.1 | 0.9
36 | 1 | 0.00028478 | 7.1373e-05 | 0 | 0 | 1 | 0.9941 | -0.1134 | 0.4 | 1 | 1.1 | 0.9
37 | 1 | 0.0022784 | 0.00057102 | 0 | 0 | 1 | 0.99415 | -0.11257 | 0.4 | 1 | 1.1 | 0.9
43 | 1 | 0.00059405 | 0.00014888 | 0 | 0 | 1 | 0.99408 | -0.11393 | 0.4 | 1 | 1.1 | 0.9
38 | 1 | 0 | 0 | 0 | 0 | 1 | 0.99432 | -0.10916 | 0.4 | 1 | 1.1 | 0.9
79 | 1 | 0.0012547 | 0.00031445 | 0 | 0 | 1 | 0.99407 | -0.11415 | 0.4 | 1 | 1.1 | 0.9
39 | 1 | 0.0026525 | 0.00066478 | 0 | 0 | 1 | 0.99408 | -0.1139 | 0.4 | 1 | 1.1 | 0.9
40 | 1 | 0.0017151 | 0.00042984 | 0 | 0 | 1 | 0.9947 | -0.10186 | 0.4 | 1 | 1.1 | 0.9
41 | 1 | 0.0017873 | 0.00044794 | 0 | 0 | 1 | 0.99393 | -0.1167 | 0.4 | 1 | 1.1 | 0.9
42 | 1 | 0 | 0 | 0 | 0 | 1 | 0.99479 | -0.10008 | 0.4 | 1 | 1.1 | 0.9
44 | 1 | 0.0022507 | 0.00056408 | 0 | 0 | 1 | 0.99391 | -0.11721 | 0.4 | 1 | 1.1 | 0.9
46 | 1 | 0.00047975 | 0.00012024 | 0 | 0 | 1 | 0.99496 | -0.096878 | 0.4 | 1 | 1.1 | 0.9
47 | 1 | 0.0056501 | 0.001416 | 0 | 0 | 1 | 0.99419 | -0.11181 | 0.4 | 1 | 1.1 | 0.9
45 | 1 | 0.0033698 | 0.00084455 | 0 | 0 | 1 | 0.99382 | -0.11884 | 0.4 | 1 | 1.1 | 0.9
48 | 1 | 0.0022159 | 0.00055535 | 0 | 0 | 1 | 0.99567 | -0.083121 | 0.4 | 1 | 1.1 | 0.9
49 | 1 | 0.0050675 | 0.00127 | 0 | 0 | 1 | 0.99401 | -0.11517 | 0.4 | 1 | 1.1 | 0.9
80 | 1 | 0.00031702 | 7.9453e-05 | 0 | 0 | 1 | 0.99406 | -0.11423 | 0.4 | 1 | 1.1 | 0.9
51 | 1 | 0 | 0 | 0 | 0 | 1 | 0.9961 | -0.074885 | 0.4 | 1 | 1.1 | 0.9
83 | 1 | 0 | 0 | 0 | 0 | 1 | 0.99352 | -0.12461 | 0.4 | 1 | 1.1 | 0.9
52 | 1 | 0.0047708 | 0.0011957 | 0 | 0 | 1 | 0.99605 | -0.075789 | 0.4 | 1 | 1.1 | 0.9
53 | 1 | 0.0017225 | 0.0004317 | 0 | 0 | 1 | 0.99698 | -0.057938 | 0.4 | 1 | 1.1 | 0.9
85 | 1 | 0.005068 | 0.0012702 | 0 | 0 | 1 | 0.99336 | -0.12786 | 0.4 | 1 | 1.1 | 0.9
82 | 1 | 0.0050678 | 0.0012701 | 0 | 0 | 1 | 0.99343 | -0.12643 | 0.4 | 1 | 1.1 | 0.9
54 | 1 | 0.0019351 | 0.00048498 | 0 | 0 | 1 | 0.99698 | -0.057841 | 0.4 | 1 | 1.1 | 0.9
59 | 1 | 0.0026423 | 0.00066221 | 0 | 0 | 1 | 0.99802 | -0.037856 | 0.4 | 1 | 1.1 | 0.9
60 | 1 | 0 | 0 | 0 | 0 | 1 | 0.99878 | -0.023333 | 0.4 | 1 | 1.1 | 0.9
56 | 1 | 0.014 | 0.0035087 | 0 | 0 | 1 | 0.99151 | -0.16336 | 0.4 | 1 | 1.1 | 0.9
61 | 1 | 0.0027313 | 0.00068453 | 0 | 0 | 1 | 0.99902 | -0.018703 | 0.4 | 1 | 1.1 | 0.9
62 | 1 | 0.0057225 | 0.0014342 | 0 | 0 | 1 | 0.99529 | -0.090251 | 0.4 | 1 | 1.1 | 0.9
64 | 1 | 0 | 0 | 0 | 0 | 1 | 0.99541 | -0.08793 | 0.4 | 1 | 1.1 | 0.9
72 | 1 | 0.0013261 | 0.00033236 | 0 | 0 | 1 | 0.99835 | -0.03147 | 0.4 | 1 | 1.1 | 0.9
89 | 1 | 0 | 0 | 0 | 0 | 1 | 0.99668 | -0.063629 | 0.4 | 1 | 1.1 | 0.9
87 | 1 | 0.011015 | 0.0027607 | 0 | 0 | 1 | 0.99403 | -0.11458 | 0.4 | 1 | 1.1 | 0.9
74 | 1 | 0.0033405 | 0.0008372 | 0 | 0 | 1 | 0.99804 | -0.037457 | 0.4 | 1 | 1.1 | 0.9
107 | 1 | 0.0039848 | 0.00099869 | 0 | 0 | 1 | 0.99747 | -0.048358 | 0.4 | 1 | 1.1 | 0.9
86 | 1 | 0.011358 | 0.0028467 | 0 | 0 | 1 | 0.99386 | -0.11787 | 0.4 | 1 | 1.1 | 0.9
65 | 1 | 0.0131 | 0.0032831 | 0 | 0 | 1 | 0.99324 | -0.12972 | 0.4 | 1 | 1.1 | 0.9
66 | 1 | 0.0035931 | 0.00090052 | 0 | 0 | 1 | 0.99312 | -0.1321 | 0.4 | 1 | 1.1 | 0.9
68 | 1 | 0.0085306 | 0.002138 | 0 | 0 | 1 | 0.99306 | -0.13323 | 0.4 | 1 | 1.1 | 0.9
109 | 1 | 0.001471 | 0.00036866 | 0 | 0 | 1 | 0.99792 | -0.039725 | 0.4 | 1 | 1.1 | 0.9
84 | 1 | 0 | 0 | 0 | 0 | 1 | 0.99315 | -0.13166 | 0.4 | 1 | 1.1 | 0.9
88 | 1 | 0 | 0 | 0 | 0 | 1 | 0.99268 | -0.14076 | 0.4 | 1 | 1.1 | 0.9
91 | 1 | 0.013543 | 0.0033942 | 0 | 0 | 1 | 0.9923 | -0.14812 | 0.4 | 1 | 1.1 | 0.9
90 | 1 | 0 | 0 | 0 | 0 | 1 | 0.99204 | -0.15253 | 0.4 | 1 | 1.1 | 0.9
98 | 1 | 0.0034174 | 0.00085648 | 0 | 0 | 1 | 0.99217 | -0.15002 | 0.4 | 1 | 1.1 | 0.9
99 | 1 | 0.0052486 | 0.0013154 | 0 | 0 | 1 | 0.99187 | -0.15585 | 0.4 | 1 | 1.1 | 0.9
92 | 1 | 0.0056298 | 0.001411 | 0 | 0 | 1 | 0.99211 | -0.15178 | 0.4 | 1 | 1.1 | 0.9
106 | 1 | 0.005666 | 0.00142 | 0 | 0 | 1 | 0.99213 | -0.15068 | 0.4 | 1 | 1.1 | 0.9
105 | 1 | 0.0047441 | 0.001189 | 0 | 0 | 1 | 0.99264 | -0.14089 | 0.4 | 1 | 1.1 | 0.9
93 | 1 | 0.0063807 | 0.0015992 | 0 | 0 | 1 | 0.99188 | -0.15629 | 0.4 | 1 | 1.1 | 0.9
94 | 1 | 0.001669 | 0.00041829 | 0 | 0 | 1 | 0.99177 | -0.15842 | 0.4 | 1 | 1.1 | 0.9
95 | 1 | 0.0062115 | 0.0015568 | 0 | 0 | 1 | 0.9916 | -0.16157 | 0.4 | 1 | 1.1 | 0.9
96 | 1 | 0.0024908 | 0.00062424 | 0 | 0 | 1 | 0.99158 | -0.16199 | 0.4 | 1 | 1.1 | 0.9
108 | 1 | 0 | 0 | 0 | 0 | 1 | 0.99284 | -0.13699 | 0.4 | 1 | 1.1 | 0.9

## generator_data
GEN_BUS | PG | QG | QMAX | QMIN | VG | MBASE | GEN_STATUS | PMAX | PMIN
63 | 0.32811 | 0.083171 | 10 | -10 | 1 | 100 | 1 | 10 | 0

## branch_data
F_BUS | T_BUS | BR_R | BR_X | BR_B | RATE_A | RATE_B | RATE_C | TAP | SHIFT | BR_STATUS | ANGMIN | ANGMAX | P_in | Q_in | P_out | Q_out
1 | 2 | 2.2163 | 1.4185 | 3.7218e-09 | 0 | 0 | 0 | 0 | 0 | 1 | -90 | 90 | 0.0013549 | 0.00033922 | -0.0013548 | -0.00033956
1 | 3 | 1.5989 | 1.0233 | 2.6849e-09 | 0 | 0 | 0 | 0 | 0 | 1 | -90 | 90 | -0.0082212 | -0.0020601 | 0.0082224 | 0.0020606
3 | 4 | 1.6092 | 1.0299 | 2.7023e-09 | 0 | 0 | 0 | 0 | 0 | 1 | -90 | 90 | -0.0082224 | -0.0020606 | 0.0082236 | 0.0020611
4 | 6 | 1.214 | 0.77695 | 2.0386e-09 | 0 | 0 | 0 | 0 | 0 | 1 | -90 | 90 | -0.011508 | -0.0028843 | 0.01151 | 0.0028852
6 | 13 | 0.049156 | 0.03146 | 8.2547e-11 | 0 | 0 | 0 | 0 | 0 | 1 | -90 | 90 | -0.016264 | -0.0040768 | 0.016264 | 0.0040768
5 | 7 | 0.68822 | 0.44046 | 1.1557e-09 | 0 | 0 | 0 | 0 | 0 | 1 | -90 | 90 | -0.0013403 | -0.00033592 | 0.0013403 | 0.00033581
7 | 8 | 1.282 | 0.8205 | 2.1529e-09 | 0 | 0 | 0 | 0 | 0 | 1 | -90 | 90 | -0.00854 | -0.0021403 | 0.0085411 | 0.0021407
13 | 14 | 1.4641 | 0.93703 | 2.4586e-09 | 0 | 0 | 0 | 0 | 0 | 1 | -90 | 90 | -0.025494 | -0.00639 | 0.025504 | 0.0063963
8 | 9 | 2.0793 | 1.3308 | 3.4917e-09 | 0 | 0 | 0 | 0 | 0 | 1 | -90 | 90 | -0.016513 | -0.0041385 | 0.016519 | 0.0041422
8 | 10 | 1.02 | 0.65279 | 1.7128e-09 | 0 | 0 | 0 | 0 | 0 | 1 | -90 | 90 | 0.007972 | 0.0019978 | -0.0079713 | -0.0019975
14 | 15 | 0.16935 | 0.10839 | 2.8439e-10 | 0 | 0 | 0 | 0 | 0 | 1 | -90 | 90 | -0.027879 | -0.0069915 | 0.02788 | 0.0069924
9 | 11 | 1.265 | 0.80958 | 2.1242e-09 | 0 | 0 | 0 | 0 | 0 | 1 | -90 | 90 | -0.021658 | -0.00543 | 0.021665 | 0.005434
10 | 12 | 1.7836 | 1.1415 | 2.9952e-09 | 0 | 0 | 0 | 0 | 0 | 1 | -90 | 90 | 0.0038918 | 0.00097507 | -0.0038915 | -0.00097517
11 | 24 | 0.93583 | 0.59893 | 1.5715e-09 | 0 | 0 | 0 | 0 | 0 | 1 | -90 | 90 | -0.022545 | -0.0056546 | 0.02255 | 0.0056578
12 | 18 | 1.634 | 1.0458 | 2.7439e-09 | 0 | 0 | 0 | 0 | 0 | 1 | -90 | 90 | 0.0038915 | 0.00097517 | -0.0038913 | -0.00097526
24 | 25 | 2.4534 | 1.5702 | 4.1199e-09 | 0 | 0 | 0 | 0 | 0 | 1 | -90 | 90 | -0.02255 | -0.0056578 | 0.022564 | 0.0056662
25 | 29 | 1.6455 | 1.0531 | 2.7632e-09 | 0 | 0 | 0 | 0 | 0 | 1 | -90 | 90 | -0.026576 | -0.0066715 | 0.026589 | 0.0066794
25 | 26 | 0.83716 | 0.53578 | 1.4058e-09 | 0 | 0 | 0 | 0 | 0 | 1 | -90 | 90 | 0.0040124 | 0.0010053 | -0.0040123 | -0.0010054
29 | 31 | 2.4694 | 1.5804 | 4.1468e-09 | 0 | 0 | 0 | 0 | 0 | 1 | -90 | 90 | -0.027671 | -0.0069507 | 0.027692 | 0.0069636
26 | 27 | 1.56 | 0.99838 | 2.6196e-09 | 0 | 0 | 0 | 0 | 0 | 1 | -90 | 90 | 0.00237 | 0.00059378 | -0.0023699 | -0.00059397
15 | 16 | 0.57907 | 0.37061 | 9.7242e-10 | 0 | 0 | 0 | 0 | 0 | 1 | -90 | 90 | -0.031048 | -0.0077863 | 0.031054 | 0.0077901
16 | 23 | 2.9908 | 1.9141 | 5.0224e-09 | 0 | 0 | 0 | 0 | 0 | 1 | -90 | 90 | -0.081462 | -0.020504 | 0.081677 | 0.020641
16 | 19 | 0.91141 | 0.5833 | 1.5305e-09 | 0 | 0 | 0 | 0 | 0 | 1 | -90 | 90 | 0.050408 | 0.012714 | -0.050383 | -0.012698
23 | 104 | 1.0903 | 0.69777 | 1.8308e-09 | 0 | 0 | 0 | 0 | 0 | 1 | -90 | 90 | -0.08491 | -0.021451 | 0.084995 | 0.021505
23 | 112 | 2.2908 | 1.4661 | 3.8468e-09 | 0 | 0 | 0 | 0 | 0 | 1 | -90 | 90 | 0.0032329 | 0.00080996 | -0.0032326 | -0.00081018
19 | 20 | 1.3121 | 0.83972 | 2.2033e-09 | 0 | 0 | 0 | 0 | 0 | 1 | -90 | 90 | 0.047913 | 0.012079 | -0.04788 | -0.012058
19 | 17 | 0.95779 | 0.61298 | 1.6084e-09 | 0 | 0 | 0 | 0 | 0 | 1 | -90 | 90 | 0.0024694 | 0.00061877 | -0.0024694 | -0.00061889
22 | 71 | 2.9294 | 1.8748 | 4.9193e-09 | 0 | 0 | 0 | 0 | 0 | 1 | -90 | 90 | 0.072365 | 0.018254 | -0.072201 | -0.018149
22 | 73 | 0.35953 | 0.2301 | 6.0375e-10 | 0 | 0 | 0 | 0 | 0 | 1 | -90 | 90 | -0.072365 | -0.018254 | 0.072385 | 0.018267
71 | 70 | 0.43878 | 0.28082 | 7.3682e-10 | 0 | 0 | 0 | 0 | 0 | 1 | -90 | 90 | 0.066006 | 0.016597 | -0.065986 | -0.016584
73 | 75 | 2.4169 | 1.5468 | 4.0586e-09 | 0 | 0 | 0 | 0 | 0 | 1 | -90 | 90 | 0.12186 | 0.030964 | -0.12147 | -0.030719
73 | 63 | 0.83348 | 0.53342 | 2.7993e-09 | 0 | 0 | 0 | 0 | 0 | 1 | -90 | 90 | -0.19424 | -0.049231 | 0.19458 | 0.049446
104 | 111 | 0.063802 | 0.040833 | 1.0714e-10 | 0 | 0 | 0 | 0 | 0 | 1 | -90 | 90 | 0.031752 | 0.0079681 | -0.031751 | -0.0079677
104 | 75 | 1.0821 | 0.69251 | 1.8171e-09 | 0 | 0 | 0 | 0 | 0 | 1 | -90 | 90 | -0.11675 | -0.029474 | 0.11691 | 0.029575
20 | 77 | 2.4129 | 1.5443 | 4.052e-09 | 0 | 0 | 0 | 0 | 0 | 1 | -90 | 90 | 0.04788 | 0.012058 | -0.04782 | -0.01202
77 | 31 | 2.0658 | 1.3221 | 3.469e-09 | 0 | 0 | 0 | 0 | 0 | 1 | -90 | 90 | 0.037585 | 0.0094549 | -0.037553 | -0.0094349
21 | 76 | 3.2632 | 2.0885 | 5.4798e-09 | 0 | 0 | 0 | 0 | 0 | 1 | -90 | 90 | 0.0095432 | 0.0023923 | -0.00954 | -0.0023908
21 | 70 | 0.34258 | 0.21925 | 5.7528e-10 | 0 | 0 | 0 | 0 | 0 | 1 | -90 | 90 | -0.0095432 | -0.0023923 | 0.0095435 | 0.0023925
76 | 78 | 1.9247 | 1.2318 | 3.232e-09 | 0 | 0 | 0 | 0 | 0 | 1 | -90 | 90 | 0.0049338 | 0.0012364 | -0.0049333 | -0.0012364
70 | 67 | 1.0933 | 0.6997 | 1.8359e-09 | 0 | 0 | 0 | 0 | 0 | 1 | -90 | 90 | 0.056442 | 0.014191 | -0.056405 | -0.014167
67 | 69 | 1.5923 | 1.0191 | 2.674e-09 | 0 | 0 | 0 | 0 | 0 | 1 | -90 | 90 | 0.031155 | 0.00783 | -0.031139 | -0.0078196
67 | 65 | 3.54 | 2.2656 | 5.9446e-09 | 0 | 0 | 0 | 0 | 0 | 1 | -90 | 90 | 0.02525 | 0.0063375 | -0.025225 | -0.0063225
63 | 72 | 1.8992 | 1.2155 | 3.1893e-09 | 0 | 0 | 0 | 0 | 0 | 1 | -90 | 90 | 0.074578 | 0.018857 | -0.074466 | -0.018786
63 | 61 | 1.5402 | 0.98572 | 2.5864e-09 | 0 | 0 | 0 | 0 | 0 | 1 | -90 | 90 | 0.054617 | 0.013782 | -0.054569 | -0.013751
111 | 108 | 1.0518 | 0.67314 | 1.7662e-09 | 0 | 0 | 0 | 0 | 0 | 1 | -90 | 90 | 0.027878 | 0.0069968 | -0.027869 | -0.0069913
101 | 102 | 0.97312 | 0.6228 | 1.6341e-09 | 0 | 0 | 0 | 0 | 0 | 1 | -90 | 90 | 0.0057129 | 0.0014317 | -0.0057125 | -0.0014317
101 | 100 | 0.4412 | 0.28237 | 7.409e-10 | 0 | 0 | 0 | 0 | 0 | 1 | -90 | 90 | -0.0057129 | -0.0014317 | 0.005713 | 0.0014318
102 | 110 | 1.1299 | 0.72316 | 1.8975e-09 | 0 | 0 | 0 | 0 | 0 | 1 | -90 | 90 | 0.0057125 | 0.0014317 | -0.0057121 | -0.0014316
100 | 99 | 0.66587 | 0.42615 | 1.1182e-09 | 0 | 0 | 0 | 0 | 0 | 1 | -90 | 90 | -0.0087727 | -0.0021986 | 0.0087733 | 0.0021988
30 | 58 | 0.28678 | 0.18354 | 4.8158e-10 | 0 | 0 | 0 | 0 | 0 | 1 | -90 | 90 | 0.026142 | 0.006556 | -0.02614 | -0.0065547
30 | 69 | 4.2384 | 2.7126 | 7.1174e-09 | 0 | 0 | 0 | 0 | 0 | 1 | -90 | 90 | -0.026142 | -0.006556 | 0.026174 | 0.0065753
58 | 57 | 1.7631 | 1.1284 | 2.9608e-09 | 0 | 0 | 0 | 0 | 0 | 1 | -90 | 90 | 0.01401 | 0.0035146 | -0.014007 | -0.0035125
57 | 56 | 3.2371 | 2.0717 | 5.4359e-09 | 0 | 0 | 0 | 0 | 0 | 1 | -90 | 90 | 0.014007 | 0.0035125 | -0.014 | -0.0035087
32 | 33 | 0.4852 | 0.31053 | 8.1478e-10 | 0 | 0 | 0 | 0 | 0 | 1 | -90 | 90 | -0.0003439 | -8.619e-05 | 0.0003439 | 8.611e-05
33 | 35 | 4.347 | 2.7821 | 7.2999e-09 | 0 | 0 | 0 | 0 | 0 | 1 | -90 | 90 | -0.00050353 | -0.00012612 | 0.00050354 | 0.0001254
35 | 36 | 0.85804 | 0.54914 | 1.4409e-09 | 0 | 0 | 0 | 0 | 0 | 1 | -90 | 90 | 0.0024507 | 0.00061365 | -0.0024506 | -0.00061375
35 | 37 | 0.52817 | 0.33803 | 8.8694e-10 | 0 | 0 | 0 | 0 | 0 | 1 | -90 | 90 | -0.0029542 | -0.00073905 | 0.0029543 | 0.00073899
36 | 43 | 1.0904 | 0.69785 | 1.831e-09 | 0 | 0 | 0 | 0 | 0 | 1 | -90 | 90 | 0.0021658 | 0.00054238 | -0.0021658 | -0.00054252
37 | 38 | 2.8844 | 1.846 | 4.8436e-09 | 0 | 0 | 0 | 0 | 0 | 1 | -90 | 90 | -0.0052327 | -0.00131 | 0.0052335 | 0.0013101
43 | 79 | 0.6255 | 0.40032 | 1.0504e-09 | 0 | 0 | 0 | 0 | 0 | 1 | -90 | 90 | 0.0015717 | 0.00039364 | -0.0015717 | -0.00039373
38 | 39 | 2.0865 | 1.3354 | 3.5039e-09 | 0 | 0 | 0 | 0 | 0 | 1 | -90 | 90 | 0.010064 | 0.0025226 | -0.010062 | -0.0025215
38 | 40 | 2.1165 | 1.3545 | 3.5541e-09 | 0 | 0 | 0 | 0 | 0 | 1 | -90 | 90 | -0.015297 | -0.0038327 | 0.015303 | 0.0038358
79 | 80 | 1.0391 | 0.66499 | 1.7448e-09 | 0 | 0 | 0 | 0 | 0 | 1 | -90 | 90 | 0.00031702 | 7.9281e-05 | -0.00031702 | -7.9453e-05
39 | 41 | 1.6758 | 1.0725 | 2.8141e-09 | 0 | 0 | 0 | 0 | 0 | 1 | -90 | 90 | 0.0074092 | 0.0018568 | -0.0074082 | -0.0018564
40 | 42 | 0.46261 | 0.29607 | 7.7685e-10 | 0 | 0 | 0 | 0 | 0 | 1 | -90 | 90 | -0.017018 | -0.0042656 | 0.017019 | 0.0042665
41 | 44 | 0.3952 | 0.25293 | 6.6365e-10 | 0 | 0 | 0 | 0 | 0 | 1 | -90 | 90 | 0.0056209 | 0.0014085 | -0.0056208 | -0.0014084
42 | 46 | 0.37522 | 0.24014 | 6.301e-10 | 0 | 0 | 0 | 0 | 0 | 1 | -90 | 90 | -0.037892 | -0.0095035 | 0.037898 | 0.0095072
42 | 47 | 2.4936 | 1.5959 | 4.1875e-09 | 0 | 0 | 0 | 0 | 0 | 1 | -90 | 90 | 0.020873 | 0.0052371 | -0.020861 | -0.00523
44 | 45 | 2.154 | 1.3786 | 3.6172e-09 | 0 | 0 | 0 | 0 | 0 | 1 | -90 | 90 | 0.0033701 | 0.00084436 | -0.0033698 | -0.00084455
46 | 48 | 1.5927 | 1.0193 | 2.6746e-09 | 0 | 0 | 0 | 0 | 0 | 1 | -90 | 90 | -0.038378 | -0.0096274 | 0.038403 | 0.0096433
47 | 49 | 0.97665 | 0.62506 | 1.6401e-09 | 0 | 0 | 0 | 0 | 0 | 1 | -90 | 90 | 0.015211 | 0.003814 | -0.015209 | -0.0038126
48 | 51 | 0.90245 | 0.57757 | 1.5154e-09 | 0 | 0 | 0 | 0 | 0 | 1 | -90 | 90 | -0.040619 | -0.010199 | 0.040635 | 0.010209
49 | 83 | 4.1238 | 2.6392 | 6.925e-09 | 0 | 0 | 0 | 0 | 0 | 1 | -90 | 90 | 0.010142 | 0.0025425 | -0.010137 | -0.0025403
51 | 52 | 0.84297 | 0.5395 | 1.4156e-09 | 0 | 0 | 0 | 0 | 0 | 1 | -90 | 90 | 0.004771 | 0.0011957 | -0.0047708 | -0.0011957
51 | 53 | 1.6636 | 1.0647 | 2.7937e-09 | 0 | 0 | 0 | 0 | 0 | 1 | -90 | 90 | -0.045406 | -0.011404 | 0.045443 | 0.011428
83 | 85 | 2.8374 | 1.816 | 4.7648e-09 | 0 | 0 | 0 | 0 | 0 | 1 | -90 | 90 | 0.0050688 | 0.0012702 | -0.005068 | -0.0012702
83 | 82 | 1.5879 | 1.0163 | 2.6666e-09 | 0 | 0 | 0 | 0 | 0 | 1 | -90 | 90 | 0.0050682 | 0.0012701 | -0.0050678 | -0.0012701
53 | 54 | 0.0092273 | 0.0059055 | 1.5495e-11 | 0 | 0 | 0 | 0 | 0 | 1 | -90 | 90 | -0.047165 | -0.011859 | 0.047165 | 0.011859
54 | 59 | 1.819 | 1.1641 | 3.0545e-09 | 0 | 0 | 0 | 0 | 0 | 1 | -90 | 90 | -0.049101 | -0.012344 | 0.049148 | 0.012374
59 | 60 | 1.2565 | 0.80417 | 2.11e-09 | 0 | 0 | 0 | 0 | 0 | 1 | -90 | 90 | -0.05179 | -0.013036 | 0.051826 | 0.013059
60 | 61 | 0.40095 | 0.25661 | 6.7331e-10 | 0 | 0 | 0 | 0 | 0 | 1 | -90 | 90 | -0.051826 | -0.013059 | 0.051837 | 0.013066
62 | 64 | 1.8006 | 1.1524 | 3.0237e-09 | 0 | 0 | 0 | 0 | 0 | 1 | -90 | 90 | -0.0057225 | -0.0014342 | 0.0057231 | 0.0014343
64 | 89 | 1.6878 | 1.0802 | 2.8343e-09 | 0 | 0 | 0 | 0 | 0 | 1 | -90 | 90 | -0.064165 | -0.016135 | 0.06424 | 0.016183
64 | 87 | 2.0272 | 1.2974 | 3.4042e-09 | 0 | 0 | 0 | 0 | 0 | 1 | -90 | 90 | 0.058442 | 0.014701 | -0.058368 | -0.014654
72 | 74 | 0.36721 | 0.23501 | 6.1664e-10 | 0 | 0 | 0 | 0 | 0 | 1 | -90 | 90 | 0.07314 | 0.018453 | -0.073119 | -0.01844
89 | 107 | 1.0629 | 0.68026 | 1.7849e-09 | 0 | 0 | 0 | 0 | 0 | 1 | -90 | 90 | -0.06424 | -0.016183 | 0.064286 | 0.016213
87 | 86 | 0.30787 | 0.19703 | 5.1699e-10 | 0 | 0 | 0 | 0 | 0 | 1 | -90 | 90 | 0.047352 | 0.011893 | -0.047345 | -0.011888
74 | 109 | 0.14569 | 0.093241 | 2.4465e-10 | 0 | 0 | 0 | 0 | 0 | 1 | -90 | 90 | 0.069778 | 0.017603 | -0.069771 | -0.017598
107 | 109 | 0.56633 | 0.36245 | 9.5102e-10 | 0 | 0 | 0 | 0 | 0 | 1 | -90 | 90 | -0.068271 | -0.017211 | 0.0683 | 0.017229
86 | 84 | 1.699 | 1.0874 | 2.8531e-09 | 0 | 0 | 0 | 0 | 0 | 1 | -90 | 90 | 0.035986 | 0.0090417 | -0.035963 | -0.0090268
65 | 66 | 0.86877 | 0.55602 | 1.4589e-09 | 0 | 0 | 0 | 0 | 0 | 1 | -90 | 90 | 0.012126 | 0.0030394 | -0.012124 | -0.0030387
66 | 68 | 0.58435 | 0.37399 | 9.8129e-10 | 0 | 0 | 0 | 0 | 0 | 1 | -90 | 90 | 0.0085311 | 0.0021382 | -0.0085306 | -0.002138
84 | 88 | 1.1195 | 0.7165 | 1.88e-09 | 0 | 0 | 0 | 0 | 0 | 1 | -90 | 90 | 0.035963 | 0.0090268 | -0.035947 | -0.009017
88 | 91 | 0.90349 | 0.57823 | 1.5172e-09 | 0 | 0 | 0 | 0 | 0 | 1 | -90 | 90 | 0.035947 | 0.009017 | -0.035935 | -0.0090091
91 | 92 | 0.7228 | 0.46259 | 1.2138e-09 | 0 | 0 | 0 | 0 | 0 | 1 | -90 | 90 | 0.022392 | 0.0056149 | -0.022388 | -0.0056125
90 | 98 | 0.78984 | 0.5055 | 1.3264e-09 | 0 | 0 | 0 | 0 | 0 | 1 | -90 | 90 | -0.014024 | -0.0035155 | 0.014026 | 0.0035164
90 | 99 | 1.0434 | 0.66775 | 1.7521e-09 | 0 | 0 | 0 | 0 | 0 | 1 | -90 | 90 | 0.014024 | 0.0035155 | -0.014022 | -0.0035143
98 | 105 | 1.7441 | 1.1162 | 2.9288e-09 | 0 | 0 | 0 | 0 | 0 | 1 | -90 | 90 | -0.023109 | -0.005793 | 0.023119 | 0.0057991
98 | 106 | 0.51404 | 0.32898 | 8.6321e-10 | 0 | 0 | 0 | 0 | 0 | 1 | -90 | 90 | 0.0056662 | 0.0014201 | -0.005666 | -0.00142
92 | 93 | 1.1854 | 0.75867 | 1.9906e-09 | 0 | 0 | 0 | 0 | 0 | 1 | -90 | 90 | 0.016758 | 0.0042016 | -0.016754 | -0.0041994
105 | 108 | 0.61882 | 0.39605 | 1.0392e-09 | 0 | 0 | 0 | 0 | 0 | 1 | -90 | 90 | -0.027864 | -0.0069881 | 0.027869 | 0.0069913
93 | 94 | 0.90774 | 0.58095 | 1.5243e-09 | 0 | 0 | 0 | 0 | 0 | 1 | -90 | 90 | 0.010374 | 0.0026003 | -0.010373 | -0.0025998
94 | 95 | 1.5942 | 1.0203 | 2.677e-09 | 0 | 0 | 0 | 0 | 0 | 1 | -90 | 90 | 0.0087036 | 0.0021815 | -0.0087023 | -0.0021809
95 | 96 | 0.7529 | 0.48185 | 1.2643e-09 | 0 | 0 | 0 | 0 | 0 | 1 | -90 | 90 | 0.0024908 | 0.00062415 | -0.0024908 | -0.00062425