## bus_data
BUS_I | BUS_TYPE | Pd | Qd | Gs | Bs | area | Vm | Va | baseKV | zone | Vmax | Vmin
1 | 1 | 0.024964 | 0.0062566 | 0 | 0 | 1 | 0.99524 | -0.090594 | 0.4 | 1 | 1.1 | 0.9
2 | 1 | 0.0060263 | 0.0015103 | 0 | 0 | 1 | 0.99757 | -0.046128 | 0.4 | 1 | 1.1 | 0.9
3 | 1 | 0.0074779 | 0.0018741 | 0 | 0 | 1 | 0.99403 | -0.11374 | 0.4 | 1 | 1.1 | 0.9
4 | 1 | 0 | 0 | 0 | 0 | 1 | 0.99851 | -0.028274 | 0.4 | 1 | 1.1 | 0.9
5 | 1 | 0 | 0 | 0 | 0 | 1 | 0.99197 | -0.15314 | 0.4 | 1 | 1.1 | 0.9
68 | 3 | 0 | 0 | 0 | 0 | 1 | 1 | 0 | 0.4 | 1 | 1.1 | 0.9
39 | 1 | 0.036369 | 0.009115 | 0 | 0 | 1 | 0.98685 | -0.2521 | 0.4 | 1 | 1.1 | 0.9
71 | 1 | 0.012689 | 0.0031803 | 0 | 0 | 1 | 0.99831 | -0.032381 | 0.4 | 1 | 1.1 | 0.9
69 | 1 | 0 | 0 | 0 | 0 | 1 | 0.99922 | -0.014986 | 0.4 | 1 | 1.1 | 0.9
32 | 1 | 0.019164 | 0.004803 | 0 | 0 | 1 | 0.99584 | -0.079545 | 0.4 | 1 | 1.1 | 0.9
72 | 1 | 0.018248 | 0.0045734 | 0 | 0 | 1 | 0.99906 | -0.018028 | 0.4 | 1 | 1.1 | 0.9
38 | 1 | 0 | 0 | 0 | 0 | 1 | 0.98064 | -0.37306 | 0.4 | 1 | 1.1 | 0.9
80 | 1 | 0.012243 | 0.0030685 | 0 | 0 | 1 | 0.98044 | -0.37705 | 0.4 | 1 | 1.1 | 0.9
42 | 1 | 0 | 0 | 0 | 0 | 1 | 0.98337 | -0.31974 | 0.4 | 1 | 1.1 | 0.9
79 | 1 | 0.013729 | 0.0034408 | 0 | 0 | 1 | 0.98034 | -0.37897 | 0.4 | 1 | 1.1 | 0.9
73 | 1 | 0.0090037 | 0.0022565 | 0 | 0 | 1 | 0.98317 | -0.32365 | 0.4 | 1 | 1.1 | 0.9
40 | 1 | 0 | 0 | 0 | 0 | 1 | 0.98417 | -0.30406 | 0.4 | 1 | 1.1 | 0.9
41 | 1 | 0.0099057 | 0.0024826 | 0 | 0 | 1 | 0.99476 | -0.10085 | 0.4 | 1 | 1.1 | 0.9
65 | 1 | 0.014024 | 0.0035147 | 0 | 0 | 1 | 0.99479 | -0.1002 | 0.4 | 1 | 1.1 | 0.9
6 | 1 | 0.0025539 | 0.00064006 | 0 | 0 | 1 | 0.98542 | -0.28104 | 0.4 | 1 | 1.1 | 0.9
7 | 1 | 0.0050219 | 0.0012586 | 0 | 0 | 1 | 0.98541 | -0.28107 | 0.4 | 1 | 1.1 | 0.9
8 | 1 | 0.00036431 | 9.1304e-05 | 0 | 0 | 1 | 0.98577 | -0.27413 | 0.4 | 1 | 1.1 | 0.9
9 | 1 | 0 | 0 | 0 | 0 | 1 | 0.9851 | -0.28726 | 0.4 | 1 | 1.1 | 0.9
10 | 1 | 0.0038348 | 0.00096108 | 0 | 0 | 1 | 0.98614 | -0.26686 | 0.4 | 1 | 1.1 | 0.9
35 | 1 | 0.01077 | 0.0026993 | 0 | 0 | 1 | 0.98494 | -0.29039 | 0.4 | 1 | 1.1 | 0.9
12 | 1 | 0.018889 | 0.0047341 | 0 | 0 | 1 | 0.98627 | -0.2644 | 0.4 | 1 | 1.1 | 0.9
13 | 1 | 0 | 0 | 0 | 0 | 1 | 0.98908 | -0.20988 | 0.4 | 1 | 1.1 | 0.9
14 | 1 | 0 | 0 | 0 | 0 | 1 | 0.98885 | -0.21419 | 0.4 | 1 | 1.1 | 0.9
15 | 1 | 0 | 0 | 0 | 0 | 1 | 0.99065 | -0.17945 | 0.4 | 1 | 1.1 | 0.9
11 | 1 | 0.0012004 | 0.00030086 | 0 | 0 | 1 | 0.98793 | -0.23207 | 0.4 | 1 | 1.1 | 0.9
17 | 1 | 0.004159 | 0.0010423 | 0 | 0 | 1 | 0.98878 | -0.21556 | 0.4 | 1 | 1.1 | 0.9
19 | 1 | 0 | 0 | 0 | 0 | 1 | 0.9887 | -0.21718 | 0.4 | 1 | 1.1 | 0.9
34 | 1 | 0.016456 | 0.0041242 | 0 | 0 | 1 | 0.98955 | -0.20068 | 0.4 | 1 | 1.1 | 0.9
30 | 1 | 0.023207 | 0.0058163 | 0 | 0 | 1 | 0.99136 | -0.16561 | 0.4 | 1 | 1.1 | 0.9
16 | 1 | 0.0032559 | 0.000816 | 0 | 0 | 1 | 0.98878 | -0.2157 | 0.4 | 1 | 1.1 | 0.9
64 | 1 | 0.0072645 | 0.0018206 | 0 | 0 | 1 | 0.98867 | -0.21771 | 0.4 | 1 | 1.1 | 0.9
63 | 1 | 0.020902 | 0.0052385 | 0 | 0 | 1 | 0.98871 | -0.21698 | 0.4 | 1 | 1.1 | 0.9
31 | 1 | 0 | 0 | 0 | 0 | 1 | 0.99404 | -0.11407 | 0.4 | 1 | 1.1 | 0.9
55 | 1 | 0 | 0 | 0 | 0 | 1 | 0.98774 | -0.23595 | 0.4 | 1 | 1.1 | 0.9
57 | 1 | 0.002235 | 0.00056014 | 0 | 0 | 1 | 0.98775 | -0.23573 | 0.4 | 1 | 1.1 | 0.9
53 | 1 | 0.0012213 | 0.00030609 | 0 | 0 | 1 | 0.9877 | -0.23664 | 0.4 | 1 | 1.1 | 0.9
60 | 1 | 0 | 0 | 0 | 0 | 1 | 0.98819 | -0.22726 | 0.4 | 1 | 1.1 | 0.9
61 | 1 | 0.0021123 | 0.00052938 | 0 | 0 | 1 | 0.98834 | -0.22427 | 0.4 | 1 | 1.1 | 0.9
59 | 1 | 0.0015783 | 0.00039557 | 0 | 0 | 1 | 0.98794 | -0.23205 | 0.4 | 1 | 1.1 | 0.9
21 | 1 | 0.009425 | 0.0023621 | 0 | 0 | 1 | 0.98148 | -0.35662 | 0.4 | 1 | 1.1 | 0.9
22 | 1 | 0.0049366 | 0.0012372 | 0 | 0 | 1 | 0.98175 | -0.3513 | 0.4 | 1 | 1.1 | 0.9
24 | 1 | 0 | 0 | 0 | 0 | 1 | 0.98226 | -0.34149 | 0.4 | 1 | 1.1 | 0.9
25 | 1 | 0.0018753 | 0.00046999 | 0 | 0 | 1 | 0.98254 | -0.33598 | 0.4 | 1 | 1.1 | 0.9
27 | 1 | 0 | 0 | 0 | 0 | 1 | 0.9828 | -0.33075 | 0.4 | 1 | 1.1 | 0.9
29 | 1 | 0 | 0 | 0 | 0 | 1 | 0.98308 | -0.32532 | 0.4 | 1 | 1.1 | 0.9
28 | 1 | 0 | 0 | 0 | 0 | 1 | 0.983 | -0.32699 | 0.4 | 1 | 1.1 | 0.9
83 | 1 | 0.013041 | 0.0032684 | 0 | 0 | 1 | 0.98277 | -0.33143 | 0.4 | 1 | 1.1 | 0.9
43 | 1 | 0.0065084 | 0.0016312 | 0 | 0 | 1 | 0.98313 | -0.32446 | 0.4 | 1 | 1.1 | 0.9
33 | 1 | 0.026561 | 0.0066569 | 0 | 0 | 1 | 0.99259 | -0.14206 | 0.4 | 1 | 1.1 | 0.9
74 | 1 | 0 | 0 | 0 | 0 | 1 | 0.99236 | -0.14648 | 0.4 | 1 | 1.1 | 0.9
75 | 1 | 0 | 0 | 0 | 0 | 1 | 0.99221 | -0.1495 | 0.4 | 1 | 1.1 | 0.9
62 | 1 | 0.0024284 | 0.00060861 | 0 | 0 | 1 | 0.98862 | -0.2189 | 0.4 | 1 | 1.1 | 0.9
66 | 1 | 0 | 0 | 0 | 0 | 1 | 0.99531 | -0.090231 | 0.4 | 1 | 1.1 | 0.9
44 | 1 | 0.00029759 | 7.4583e-05 | 0 | 0 | 1 | 0.98763 | -0.23816 | 0.4 | 1 | 1.1 | 0.9
45 | 1 | 0 | 0 | 0 | 0 | 1 | 0.98763 | -0.23801 | 0.4 | 1 | 1.1 | 0.9
47 | 1 | 0 | 0 | 0 | 0 | 1 | 0.98764 | -0.23795 | 0.4 | 1 | 1.1 | 0.9
52 | 1 | 0 | 0 | 0 | 0 | 1 | 0.98765 | -0.23777 | 0.4 | 1 | 1.1 | 0.9
48 | 1 | 0 | 0 | 0 | 0 | 1 | 0.99491 | -0.097857 | 0.4 | 1 | 1.1 | 0.9
81 | 1 | 0.0081629 | 0.0020458 | 0 | 0 | 1 | 0.99431 | -0.10955 | 0.4 | 1 | 1.1 | 0.9
76 | 1 | 0.00022907 | 5.7409e-05 | 0 | 0 | 1 | 0.98765 | -0.23766 | 0.4 | 1 | 1.1 | 0.9
49 | 1 | 0.0002634 | 6.6014e-05 | 0 | 0 | 1 | 0.99392 | -0.1171 | 0.4 | 1 | 1.1 | 0.9
50 | 1 | 0.00018136 | 4.5452e-05 | 0 | 0 | 1 | 0.99392 | -0.11697 | 0.4 | 1 | 1.1 | 0.9
67 | 1 | 0 | 0 | 0 | 0 | 1 | 0.99738 | -0.050348 | 0.4 | 1 | 1.1 | 0.9
78 | 1 | 0 | 0 | 0 | 0 | 1 | 0.99409 | -0.11366 | 0.4 | 1 | 1.1 | 0.9
51 | 1 | 0 | 0 | 0 | 0 | 1 | 0.99394 | -0.11658 | 0.4 | 1 | 1.1 | 0.9
77 | 1 | 0 | 0 | 0 | 0 | 1 | 0.99395 | -0.11646 | 0.4 | 1 | 1.1 | 0.9
82 | 1 | 0.008199 | 0.0020549 | 0 | 0 | 1 | 0.99396 | -0.11633 | 0.4 | 1 | 1.1 | 0.9
86 | 1 | 0.019294 | 0.0048356 | 0 | 0 | 1 | 0.99212 | -0.15122 | 0.4 | 1 | 1.1 | 0.9
56 | 1 | 0.00022179 | 5.5586e-05 | 0 | 0 | 1 | 0.98766 | -0.23751 | 0.4 | 1 | 1.1 | 0.9
54 | 1 | 0.0002388 | 5.9849e-05 | 0 | 0 | 1 | 0.98767 | -0.23739 | 0.4 | 1 | 1.1 | 0.9
58 | 1 | 0.0016726 | 0.0004192 | 0 | 0 | 1 | 0.98783 | -0.23413 | 0.4 | 1 | 1.1 | 0.9
84 | 1 | 0.0034887 | 0.00087435 | 0 | 0 | 1 | 0.99736 | -0.050713 | 0.4 | 1 | 1.1 | 0.9
85 | 1 | 0.019392 | 0.0048602 | 0 | 0 | 1 | 0.99731 | -0.051724 | 0.4 | 1 | 1.1 | 0.9

## generator_data
GEN_BUS | PG | QG | QMAX | QMIN | VG | MBASE | GEN_STATUS | PMAX | PMIN
68 | 0.43921 | 0.11158 | 10 | -10 | 1 | 100 | 1 | 10 | 0

## branch_data
F_BUS | T_BUS | BR_R | BR_X | BR_B | RATE_A | RATE_B | RATE_C | TAP | SHIFT | BR_STATUS | ANGMIN | ANGMAX | P_in | Q_in | P_out | Q_out
1 | 2 | 1.4176 | 0.90726 | 2.3805e-09 | 0 | 0 | 0 | 0 | 0 | 1 | -90 | 90 | -0.14076 | -0.035731 | 0.14106 | 0.035924
1 | 3 | 0.89557 | 0.57317 | 1.5039e-09 | 0 | 0 | 0 | 0 | 0 | 1 | -90 | 90 | 0.11579 | 0.029474 | -0.11566 | -0.029392
2 | 4 | 0.54743 | 0.35035 | 1.8386e-09 | 0 | 0 | 0 | 0 | 0 | 1 | -90 | 90 | -0.14708 | -0.037434 | 0.14721 | 0.037515
3 | 5 | 1.6253 | 1.0402 | 2.7292e-09 | 0 | 0 | 0 | 0 | 0 | 1 | -90 | 90 | 0.10818 | 0.027518 | -0.10798 | -0.027387
4 | 68 | 0.86903 | 0.55618 | 2.9187e-09 | 0 | 0 | 0 | 0 | 0 | 1 | -90 | 90 | -0.14721 | -0.037515 | 0.14741 | 0.037643
5 | 39 | 4.0526 | 2.5937 | 6.8055e-09 | 0 | 0 | 0 | 0 | 0 | 1 | -90 | 90 | 0.10798 | 0.027387 | -0.10747 | -0.02706
68 | 71 | 1.8986 | 1.2151 | 3.1883e-09 | 0 | 0 | 0 | 0 | 0 | 1 | -90 | 90 | 0.076589 | 0.0193 | -0.07647 | -0.019225
68 | 69 | 3.6779 | 2.3538 | 6.1762e-09 | 0 | 0 | 0 | 0 | 0 | 1 | -90 | 90 | 0.018264 | 0.0045827 | -0.018251 | -0.004575
68 | 32 | 1.8194 | 1.1644 | 6.1104e-09 | 0 | 0 | 0 | 0 | 0 | 1 | -90 | 90 | 0.19694 | 0.050052 | -0.19619 | -0.049572
39 | 40 | 3.196 | 2.0454 | 5.3669e-09 | 0 | 0 | 0 | 0 | 0 | 1 | -90 | 90 | 0.071099 | 0.017945 | -0.070923 | -0.017833
71 | 67 | 1.2603 | 0.8066 | 2.1164e-09 | 0 | 0 | 0 | 0 | 0 | 1 | -90 | 90 | 0.063781 | 0.016044 | -0.063726 | -0.01601
69 | 72 | 0.74606 | 0.47748 | 1.2528e-09 | 0 | 0 | 0 | 0 | 0 | 1 | -90 | 90 | 0.018251 | 0.004575 | -0.018248 | -0.0045734
32 | 31 | 0.87051 | 0.55713 | 2.9236e-09 | 0 | 0 | 0 | 0 | 0 | 1 | -90 | 90 | 0.17703 | 0.044769 | -0.17673 | -0.044582
38 | 80 | 1.4024 | 0.89755 | 2.355e-09 | 0 | 0 | 0 | 0 | 0 | 1 | -90 | 90 | 0.012245 | 0.0030698 | -0.012243 | -0.0030685
38 | 42 | 8.8732 | 5.6788 | 1.49e-08 | 0 | 0 | 0 | 0 | 0 | 1 | -90 | 90 | -0.025978 | -0.0065127 | 0.026044 | 0.0065536
38 | 79 | 1.8528 | 1.1858 | 3.1113e-09 | 0 | 0 | 0 | 0 | 0 | 1 | -90 | 90 | 0.013732 | 0.003443 | -0.013729 | -0.0034408
42 | 73 | 1.8797 | 1.203 | 3.1566e-09 | 0 | 0 | 0 | 0 | 0 | 1 | -90 | 90 | 0.0090053 | 0.0022573 | -0.0090036 | -0.0022566
42 | 40 | 1.9445 | 1.2445 | 3.2654e-09 | 0 | 0 | 0 | 0 | 0 | 1 | -90 | 90 | -0.035049 | -0.0088109 | 0.035076 | 0.0088274
40 | 43 | 2.472 | 1.5821 | 4.1511e-09 | 0 | 0 | 0 | 0 | 0 | 1 | -90 | 90 | 0.035847 | 0.0090057 | -0.035812 | -0.0089838
41 | 65 | 0.28941 | 0.18522 | 4.8599e-10 | 0 | 0 | 0 | 0 | 0 | 1 | -90 | 90 | -0.0099057 | -0.0024826 | 0.009906 | 0.0024827
65 | 66 | 1.8496 | 1.1837 | 3.106e-09 | 0 | 0 | 0 | 0 | 0 | 1 | -90 | 90 | -0.02393 | -0.0059974 | 0.023941 | 0.0060044
6 | 7 | 0.0094336 | 0.0060375 | 1.5842e-11 | 0 | 0 | 0 | 0 | 0 | 1 | -90 | 90 | 0.015797 | 0.0039604 | -0.015797 | -0.0039604
6 | 8 | 1.6384 | 1.0486 | 2.7513e-09 | 0 | 0 | 0 | 0 | 0 | 1 | -90 | 90 | -0.018351 | -0.0046004 | 0.018357 | 0.004604
7 | 9 | 2.5023 | 1.6015 | 4.202e-09 | 0 | 0 | 0 | 0 | 0 | 1 | -90 | 90 | 0.010775 | 0.0027017 | -0.010772 | -0.0027001
8 | 10 | 1.6938 | 1.084 | 2.8444e-09 | 0 | 0 | 0 | 0 | 0 | 1 | -90 | 90 | -0.018721 | -0.0046953 | 0.018728 | 0.0046992
9 | 35 | 1.2625 | 0.80802 | 2.1201e-09 | 0 | 0 | 0 | 0 | 0 | 1 | -90 | 90 | 0.010772 | 0.0027001 | -0.01077 | -0.0026993
10 | 12 | 0.47539 | 0.30425 | 7.983e-10 | 0 | 0 | 0 | 0 | 0 | 1 | -90 | 90 | -0.022562 | -0.0056603 | 0.022565 | 0.0056619
12 | 11 | 3.4072 | 2.1806 | 5.7215e-09 | 0 | 0 | 0 | 0 | 0 | 1 | -90 | 90 | -0.041454 | -0.010396 | 0.041518 | 0.010436
13 | 14 | 1.2862 | 0.82315 | 2.1598e-09 | 0 | 0 | 0 | 0 | 0 | 1 | -90 | 90 | 0.014684 | 0.0036813 | -0.014681 | -0.0036796
13 | 15 | 2.3319 | 1.4924 | 3.9158e-09 | 0 | 0 | 0 | 0 | 0 | 1 | -90 | 90 | -0.057448 | -0.014447 | 0.057532 | 0.0145
13 | 11 | 2.2795 | 1.4589 | 3.8278e-09 | 0 | 0 | 0 | 0 | 0 | 1 | -90 | 90 | 0.042764 | 0.010766 | -0.042719 | -0.010737
14 | 17 | 0.81306 | 0.52036 | 1.3654e-09 | 0 | 0 | 0 | 0 | 0 | 1 | -90 | 90 | 0.0074154 | 0.0018585 | -0.0074149 | -0.0018583
14 | 19 | 1.805 | 1.1552 | 3.0311e-09 | 0 | 0 | 0 | 0 | 0 | 1 | -90 | 90 | 0.0072657 | 0.0018211 | -0.0072646 | -0.0018207
15 | 34 | 1.8806 | 1.2036 | 3.158e-09 | 0 | 0 | 0 | 0 | 0 | 1 | -90 | 90 | 0.049676 | 0.012478 | -0.049626 | -0.012446
15 | 30 | 0.5695 | 0.36448 | 9.5634e-10 | 0 | 0 | 0 | 0 | 0 | 1 | -90 | 90 | -0.10721 | -0.026978 | 0.10728 | 0.027023
17 | 16 | 0.18102 | 0.11585 | 3.0398e-10 | 0 | 0 | 0 | 0 | 0 | 1 | -90 | 90 | 0.0032559 | 0.00081598 | -0.0032559 | -0.000816
19 | 64 | 0.31675 | 0.20272 | 5.3192e-10 | 0 | 0 | 0 | 0 | 0 | 1 | -90 | 90 | 0.0072646 | 0.0018207 | -0.0072644 | -0.0018207
34 | 63 | 2.1565 | 1.3802 | 3.6214e-09 | 0 | 0 | 0 | 0 | 0 | 1 | -90 | 90 | 0.03317 | 0.0083218 | -0.033145 | -0.0083057
30 | 31 | 1.7494 | 1.1196 | 2.9377e-09 | 0 | 0 | 0 | 0 | 0 | 1 | -90 | 90 | -0.13049 | -0.03284 | 0.13081 | 0.033046
63 | 62 | 0.68958 | 0.44133 | 1.158e-09 | 0 | 0 | 0 | 0 | 0 | 1 | -90 | 90 | 0.012243 | 0.0030672 | -0.012242 | -0.0030666
31 | 33 | 2.6997 | 1.7278 | 4.5334e-09 | 0 | 0 | 0 | 0 | 0 | 1 | -90 | 90 | 0.045925 | 0.011536 | -0.045864 | -0.011498
55 | 57 | 0.4256 | 0.27238 | 7.1469e-10 | 0 | 0 | 0 | 0 | 0 | 1 | -90 | 90 | -0.0022087 | -0.00055131 | 0.0022087 | 0.00055125
55 | 53 | 1.3599 | 0.87035 | 2.2837e-09 | 0 | 0 | 0 | 0 | 0 | 1 | -90 | 90 | 0.0022087 | 0.00055131 | -0.0022086 | -0.00055148
57 | 58 | 1.5765 | 1.0089 | 2.6473e-09 | 0 | 0 | 0 | 0 | 0 | 1 | -90 | 90 | -0.0044437 | -0.0011114 | 0.004444 | 0.0011114
53 | 54 | 3.3316 | 2.1322 | 5.5946e-09 | 0 | 0 | 0 | 0 | 0 | 1 | -90 | 90 | 0.00098729 | 0.00024539 | -0.00098726 | -0.00024592
60 | 61 | 1.7014 | 1.0889 | 2.8572e-09 | 0 | 0 | 0 | 0 | 0 | 1 | -90 | 90 | -0.0076973 | -0.0019269 | 0.0076984 | 0.0019274
60 | 59 | 2.7199 | 1.7407 | 4.5674e-09 | 0 | 0 | 0 | 0 | 0 | 1 | -90 | 90 | 0.0076973 | 0.0019269 | -0.0076956 | -0.0019263
61 | 62 | 2.3923 | 1.5311 | 4.0174e-09 | 0 | 0 | 0 | 0 | 0 | 1 | -90 | 90 | -0.0098107 | -0.0024568 | 0.0098132 | 0.002458
59 | 58 | 1.4889 | 0.95289 | 2.5002e-09 | 0 | 0 | 0 | 0 | 0 | 1 | -90 | 90 | 0.0061173 | 0.0015307 | -0.0061166 | -0.0015306
21 | 22 | 2.4347 | 1.5582 | 4.0885e-09 | 0 | 0 | 0 | 0 | 0 | 1 | -90 | 90 | -0.009425 | -0.0023622 | 0.0094273 | 0.0023633
22 | 24 | 2.9531 | 1.89 | 4.9591e-09 | 0 | 0 | 0 | 0 | 0 | 1 | -90 | 90 | -0.014364 | -0.0036005 | 0.014371 | 0.0036044
24 | 25 | 1.6606 | 1.0628 | 2.7886e-09 | 0 | 0 | 0 | 0 | 0 | 1 | -90 | 90 | -0.014371 | -0.0036044 | 0.014374 | 0.0036065
25 | 27 | 1.392 | 0.89091 | 2.3376e-09 | 0 | 0 | 0 | 0 | 0 | 1 | -90 | 90 | -0.01625 | -0.0040765 | 0.016254 | 0.0040789
27 | 29 | 1.4487 | 0.92715 | 2.4327e-09 | 0 | 0 | 0 | 0 | 0 | 1 | -90 | 90 | -0.016254 | -0.0040789 | 0.016258 | 0.0040813
29 | 43 | 0.12715 | 0.081375 | 2.1352e-10 | 0 | 0 | 0 | 0 | 0 | 1 | -90 | 90 | -0.029303 | -0.0073519 | 0.029304 | 0.0073526
29 | 28 | 0.55422 | 0.3547 | 9.3068e-10 | 0 | 0 | 0 | 0 | 0 | 1 | -90 | 90 | 0.013045 | 0.0032706 | -0.013044 | -0.00327
28 | 83 | 1.4747 | 0.94382 | 2.4765e-09 | 0 | 0 | 0 | 0 | 0 | 1 | -90 | 90 | 0.013044 | 0.00327 | -0.013041 | -0.0032685
33 | 74 | 1.0093 | 0.64597 | 1.6949e-09 | 0 | 0 | 0 | 0 | 0 | 1 | -90 | 90 | 0.019303 | 0.0048407 | -0.019299 | -0.0048382
74 | 75 | 0.69156 | 0.4426 | 1.1613e-09 | 0 | 0 | 0 | 0 | 0 | 1 | -90 | 90 | 0.019299 | 0.0048382 | -0.019296 | -0.0048366
75 | 86 | 0.39422 | 0.2523 | 6.62e-10 | 0 | 0 | 0 | 0 | 0 | 1 | -90 | 90 | 0.019296 | 0.0048366 | -0.019294 | -0.0048356
66 | 67 | 4.3554 | 2.7874 | 7.3139e-09 | 0 | 0 | 0 | 0 | 0 | 1 | -90 | 90 | -0.040766 | -0.010225 | 0.040844 | 0.010274
66 | 48 | 2.0133 | 1.2885 | 3.3808e-09 | 0 | 0 | 0 | 0 | 0 | 1 | -90 | 90 | 0.016825 | 0.004221 | -0.016819 | -0.0042174
44 | 45 | 2.2618 | 1.4475 | 3.7981e-09 | 0 | 0 | 0 | 0 | 0 | 1 | -90 | 90 | -0.00029759 | -7.4583e-05 | 0.00029759 | 7.4214e-05
45 | 47 | 0.86461 | 0.55335 | 1.4519e-09 | 0 | 0 | 0 | 0 | 0 | 1 | -90 | 90 | -0.00029759 | -7.4214e-05 | 0.00029759 | 7.4073e-05
47 | 52 | 2.5909 | 1.6582 | 4.3509e-09 | 0 | 0 | 0 | 0 | 0 | 1 | -90 | 90 | -0.00029759 | -7.4073e-05 | 0.00029759 | 7.365e-05
52 | 76 | 1.651 | 1.0566 | 2.7724e-09 | 0 | 0 | 0 | 0 | 0 | 1 | -90 | 90 | -0.00029759 | -7.365e-05 | 0.00029759 | 7.338e-05
48 | 81 | 3.0829 | 1.9731 | 5.1771e-09 | 0 | 0 | 0 | 0 | 0 | 1 | -90 | 90 | 0.016819 | 0.0042174 | -0.016809 | -0.0042119
81 | 78 | 2.1057 | 1.3476 | 3.536e-09 | 0 | 0 | 0 | 0 | 0 | 1 | -90 | 90 | 0.0086466 | 0.0021661 | -0.0086449 | -0.0021654
76 | 56 | 1.2572 | 0.80458 | 2.1111e-09 | 0 | 0 | 0 | 0 | 0 | 1 | -90 | 90 | -0.00052666 | -0.00013079 | 0.00052666 | 0.00013059
49 | 50 | 2.2363 | 1.4312 | 3.7553e-09 | 0 | 0 | 0 | 0 | 0 | 1 | -90 | 90 | -0.0002634 | -6.6014e-05 | 0.0002634 | 6.5644e-05
50 | 51 | 3.8515 | 2.4649 | 6.4676e-09 | 0 | 0 | 0 | 0 | 0 | 1 | -90 | 90 | -0.00044476 | -0.0001111 | 0.00044477 | 0.00011046
67 | 84 | 0.4657 | 0.29805 | 7.8204e-10 | 0 | 0 | 0 | 0 | 0 | 1 | -90 | 90 | 0.0034888 | 0.00087431 | -0.0034887 | -0.00087435
67 | 85 | 0.31617 | 0.20235 | 5.3094e-10 | 0 | 0 | 0 | 0 | 0 | 1 | -90 | 90 | 0.019394 | 0.004861 | -0.019392 | -0.0048602
78 | 82 | 1.369 | 0.87613 | 2.2989e-09 | 0 | 0 | 0 | 0 | 0 | 1 | -90 | 90 | 0.0086449 | 0.0021654 | -0.0086438 | -0.0021649
51 | 77 | 1.2106 | 0.7748 | 2.033e-09 | 0 | 0 | 0 | 0 | 0 | 1 | -90 | 90 | -0.00044477 | -0.00011046 | 0.00044477 | 0.00011026
77 | 82 | 1.2471 | 0.79812 | 2.0942e-09 | 0 | 0 | 0 | 0 | 0 | 1 | -90 | 90 | -0.00044477 | -0.00011026 | 0.00044477 | 0.00011006
56 | 54 | 0.66031 | 0.4226 | 1.1088e-09 | 0 | 0 | 0 | 0 | 0 | 1 | -90 | 90 | -0.00074846 | -0.00018617 | 0.00074846 | 0.00018607