## bus_data
BUS_I | BUS_TYPE | Pd | Qd | Gs | Bs | area | Vm | Va | baseKV | zone | Vmax | Vmin
1 | 1 | 0.0063274 | 0.0015858 | 0 | 0 | 1 | 0.9757 | -0.46637 | 0.4 | 1 | 1.1 | 0.9
2 | 1 | 0.0010709 | 0.0002684 | 0 | 0 | 1 | 0.9767 | -0.44672 | 0.4 | 1 | 1.1 | 0.9
3 | 1 | 0 | 0 | 0 | 0 | 1 | 0.97482 | -0.48377 | 0.4 | 1 | 1.1 | 0.9
4 | 1 | 0 | 0 | 0 | 0 | 1 | 0.97712 | -0.43857 | 0.4 | 1 | 1.1 | 0.9
5 | 1 | 0 | 0 | 0 | 0 | 1 | 0.97438 | -0.4923 | 0.4 | 1 | 1.1 | 0.9
17 | 1 | 0 | 0 | 0 | 0 | 1 | 0.97745 | -0.43203 | 0.4 | 1 | 1.1 | 0.9
15 | 1 | 0.024145 | 0.0060513 | 0 | 0 | 1 | 0.9728 | -0.52349 | 0.4 | 1 | 1.1 | 0.9
6 | 1 | 0 | 0 | 0 | 0 | 1 | 0.97903 | -0.40126 | 0.4 | 1 | 1.1 | 0.9
18 | 1 | 0 | 0 | 0 | 0 | 1 | 0.98052 | -0.37219 | 0.4 | 1 | 1.1 | 0.9
19 | 1 | 0 | 0 | 0 | 0 | 1 | 0.97881 | -0.40554 | 0.4 | 1 | 1.1 | 0.9
16 | 1 | 0.00034296 | 8.5954e-05 | 0 | 0 | 1 | 0.97824 | -0.41654 | 0.4 | 1 | 1.1 | 0.9
7 | 1 | 0 | 0 | 0 | 0 | 1 | 0.97384 | -0.50278 | 0.4 | 1 | 1.1 | 0.9
35 | 1 | 0 | 0 | 0 | 0 | 1 | 0.97289 | -0.52166 | 0.4 | 1 | 1.1 | 0.9
32 | 1 | 0.0021282 | 0.00053337 | 0 | 0 | 1 | 0.97547 | -0.47091 | 0.4 | 1 | 1.1 | 0.9
20 | 1 | 0.00030996 | 7.7683e-05 | 0 | 0 | 1 | 0.97741 | -0.43291 | 0.4 | 1 | 1.1 | 0.9
25 | 1 | 0.001053 | 0.00026391 | 0 | 0 | 1 | 0.98261 | -0.33162 | 0.4 | 1 | 1.1 | 0.9
224 | 1 | 0.0048765 | 0.0012222 | 0 | 0 | 1 | 0.97869 | -0.40787 | 0.4 | 1 | 1.1 | 0.9
28 | 1 | 0.00034372 | 8.6145e-05 | 0 | 0 | 1 | 0.97739 | -0.43322 | 0.4 | 1 | 1.1 | 0.9
21 | 1 | 0.0010563 | 0.00026473 | 0 | 0 | 1 | 0.98293 | -0.32564 | 0.4 | 1 | 1.1 | 0.9
22 | 1 | 0 | 0 | 0 | 0 | 1 | 0.98329 | -0.31853 | 0.4 | 1 | 1.1 | 0.9
23 | 1 | 0 | 0 | 0 | 0 | 1 | 0.98278 | -0.32847 | 0.4 | 1 | 1.1 | 0.9
24 | 1 | 0 | 0 | 0 | 0 | 1 | 0.98528 | -0.28013 | 0.4 | 1 | 1.1 | 0.9
26 | 1 | 0.0041817 | 0.001048 | 0 | 0 | 1 | 0.98199 | -0.34388 | 0.4 | 1 | 1.1 | 0.9
27 | 1 | 0.0020145 | 0.00050489 | 0 | 0 | 1 | 0.98275 | -0.32915 | 0.4 | 1 | 1.1 | 0.9
38 | 1 | 0 | 0 | 0 | 0 | 1 | 0.98611 | -0.2641 | 0.4 | 1 | 1.1 | 0.9
36 | 1 | 0.0025228 | 0.00063227 | 0 | 0 | 1 | 0.98502 | -0.28525 | 0.4 | 1 | 1.1 | 0.9
39 | 1 | 0.0031889 | 0.00079922 | 0 | 0 | 1 | 0.98166 | -0.35044 | 0.4 | 1 | 1.1 | 0.9
29 | 1 | 0.0029727 | 0.00074502 | 0 | 0 | 1 | 0.97671 | -0.4466 | 0.4 | 1 | 1.1 | 0.9
30 | 1 | 0.0016195 | 0.0004059 | 0 | 0 | 1 | 0.9767 | -0.44673 | 0.4 | 1 | 1.1 | 0.9
34 | 1 | 0.0020232 | 0.00050706 | 0 | 0 | 1 | 0.97634 | -0.45369 | 0.4 | 1 | 1.1 | 0.9
33 | 1 | 0.0019149 | 0.00047992 | 0 | 0 | 1 | 0.97598 | -0.46083 | 0.4 | 1 | 1.1 | 0.9
53 | 1 | 0 | 0 | 0 | 0 | 1 | 0.97238 | -0.53161 | 0.4 | 1 | 1.1 | 0.9
51 | 1 | 0.011945 | 0.0029937 | 0 | 0 | 1 | 0.97203 | -0.53858 | 0.4 | 1 | 1.1 | 0.9
37 | 1 | 0.0099487 | 0.0024934 | 0 | 0 | 1 | 0.98495 | -0.28646 | 0.4 | 1 | 1.1 | 0.9
153 | 1 | 0.0063332 | 0.0015873 | 0 | 0 | 1 | 0.9902 | -0.18575 | 0.4 | 1 | 1.1 | 0.9
40 | 1 | 0.0023298 | 0.0005839 | 0 | 0 | 1 | 0.9813 | -0.35738 | 0.4 | 1 | 1.1 | 0.9
41 | 1 | 0.006099 | 0.0015285 | 0 | 0 | 1 | 0.98107 | -0.36203 | 0.4 | 1 | 1.1 | 0.9
42 | 1 | 0.0059479 | 0.0014907 | 0 | 0 | 1 | 0.98106 | -0.36222 | 0.4 | 1 | 1.1 | 0.9
43 | 1 | 0.0023259 | 0.00058293 | 0 | 0 | 1 | 0.99306 | -0.13121 | 0.4 | 1 | 1.1 | 0.9
44 | 1 | 0.0030445 | 0.00076301 | 0 | 0 | 1 | 0.99449 | -0.10392 | 0.4 | 1 | 1.1 | 0.9
45 | 1 | 0 | 0 | 0 | 0 | 1 | 0.99214 | -0.14871 | 0.4 | 1 | 1.1 | 0.9
46 | 1 | 0.0029358 | 0.00073577 | 0 | 0 | 1 | 0.9953 | -0.088721 | 0.4 | 1 | 1.1 | 0.9
47 | 1 | 0.0023547 | 0.00059015 | 0 | 0 | 1 | 0.99099 | -0.17057 | 0.4 | 1 | 1.1 | 0.9
151 | 1 | 0.0033651 | 0.00084338 | 0 | 0 | 1 | 0.98947 | -0.19984 | 0.4 | 1 | 1.1 | 0.9
48 | 1 | 0.0015463 | 0.00038755 | 0 | 0 | 1 | 0.99708 | -0.054961 | 0.4 | 1 | 1.1 | 0.9
49 | 1 | 0.0039779 | 0.00099696 | 0 | 0 | 1 | 0.99727 | -0.051402 | 0.4 | 1 | 1.1 | 0.9
50 | 1 | 0.0093777 | 0.0023503 | 0 | 0 | 1 | 0.99942 | -0.010813 | 0.4 | 1 | 1.1 | 0.9
78 | 3 | 0.0038051 | 0.00095364 | 0 | 0 | 1 | 1 | 0 | 0.4 | 1 | 1.1 | 0.9
52 | 1 | 0.012601 | 0.0031582 | 0 | 0 | 1 | 0.97189 | -0.54131 | 0.4 | 1 | 1.1 | 0.9
61 | 1 | 0.0025826 | 0.00064727 | 0 | 0 | 1 | 0.97222 | -0.53479 | 0.4 | 1 | 1.1 | 0.9
66 | 1 | 0.044502 | 0.011153 | 0 | 0 | 1 | 0.97063 | -0.5662 | 0.4 | 1 | 1.1 | 0.9
54 | 1 | 0.010888 | 0.0027288 | 0 | 0 | 1 | 0.99837 | -0.031367 | 0.4 | 1 | 1.1 | 0.9
55 | 1 | 0.00077386 | 0.00019395 | 0 | 0 | 1 | 0.99834 | -0.031956 | 0.4 | 1 | 1.1 | 0.9
56 | 1 | 0 | 0 | 0 | 0 | 1 | 0.99883 | -0.022405 | 0.4 | 1 | 1.1 | 0.9
57 | 1 | 0.0011455 | 0.00028708 | 0 | 0 | 1 | 0.9983 | -0.032765 | 0.4 | 1 | 1.1 | 0.9
58 | 1 | 0.0010644 | 0.00026676 | 0 | 0 | 1 | 0.99826 | -0.033532 | 0.4 | 1 | 1.1 | 0.9
59 | 1 | 0.0055287 | 0.0013856 | 0 | 0 | 1 | 0.99892 | -0.020826 | 0.4 | 1 | 1.1 | 0.9
76 | 1 | 0.0010406 | 0.0002608 | 0 | 0 | 1 | 0.99815 | -0.035579 | 0.4 | 1 | 1.1 | 0.9
60 | 1 | 0.0011596 | 0.00029062 | 0 | 0 | 1 | 0.97216 | -0.53604 | 0.4 | 1 | 1.1 | 0.9
72 | 1 | 0.00073205 | 0.00018347 | 0 | 0 | 1 | 0.99786 | -0.041188 | 0.4 | 1 | 1.1 | 0.9
73 | 1 | 0.0011428 | 0.0002864 | 0 | 0 | 1 | 0.99783 | -0.041762 | 0.4 | 1 | 1.1 | 0.9
74 | 1 | 0 | 0 | 0 | 0 | 1 | 0.99787 | -0.040917 | 0.4 | 1 | 1.1 | 0.9
77 | 1 | 0.001235 | 0.00030952 | 0 | 0 | 1 | 0.99774 | -0.043427 | 0.4 | 1 | 1.1 | 0.9
115 | 1 | 0.00067869 | 0.0001701 | 0 | 0 | 1 | 0.99761 | -0.04601 | 0.4 | 1 | 1.1 | 0.9
101 | 1 | 0.0038884 | 0.00097454 | 0 | 0 | 1 | 0.97589 | -0.46418 | 0.4 | 1 | 1.1 | 0.9
103 | 1 | 0 | 0 | 0 | 0 | 1 | 0.97612 | -0.45962 | 0.4 | 1 | 1.1 | 0.9
110 | 1 | 0.0017423 | 0.00043666 | 0 | 0 | 1 | 0.97643 | -0.45357 | 0.4 | 1 | 1.1 | 0.9
104 | 1 | 0.0030694 | 0.00076927 | 0 | 0 | 1 | 0.97584 | -0.46508 | 0.4 | 1 | 1.1 | 0.9
105 | 1 | 0.0019272 | 0.00048301 | 0 | 0 | 1 | 0.97604 | -0.46119 | 0.4 | 1 | 1.1 | 0.9
106 | 1 | 0.0015931 | 0.00039927 | 0 | 0 | 1 | 0.97584 | -0.46519 | 0.4 | 1 | 1.1 | 0.9
107 | 1 | 0.001999 | 0.000501 | 0 | 0 | 1 | 0.97605 | -0.46105 | 0.4 | 1 | 1.1 | 0.9
123 | 1 | 0 | 0 | 0 | 0 | 1 | 0.9762 | -0.45802 | 0.4 | 1 | 1.1 | 0.9
109 | 1 | 0.0020513 | 0.00051411 | 0 | 0 | 1 | 0.9765 | -0.45217 | 0.4 | 1 | 1.1 | 0.9
111 | 1 | 0.0018582 | 0.00046571 | 0 | 0 | 1 | 0.97673 | -0.44752 | 0.4 | 1 | 1.1 | 0.9
112 | 1 | 0.001734 | 0.00043458 | 0 | 0 | 1 | 0.97639 | -0.45431 | 0.4 | 1 | 1.1 | 0.9
113 | 1 | 0.002016 | 0.00050525 | 0 | 0 | 1 | 0.97695 | -0.44324 | 0.4 | 1 | 1.1 | 0.9
117 | 1 | 0.0018313 | 0.00045896 | 0 | 0 | 1 | 0.97637 | -0.45465 | 0.4 | 1 | 1.1 | 0.9
134 | 1 | 0 | 0 | 0 | 0 | 1 | 0.97721 | -0.43815 | 0.4 | 1 | 1.1 | 0.9
116 | 1 | 0.00047439 | 0.00011889 | 0 | 0 | 1 | 0.99752 | -0.047644 | 0.4 | 1 | 1.1 | 0.9
118 | 1 | 0.0012414 | 0.00031113 | 0 | 0 | 1 | 0.99746 | -0.048827 | 0.4 | 1 | 1.1 | 0.9
214 | 1 | 0.0022736 | 0.00056982 | 0 | 0 | 1 | 0.97635 | -0.45516 | 0.4 | 1 | 1.1 | 0.9
119 | 1 | 0.00066173 | 0.00016585 | 0 | 0 | 1 | 0.99743 | -0.04936 | 0.4 | 1 | 1.1 | 0.9
120 | 1 | 0.005072 | 0.0012712 | 0 | 0 | 1 | 0.99738 | -0.050362 | 0.4 | 1 | 1.1 | 0.9
121 | 1 | 0.00078761 | 0.00019739 | 0 | 0 | 1 | 0.97608 | -0.46043 | 0.4 | 1 | 1.1 | 0.9
122 | 1 | 0.00068554 | 0.00017181 | 0 | 0 | 1 | 0.97599 | -0.46208 | 0.4 | 1 | 1.1 | 0.9
124 | 1 | 0.0015152 | 0.00037975 | 0 | 0 | 1 | 0.97596 | -0.4627 | 0.4 | 1 | 1.1 | 0.9
125 | 1 | 0.0018587 | 0.00046583 | 0 | 0 | 1 | 0.97645 | -0.45314 | 0.4 | 1 | 1.1 | 0.9
129 | 1 | 0.0018025 | 0.00045174 | 0 | 0 | 1 | 0.9758 | -0.46584 | 0.4 | 1 | 1.1 | 0.9
133 | 1 | 0.0029866 | 0.00074851 | 0 | 0 | 1 | 0.97703 | -0.44174 | 0.4 | 1 | 1.1 | 0.9
130 | 1 | 0 | 0 | 0 | 0 | 1 | 0.97576 | -0.46673 | 0.4 | 1 | 1.1 | 0.9
132 | 1 | 0.0014882 | 0.00037297 | 0 | 0 | 1 | 0.97566 | -0.46863 | 0.4 | 1 | 1.1 | 0.9
167 | 1 | 0.0059322 | 0.0014868 | 0 | 0 | 1 | 0.97558 | -0.4703 | 0.4 | 1 | 1.1 | 0.9
135 | 1 | 0.0023898 | 0.00059895 | 0 | 0 | 1 | 0.97772 | -0.4282 | 0.4 | 1 | 1.1 | 0.9
136 | 1 | 0.0039071 | 0.00097921 | 0 | 0 | 1 | 0.97874 | -0.40804 | 0.4 | 1 | 1.1 | 0.9
137 | 1 | 0.0030709 | 0.00076963 | 0 | 0 | 1 | 0.97889 | -0.40523 | 0.4 | 1 | 1.1 | 0.9
138 | 1 | 0.0033476 | 0.00083898 | 0 | 0 | 1 | 0.98021 | -0.37927 | 0.4 | 1 | 1.1 | 0.9
140 | 1 | 0.0031269 | 0.00078368 | 0 | 0 | 1 | 0.98034 | -0.37672 | 0.4 | 1 | 1.1 | 0.9
139 | 1 | 0.0051048 | 0.0012794 | 0 | 0 | 1 | 0.98306 | -0.32379 | 0.4 | 1 | 1.1 | 0.9
141 | 1 | 0 | 0 | 0 | 0 | 1 | 0.98319 | -0.32118 | 0.4 | 1 | 1.1 | 0.9
142 | 1 | 0.0041419 | 0.0010381 | 0 | 0 | 1 | 0.98289 | -0.32707 | 0.4 | 1 | 1.1 | 0.9
143 | 1 | 0.0037296 | 0.00093473 | 0 | 0 | 1 | 0.98432 | -0.29932 | 0.4 | 1 | 1.1 | 0.9
144 | 1 | 0.0013097 | 0.00032824 | 0 | 0 | 1 | 0.9828 | -0.32899 | 0.4 | 1 | 1.1 | 0.9
149 | 1 | 0.0028808 | 0.000722 | 0 | 0 | 1 | 0.98624 | -0.26214 | 0.4 | 1 | 1.1 | 0.9
145 | 1 | 0.0016027 | 0.00040167 | 0 | 0 | 1 | 0.98279 | -0.32916 | 0.4 | 1 | 1.1 | 0.9
148 | 1 | 0.00085506 | 0.0002143 | 0 | 0 | 1 | 0.98279 | -0.32917 | 0.4 | 1 | 1.1 | 0.9
146 | 1 | 0.0012356 | 0.00030967 | 0 | 0 | 1 | 0.98278 | -0.32936 | 0.4 | 1 | 1.1 | 0.9
147 | 1 | 0.00078531 | 0.00019682 | 0 | 0 | 1 | 0.98278 | -0.32938 | 0.4 | 1 | 1.1 | 0.9
150 | 1 | 0.0028878 | 0.00072376 | 0 | 0 | 1 | 0.98788 | -0.23043 | 0.4 | 1 | 1.1 | 0.9
152 | 1 | 0.0058559 | 0.0014676 | 0 | 0 | 1 | 0.98947 | -0.19995 | 0.4 | 1 | 1.1 | 0.9

## generator_data
GEN_BUS | PG | QG | QMAX | QMIN | VG | MBASE | GEN_STATUS | PMAX | PMIN
78 | 0.32487 | 0.083591 | 10 | -10 | 1 | 100 | 1 | 10 | 0

## branch_data
F_BUS | T_BUS | BR_R | BR_X | BR_B | RATE_A | RATE_B | RATE_C | TAP | SHIFT | BR_STATUS | ANGMIN | ANGMAX | P_in | Q_in | P_out | Q_out
1 | 2 | 2.7533 | 1.7621 | 4.6236e-09 | 0 | 0 | 0 | 0 | 0 | 1 | -90 | 90 | -0.030538 | -0.0076777 | 0.030567 | 0.0076956
1 | 3 | 3.0725 | 1.9664 | 5.1596e-09 | 0 | 0 | 0 | 0 | 0 | 1 | -90 | 90 | 0.024211 | 0.0060919 | -0.024191 | -0.0060795
2 | 4 | 1.1057 | 0.70765 | 1.8568e-09 | 0 | 0 | 0 | 0 | 0 | 1 | -90 | 90 | -0.031638 | -0.007964 | 0.03165 | 0.0079718
3 | 5 | 1.5046 | 0.96297 | 2.5267e-09 | 0 | 0 | 0 | 0 | 0 | 1 | -90 | 90 | 0.024191 | 0.0060795 | -0.024181 | -0.0060735
4 | 17 | 0.88695 | 0.56765 | 1.4894e-09 | 0 | 0 | 0 | 0 | 0 | 1 | -90 | 90 | -0.03165 | -0.0079718 | 0.03166 | 0.0079779
5 | 15 | 5.4879 | 3.5122 | 9.2156e-09 | 0 | 0 | 0 | 0 | 0 | 1 | -90 | 90 | 0.024181 | 0.0060735 | -0.024145 | -0.0060513
17 | 20 | 0.044944 | 0.028764 | 2.2642e-10 | 0 | 0 | 0 | 0 | 0 | 1 | -90 | 90 | 0.084546 | 0.021357 | -0.084543 | -0.021355
17 | 16 | 0.57393 | 0.36731 | 2.8913e-09 | 0 | 0 | 0 | 0 | 0 | 1 | -90 | 90 | -0.11621 | -0.029335 | 0.11629 | 0.02939
6 | 18 | 1.0346 | 0.66217 | 5.2123e-09 | 0 | 0 | 0 | 0 | 0 | 1 | -90 | 90 | -0.1216 | -0.030753 | 0.12177 | 0.030861
6 | 19 | 3.7642 | 2.4091 | 6.321e-09 | 0 | 0 | 0 | 0 | 0 | 1 | -90 | 90 | 0.0048781 | 0.0012222 | -0.0048771 | -0.0012222
6 | 16 | 0.56548 | 0.3619 | 2.8488e-09 | 0 | 0 | 0 | 0 | 0 | 1 | -90 | 90 | 0.11672 | 0.02953 | -0.11664 | -0.029476
18 | 25 | 1.4494 | 0.92764 | 7.302e-09 | 0 | 0 | 0 | 0 | 0 | 1 | -90 | 90 | -0.12177 | -0.030861 | 0.12201 | 0.031012
19 | 224 | 2.0559 | 1.3157 | 3.4523e-09 | 0 | 0 | 0 | 0 | 0 | 1 | -90 | 90 | 0.0048771 | 0.0012222 | -0.0048765 | -0.0012222
7 | 35 | 1.1013 | 0.70483 | 3.6987e-09 | 0 | 0 | 0 | 0 | 0 | 1 | -90 | 90 | 0.072974 | 0.018358 | -0.072909 | -0.018316
7 | 32 | 1.8644 | 1.1932 | 9.3923e-09 | 0 | 0 | 0 | 0 | 0 | 1 | -90 | 90 | -0.072974 | -0.018358 | 0.073086 | 0.018428
35 | 53 | 0.87434 | 0.55957 | 2.9365e-09 | 0 | 0 | 0 | 0 | 0 | 1 | -90 | 90 | 0.048341 | 0.012151 | -0.048318 | -0.012137
35 | 51 | 2.9215 | 1.8698 | 4.906e-09 | 0 | 0 | 0 | 0 | 0 | 1 | -90 | 90 | 0.024568 | 0.006165 | -0.024548 | -0.0061527
32 | 33 | 0.57363 | 0.36713 | 2.8899e-09 | 0 | 0 | 0 | 0 | 0 | 1 | -90 | 90 | -0.075214 | -0.018962 | 0.07525 | 0.018984
20 | 28 | 0.015825 | 0.010128 | 7.9721e-11 | 0 | 0 | 0 | 0 | 0 | 1 | -90 | 90 | 0.084233 | 0.021277 | -0.084231 | -0.021276
25 | 22 | 0.465 | 0.2976 | 2.3426e-09 | 0 | 0 | 0 | 0 | 0 | 1 | -90 | 90 | -0.12306 | -0.031276 | 0.12314 | 0.031326
28 | 29 | 0.68569 | 0.43884 | 3.4544e-09 | 0 | 0 | 0 | 0 | 0 | 1 | -90 | 90 | 0.083888 | 0.02119 | -0.083834 | -0.021156
21 | 22 | 1.241 | 0.79425 | 2.084e-09 | 0 | 0 | 0 | 0 | 0 | 1 | -90 | 90 | -0.02485 | -0.0062389 | 0.024859 | 0.0062441
21 | 23 | 0.51671 | 0.3307 | 8.677e-10 | 0 | 0 | 0 | 0 | 0 | 1 | -90 | 90 | 0.023794 | 0.0059742 | -0.023791 | -0.0059722
22 | 24 | 1.1361 | 0.7271 | 5.7234e-09 | 0 | 0 | 0 | 0 | 0 | 1 | -90 | 90 | -0.148 | -0.03757 | 0.14827 | 0.037745
23 | 26 | 3.0643 | 1.9611 | 5.1458e-09 | 0 | 0 | 0 | 0 | 0 | 1 | -90 | 90 | 0.021776 | 0.0054675 | -0.02176 | -0.0054578
23 | 27 | 1.4482 | 0.92683 | 2.4319e-09 | 0 | 0 | 0 | 0 | 0 | 1 | -90 | 90 | 0.0020146 | 0.0005047 | -0.0020145 | -0.00050489
24 | 38 | 0.43833 | 0.28053 | 2.2082e-09 | 0 | 0 | 0 | 0 | 0 | 1 | -90 | 90 | -0.16075 | -0.040872 | 0.16087 | 0.040951
24 | 36 | 1.7855 | 1.1427 | 2.9984e-09 | 0 | 0 | 0 | 0 | 0 | 1 | -90 | 90 | 0.012475 | 0.0031276 | -0.012472 | -0.0031259
26 | 39 | 1.613 | 1.0323 | 2.7086e-09 | 0 | 0 | 0 | 0 | 0 | 1 | -90 | 90 | 0.017579 | 0.0044098 | -0.017573 | -0.0044065
38 | 153 | 2.1536 | 1.3783 | 1.0849e-08 | 0 | 0 | 0 | 0 | 0 | 1 | -90 | 90 | -0.16087 | -0.040951 | 0.16148 | 0.041341
36 | 37 | 0.52887 | 0.33847 | 8.8811e-10 | 0 | 0 | 0 | 0 | 0 | 1 | -90 | 90 | 0.0099493 | 0.0024937 | -0.0099487 | -0.0024934
39 | 40 | 2.0851 | 1.3345 | 3.5014e-09 | 0 | 0 | 0 | 0 | 0 | 1 | -90 | 90 | 0.014384 | 0.0036073 | -0.014379 | -0.0036046
29 | 30 | 0.0071155 | 0.0045539 | 3.5847e-11 | 0 | 0 | 0 | 0 | 0 | 1 | -90 | 90 | 0.080861 | 0.020411 | -0.080861 | -0.020411
30 | 34 | 0.37727 | 0.24145 | 1.9006e-09 | 0 | 0 | 0 | 0 | 0 | 1 | -90 | 90 | 0.079241 | 0.020005 | -0.079215 | -0.019988
34 | 33 | 0.39696 | 0.25406 | 1.9998e-09 | 0 | 0 | 0 | 0 | 0 | 1 | -90 | 90 | 0.077192 | 0.019481 | -0.077165 | -0.019464
53 | 61 | 3.6047 | 2.307 | 6.0533e-09 | 0 | 0 | 0 | 0 | 0 | 1 | -90 | 90 | 0.0037428 | 0.000937 | -0.0037423 | -0.0009372
53 | 66 | 3.2886 | 2.1047 | 5.5224e-09 | 0 | 0 | 0 | 0 | 0 | 1 | -90 | 90 | 0.044575 | 0.0112 | -0.044502 | -0.011153
51 | 52 | 0.91669 | 0.58668 | 1.5394e-09 | 0 | 0 | 0 | 0 | 0 | 1 | -90 | 90 | 0.012603 | 0.0031591 | -0.012601 | -0.0031582
153 | 47 | 0.40305 | 0.25795 | 2.0305e-09 | 0 | 0 | 0 | 0 | 0 | 1 | -90 | 90 | -0.16781 | -0.042928 | 0.16794 | 0.043007
40 | 41 | 1.6641 | 1.065 | 2.7945e-09 | 0 | 0 | 0 | 0 | 0 | 1 | -90 | 90 | 0.01205 | 0.0030207 | -0.012047 | -0.0030192
41 | 42 | 0.137 | 0.087682 | 2.3007e-10 | 0 | 0 | 0 | 0 | 0 | 1 | -90 | 90 | 0.0059479 | 0.0014907 | -0.0059479 | -0.0014907
43 | 44 | 0.45944 | 0.29404 | 2.3146e-09 | 0 | 0 | 0 | 0 | 0 | 1 | -90 | 90 | -0.2667 | -0.068313 | 0.26705 | 0.068539
43 | 45 | 0.29663 | 0.18984 | 1.4943e-09 | 0 | 0 | 0 | 0 | 0 | 1 | -90 | 90 | 0.26438 | 0.067731 | -0.26415 | -0.067587
44 | 46 | 0.25357 | 0.16228 | 1.2774e-09 | 0 | 0 | 0 | 0 | 0 | 1 | -90 | 90 | -0.2701 | -0.069302 | 0.2703 | 0.06943
45 | 47 | 0.57369 | 0.36716 | 2.8901e-09 | 0 | 0 | 0 | 0 | 0 | 1 | -90 | 90 | 0.17047 | 0.043712 | -0.17029 | -0.043597
45 | 151 | 2.4279 | 1.5539 | 4.0771e-09 | 0 | 0 | 0 | 0 | 0 | 1 | -90 | 90 | 0.093679 | 0.023875 | -0.093449 | -0.023728
46 | 48 | 0.55846 | 0.35741 | 2.8134e-09 | 0 | 0 | 0 | 0 | 0 | 1 | -90 | 90 | -0.27323 | -0.070165 | 0.27368 | 0.070452
151 | 152 | 0.081692 | 0.052283 | 1.3718e-10 | 0 | 0 | 0 | 0 | 0 | 1 | -90 | 90 | 0.005856 | 0.0014676 | -0.0058559 | -0.0014676
151 | 150 | 1.6065 | 1.0282 | 2.6978e-09 | 0 | 0 | 0 | 0 | 0 | 1 | -90 | 90 | 0.084228 | 0.021417 | -0.084104 | -0.021338
48 | 49 | 0.058664 | 0.037545 | 2.9554e-10 | 0 | 0 | 0 | 0 | 0 | 1 | -90 | 90 | -0.27523 | -0.07084 | 0.27528 | 0.07087
49 | 50 | 0.66076 | 0.42289 | 3.3288e-09 | 0 | 0 | 0 | 0 | 0 | 1 | -90 | 90 | -0.27925 | -0.071867 | 0.27981 | 0.072221
50 | 78 | 0.17068 | 0.10924 | 8.5987e-10 | 0 | 0 | 0 | 0 | 0 | 1 | -90 | 90 | -0.28918 | -0.074571 | 0.28934 | 0.074668
78 | 59 | 2.9425 | 1.8832 | 4.9413e-09 | 0 | 0 | 0 | 0 | 0 | 1 | -90 | 90 | 0.031733 | 0.0079696 | -0.031701 | -0.0079499
61 | 60 | 4.5632 | 2.9204 | 7.6628e-09 | 0 | 0 | 0 | 0 | 0 | 1 | -90 | 90 | 0.0011596 | 0.00028994 | -0.0011596 | -0.00029062
54 | 55 | 1.3703 | 0.87702 | 2.3012e-09 | 0 | 0 | 0 | 0 | 0 | 1 | -90 | 90 | 0.0019194 | 0.00048034 | -0.0019194 | -0.00048053
54 | 56 | 3.1271 | 2.0013 | 5.2512e-09 | 0 | 0 | 0 | 0 | 0 | 1 | -90 | 90 | -0.012807 | -0.0032091 | 0.012813 | 0.0032121
55 | 57 | 3.1543 | 2.0188 | 5.2969e-09 | 0 | 0 | 0 | 0 | 0 | 1 | -90 | 90 | 0.0011455 | 0.00028659 | -0.0011455 | -0.00028708
56 | 58 | 3.7257 | 2.3844 | 6.2564e-09 | 0 | 0 | 0 | 0 | 0 | 1 | -90 | 90 | 0.013358 | 0.003351 | -0.013351 | -0.0033471
56 | 59 | 0.26996 | 0.17277 | 4.5333e-10 | 0 | 0 | 0 | 0 | 0 | 1 | -90 | 90 | -0.026171 | -0.0065631 | 0.026173 | 0.0065643
58 | 76 | 0.74403 | 0.47618 | 1.2494e-09 | 0 | 0 | 0 | 0 | 0 | 1 | -90 | 90 | 0.012286 | 0.0030803 | -0.012285 | -0.0030796
76 | 74 | 2.1198 | 1.3567 | 3.5597e-09 | 0 | 0 | 0 | 0 | 0 | 1 | -90 | 90 | 0.011245 | 0.0028188 | -0.011242 | -0.0028174
72 | 73 | 2.2411 | 1.4343 | 3.7634e-09 | 0 | 0 | 0 | 0 | 0 | 1 | -90 | 90 | 0.0011428 | 0.00028605 | -0.0011428 | -0.0002864
72 | 74 | 0.64595 | 0.41341 | 1.0847e-09 | 0 | 0 | 0 | 0 | 0 | 1 | -90 | 90 | -0.0018748 | -0.00046952 | 0.0018749 | 0.00046943
74 | 77 | 1.1965 | 0.76573 | 2.0092e-09 | 0 | 0 | 0 | 0 | 0 | 1 | -90 | 90 | 0.0093668 | 0.0023479 | -0.0093656 | -0.0023474
77 | 115 | 1.4173 | 0.90708 | 2.3801e-09 | 0 | 0 | 0 | 0 | 0 | 1 | -90 | 90 | 0.0081306 | 0.0020379 | -0.0081296 | -0.0020375
115 | 116 | 0.97819 | 0.62604 | 1.6426e-09 | 0 | 0 | 0 | 0 | 0 | 1 | -90 | 90 | 0.007451 | 0.0018674 | -0.0074504 | -0.0018672
101 | 103 | 5.011 | 3.2071 | 8.4149e-09 | 0 | 0 | 0 | 0 | 0 | 1 | -90 | 90 | -0.0038884 | -0.00097454 | 0.0038893 | 0.00097428
103 | 110 | 6.635 | 4.2464 | 1.1142e-08 | 0 | 0 | 0 | 0 | 0 | 1 | -90 | 90 | -0.0038893 | -0.00097428 | 0.0038904 | 0.00097393
110 | 112 | 0.54193 | 0.34683 | 9.1004e-10 | 0 | 0 | 0 | 0 | 0 | 1 | -90 | 90 | 0.0058392 | 0.0014633 | -0.005839 | -0.0014632
110 | 109 | 0.52171 | 0.3339 | 8.761e-10 | 0 | 0 | 0 | 0 | 0 | 1 | -90 | 90 | -0.011472 | -0.0028739 | 0.011473 | 0.0028743
104 | 105 | 3.5641 | 2.281 | 5.9851e-09 | 0 | 0 | 0 | 0 | 0 | 1 | -90 | 90 | -0.0046625 | -0.0011685 | 0.0046634 | 0.0011685
104 | 106 | 0.30948 | 0.19807 | 5.197e-10 | 0 | 0 | 0 | 0 | 0 | 1 | -90 | 90 | 0.0015931 | 0.00039922 | -0.0015931 | -0.00039927
105 | 107 | 0.087403 | 0.055938 | 1.4677e-10 | 0 | 0 | 0 | 0 | 0 | 1 | -90 | 90 | -0.0065906 | -0.0016515 | 0.0065907 | 0.0016515
107 | 123 | 1.5089 | 0.96572 | 2.5339e-09 | 0 | 0 | 0 | 0 | 0 | 1 | -90 | 90 | -0.0085897 | -0.0021525 | 0.0085909 | 0.002153
123 | 125 | 1.0024 | 0.64153 | 1.6833e-09 | 0 | 0 | 0 | 0 | 0 | 1 | -90 | 90 | -0.020808 | -0.005216 | 0.020812 | 0.0052189
123 | 121 | 0.84249 | 0.53919 | 1.4148e-09 | 0 | 0 | 0 | 0 | 0 | 1 | -90 | 90 | 0.012217 | 0.003063 | -0.012215 | -0.0030622
109 | 111 | 1.4711 | 0.94151 | 2.4704e-09 | 0 | 0 | 0 | 0 | 0 | 1 | -90 | 90 | -0.013524 | -0.0033884 | 0.013527 | 0.0033901
111 | 113 | 1.1874 | 0.75994 | 1.994e-09 | 0 | 0 | 0 | 0 | 0 | 1 | -90 | 90 | -0.015385 | -0.0038558 | 0.015388 | 0.0038576
112 | 117 | 0.3532 | 0.22605 | 5.9313e-10 | 0 | 0 | 0 | 0 | 0 | 1 | -90 | 90 | 0.004105 | 0.0010287 | -0.004105 | -0.0010287
113 | 134 | 1.2537 | 0.80236 | 2.1053e-09 | 0 | 0 | 0 | 0 | 0 | 1 | -90 | 90 | -0.017404 | -0.0043628 | 0.017409 | 0.0043653
117 | 214 | 0.96271 | 0.61614 | 1.6167e-09 | 0 | 0 | 0 | 0 | 0 | 1 | -90 | 90 | 0.0022737 | 0.0005697 | -0.0022736 | -0.00056982
134 | 135 | 0.9891 | 0.63302 | 1.661e-09 | 0 | 0 | 0 | 0 | 0 | 1 | -90 | 90 | -0.043083 | -0.010809 | 0.043103 | 0.010822
134 | 133 | 0.59984 | 0.3839 | 1.0073e-09 | 0 | 0 | 0 | 0 | 0 | 1 | -90 | 90 | 0.025674 | 0.0064435 | -0.02567 | -0.0064408
116 | 118 | 0.7563 | 0.48403 | 1.27e-09 | 0 | 0 | 0 | 0 | 0 | 1 | -90 | 90 | 0.006976 | 0.0017483 | -0.0069756 | -0.0017482
118 | 119 | 0.41433 | 0.26517 | 6.9577e-10 | 0 | 0 | 0 | 0 | 0 | 1 | -90 | 90 | 0.0057342 | 0.0014371 | -0.005734 | -0.001437
119 | 120 | 0.88126 | 0.56401 | 1.4799e-09 | 0 | 0 | 0 | 0 | 0 | 1 | -90 | 90 | 0.0050723 | 0.0012712 | -0.005072 | -0.0012712
121 | 122 | 0.61748 | 0.39519 | 1.0369e-09 | 0 | 0 | 0 | 0 | 0 | 1 | -90 | 90 | 0.011428 | 0.0028648 | -0.011427 | -0.0028643
122 | 124 | 0.24728 | 0.15826 | 4.1524e-10 | 0 | 0 | 0 | 0 | 0 | 1 | -90 | 90 | 0.010741 | 0.0026925 | -0.010741 | -0.0026924
124 | 129 | 1.4527 | 0.92975 | 2.4395e-09 | 0 | 0 | 0 | 0 | 0 | 1 | -90 | 90 | 0.0092257 | 0.0023126 | -0.0092243 | -0.002312
125 | 133 | 2.1496 | 1.3758 | 3.6098e-09 | 0 | 0 | 0 | 0 | 0 | 1 | -90 | 90 | -0.022671 | -0.0056848 | 0.022683 | 0.0056923
129 | 130 | 0.51506 | 0.32964 | 8.6493e-10 | 0 | 0 | 0 | 0 | 0 | 1 | -90 | 90 | 0.0074219 | 0.0018602 | -0.0074215 | -0.0018601
130 | 132 | 1.0874 | 0.69592 | 1.826e-09 | 0 | 0 | 0 | 0 | 0 | 1 | -90 | 90 | 0.0074215 | 0.0018601 | -0.0074209 | -0.0018598
132 | 167 | 1.202 | 0.76927 | 2.0185e-09 | 0 | 0 | 0 | 0 | 0 | 1 | -90 | 90 | 0.0059327 | 0.0014869 | -0.0059322 | -0.0014868
135 | 136 | 1.9029 | 1.2179 | 3.1955e-09 | 0 | 0 | 0 | 0 | 0 | 1 | -90 | 90 | -0.045493 | -0.011421 | 0.045537 | 0.011448
136 | 137 | 0.24465 | 0.15658 | 4.1084e-10 | 0 | 0 | 0 | 0 | 0 | 1 | -90 | 90 | -0.049444 | -0.012428 | 0.049451 | 0.012432
137 | 138 | 2.1295 | 1.3629 | 3.576e-09 | 0 | 0 | 0 | 0 | 0 | 1 | -90 | 90 | -0.052522 | -0.013202 | 0.052587 | 0.013243
138 | 140 | 0.19745 | 0.12637 | 3.3158e-10 | 0 | 0 | 0 | 0 | 0 | 1 | -90 | 90 | -0.055934 | -0.014082 | 0.055941 | 0.014086
140 | 139 | 3.8821 | 2.4846 | 6.5191e-09 | 0 | 0 | 0 | 0 | 0 | 1 | -90 | 90 | -0.059068 | -0.01487 | 0.059218 | 0.014965
139 | 141 | 0.17608 | 0.11269 | 2.9568e-10 | 0 | 0 | 0 | 0 | 0 | 1 | -90 | 90 | -0.064323 | -0.016245 | 0.064331 | 0.01625
141 | 142 | 2.5659 | 1.6422 | 4.3089e-09 | 0 | 0 | 0 | 0 | 0 | 1 | -90 | 90 | 0.0099337 | 0.0024902 | -0.0099309 | -0.0024888
141 | 143 | 1.2829 | 0.82108 | 2.1544e-09 | 0 | 0 | 0 | 0 | 0 | 1 | -90 | 90 | -0.074264 | -0.01874 | 0.074342 | 0.018789
142 | 144 | 1.441 | 0.92227 | 2.4199e-09 | 0 | 0 | 0 | 0 | 0 | 1 | -90 | 90 | 0.0057889 | 0.0014507 | -0.0057884 | -0.0014506
143 | 149 | 2.0828 | 1.333 | 3.4975e-09 | 0 | 0 | 0 | 0 | 0 | 1 | -90 | 90 | -0.078072 | -0.019724 | 0.078211 | 0.019813
144 | 145 | 0.16151 | 0.10337 | 2.7122e-10 | 0 | 0 | 0 | 0 | 0 | 1 | -90 | 90 | 0.0044787 | 0.0011224 | -0.0044787 | -0.0011224
149 | 150 | 1.7192 | 1.1003 | 2.8871e-09 | 0 | 0 | 0 | 0 | 0 | 1 | -90 | 90 | -0.081092 | -0.020535 | 0.081216 | 0.020614
145 | 148 | 0.014152 | 0.0090572 | 2.3765e-11 | 0 | 0 | 0 | 0 | 0 | 1 | -90 | 90 | 0.002876 | 0.00072071 | -0.002876 | -0.00072071
148 | 146 | 0.39517 | 0.25291 | 6.636e-10 | 0 | 0 | 0 | 0 | 0 | 1 | -90 | 90 | 0.0020209 | 0.00050641 | -0.0020209 | -0.00050647
146 | 147 | 0.15653 | 0.10018 | 2.6286e-10 | 0 | 0 | 0 | 0 | 0 | 1 | -90 | 90 | 0.00078531 | 0.00019679 | -0.00078531 | -0.00019682