## bus_data
BUS_I | BUS_TYPE | Pd | Qd | Gs | Bs | area | Vm | Va | baseKV | zone | Vmax | Vmin
1 | 1 | 0.010476 | 0.0026256 | 0 | 0 | 1 | 0.97167 | -0.54712 | 0.4 | 1 | 1.1 | 0.9
2 | 1 | 0 | 0 | 0 | 0 | 1 | 0.97236 | -0.53364 | 0.4 | 1 | 1.1 | 0.9
3 | 1 | 0.0054018 | 0.0013538 | 0 | 0 | 1 | 0.97161 | -0.54836 | 0.4 | 1 | 1.1 | 0.9
4 | 1 | 0 | 0 | 0 | 0 | 1 | 0.97316 | -0.51781 | 0.4 | 1 | 1.1 | 0.9
18 | 1 | 0.0041995 | 0.0010525 | 0 | 0 | 1 | 0.97456 | -0.49016 | 0.4 | 1 | 1.1 | 0.9
19 | 1 | 0 | 0 | 0 | 0 | 1 | 0.9747 | -0.48739 | 0.4 | 1 | 1.1 | 0.9
20 | 1 | 0 | 0 | 0 | 0 | 1 | 0.9737 | -0.50713 | 0.4 | 1 | 1.1 | 0.9
8 | 1 | 0.0027709 | 0.00069445 | 0 | 0 | 1 | 0.97309 | -0.51906 | 0.4 | 1 | 1.1 | 0.9
5 | 1 | 0.0039821 | 0.000998 | 0 | 0 | 1 | 0.97347 | -0.51169 | 0.4 | 1 | 1.1 | 0.9
23 | 1 | 0.0025662 | 0.00064314 | 0 | 0 | 1 | 0.97317 | -0.51765 | 0.4 | 1 | 1.1 | 0.9
24 | 1 | 0.0025073 | 0.00062839 | 0 | 0 | 1 | 0.97368 | -0.50752 | 0.4 | 1 | 1.1 | 0.9
6 | 1 | 0.0027096 | 0.00067908 | 0 | 0 | 1 | 0.97352 | -0.51059 | 0.4 | 1 | 1.1 | 0.9
22 | 1 | 0.0025573 | 0.00064091 | 0 | 0 | 1 | 0.97506 | -0.48036 | 0.4 | 1 | 1.1 | 0.9
7 | 1 | 0.0027723 | 0.00069482 | 0 | 0 | 1 | 0.97406 | -0.50001 | 0.4 | 1 | 1.1 | 0.9
21 | 1 | 0.0045273 | 0.0011346 | 0 | 0 | 1 | 0.97641 | -0.45382 | 0.4 | 1 | 1.1 | 0.9
25 | 1 | 0 | 0 | 0 | 0 | 1 | 0.97677 | -0.44677 | 0.4 | 1 | 1.1 | 0.9
9 | 1 | 0.0027222 | 0.00068224 | 0 | 0 | 1 | 0.97416 | -0.49803 | 0.4 | 1 | 1.1 | 0.9
32 | 1 | 0.0049151 | 0.0012318 | 0 | 0 | 1 | 0.97661 | -0.44998 | 0.4 | 1 | 1.1 | 0.9
29 | 1 | 0.0049991 | 0.0012529 | 0 | 0 | 1 | 0.97661 | -0.44987 | 0.4 | 1 | 1.1 | 0.9
12 | 1 | 0.0009159 | 0.00022955 | 0 | 0 | 1 | 0.97359 | -0.50924 | 0.4 | 1 | 1.1 | 0.9
13 | 1 | 0.00096741 | 0.00024245 | 0 | 0 | 1 | 0.9736 | -0.5091 | 0.4 | 1 | 1.1 | 0.9
14 | 1 | 0.001532 | 0.00038395 | 0 | 0 | 1 | 0.9736 | -0.50904 | 0.4 | 1 | 1.1 | 0.9
15 | 1 | 0.0015618 | 0.00039143 | 0 | 0 | 1 | 0.97363 | -0.50846 | 0.4 | 1 | 1.1 | 0.9
16 | 1 | 0.0045275 | 0.0011347 | 0 | 0 | 1 | 0.98648 | -0.25862 | 0.4 | 1 | 1.1 | 0.9
17 | 1 | 0 | 0 | 0 | 0 | 1 | 0.98653 | -0.25762 | 0.4 | 1 | 1.1 | 0.9
56 | 1 | 0 | 0 | 0 | 0 | 1 | 0.98658 | -0.25666 | 0.4 | 1 | 1.1 | 0.9
57 | 1 | 0 | 0 | 0 | 0 | 1 | 0.98693 | -0.24981 | 0.4 | 1 | 1.1 | 0.9
58 | 1 | 0.0069231 | 0.0017351 | 0 | 0 | 1 | 0.98614 | -0.26521 | 0.4 | 1 | 1.1 | 0.9
26 | 1 | 0 | 0 | 0 | 0 | 1 | 0.97584 | -0.46507 | 0.4 | 1 | 1.1 | 0.9
27 | 1 | 0.0019545 | 0.00048984 | 0 | 0 | 1 | 0.97312 | -0.51865 | 0.4 | 1 | 1.1 | 0.9
28 | 1 | 0 | 0 | 0 | 0 | 1 | 0.97716 | -0.43916 | 0.4 | 1 | 1.1 | 0.9
31 | 1 | 0.0037958 | 0.00095131 | 0 | 0 | 1 | 0.9764 | -0.4541 | 0.4 | 1 | 1.1 | 0.9
67 | 1 | 0.0020215 | 0.00050662 | 0 | 0 | 1 | 0.9731 | -0.51899 | 0.4 | 1 | 1.1 | 0.9
30 | 1 | 0 | 0 | 0 | 0 | 1 | 0.97931 | -0.397 | 0.4 | 1 | 1.1 | 0.9
39 | 1 | 0 | 0 | 0 | 0 | 1 | 0.98251 | -0.33486 | 0.4 | 1 | 1.1 | 0.9
73 | 1 | 0.010246 | 0.0025679 | 0 | 0 | 1 | 0.9846 | -0.2943 | 0.4 | 1 | 1.1 | 0.9
36 | 1 | 0.0061353 | 0.0015376 | 0 | 0 | 1 | 0.98123 | -0.35958 | 0.4 | 1 | 1.1 | 0.9
68 | 1 | 0.002005 | 0.0005025 | 0 | 0 | 1 | 0.97278 | -0.52538 | 0.4 | 1 | 1.1 | 0.9
33 | 1 | 0.0088132 | 0.0022088 | 0 | 0 | 1 | 0.97926 | -0.39803 | 0.4 | 1 | 1.1 | 0.9
34 | 1 | 0.011899 | 0.0029823 | 0 | 0 | 1 | 0.98555 | -0.27625 | 0.4 | 1 | 1.1 | 0.9
35 | 1 | 0 | 0 | 0 | 0 | 1 | 0.98576 | -0.27203 | 0.4 | 1 | 1.1 | 0.9
37 | 1 | 0.001991 | 0.000499 | 0 | 0 | 1 | 0.98657 | -0.25622 | 0.4 | 1 | 1.1 | 0.9
38 | 1 | 0.0021602 | 0.00054139 | 0 | 0 | 1 | 0.98525 | -0.28208 | 0.4 | 1 | 1.1 | 0.9
43 | 1 | 0 | 0 | 0 | 0 | 1 | 0.98664 | -0.255 | 0.4 | 1 | 1.1 | 0.9
40 | 1 | 0.0017927 | 0.0004493 | 0 | 0 | 1 | 0.98523 | -0.28233 | 0.4 | 1 | 1.1 | 0.9
75 | 1 | 0.0012217 | 0.00030618 | 0 | 0 | 1 | 0.98812 | -0.22642 | 0.4 | 1 | 1.1 | 0.9
74 | 1 | 0.006511 | 0.0016318 | 0 | 0 | 1 | 0.98461 | -0.29417 | 0.4 | 1 | 1.1 | 0.9
41 | 1 | 0.0018886 | 0.00047333 | 0 | 0 | 1 | 0.98522 | -0.2825 | 0.4 | 1 | 1.1 | 0.9
42 | 1 | 0.002061 | 0.00051653 | 0 | 0 | 1 | 0.9848 | -0.29088 | 0.4 | 1 | 1.1 | 0.9
50 | 1 | 0.0019525 | 0.00048933 | 0 | 0 | 1 | 0.98468 | -0.29314 | 0.4 | 1 | 1.1 | 0.9
48 | 1 | 0.0019368 | 0.00048541 | 0 | 0 | 1 | 0.98467 | -0.29328 | 0.4 | 1 | 1.1 | 0.9
76 | 1 | 0.0011181 | 0.00028023 | 0 | 0 | 1 | 0.98835 | -0.22203 | 0.4 | 1 | 1.1 | 0.9
44 | 1 | 0.0018647 | 0.00046735 | 0 | 0 | 1 | 0.98436 | -0.29945 | 0.4 | 1 | 1.1 | 0.9
45 | 1 | 0.0019372 | 0.00048552 | 0 | 0 | 1 | 0.98429 | -0.30065 | 0.4 | 1 | 1.1 | 0.9
46 | 1 | 0.0020105 | 0.00050387 | 0 | 0 | 1 | 0.98437 | -0.29912 | 0.4 | 1 | 1.1 | 0.9
47 | 1 | 0.0019195 | 0.00048106 | 0 | 0 | 1 | 0.98428 | -0.30085 | 0.4 | 1 | 1.1 | 0.9
49 | 1 | 0.0019536 | 0.00048963 | 0 | 0 | 1 | 0.98423 | -0.30187 | 0.4 | 1 | 1.1 | 0.9
55 | 1 | 0.0019396 | 0.00048612 | 0 | 0 | 1 | 0.98419 | -0.30268 | 0.4 | 1 | 1.1 | 0.9
53 | 1 | 0.0014569 | 0.00036514 | 0 | 0 | 1 | 0.98416 | -0.30324 | 0.4 | 1 | 1.1 | 0.9
51 | 1 | 0.0012168 | 0.00030495 | 0 | 0 | 1 | 0.98413 | -0.30386 | 0.4 | 1 | 1.1 | 0.9
52 | 1 | 0.0012058 | 0.00030221 | 0 | 0 | 1 | 0.98412 | -0.30416 | 0.4 | 1 | 1.1 | 0.9
54 | 1 | 0.0014342 | 0.00035945 | 0 | 0 | 1 | 0.98411 | -0.30417 | 0.4 | 1 | 1.1 | 0.9
59 | 1 | 0.0067741 | 0.0016978 | 0 | 0 | 1 | 0.98703 | -0.24799 | 0.4 | 1 | 1.1 | 0.9
230 | 1 | 0.0046418 | 0.0011634 | 0 | 0 | 1 | 0.98593 | -0.26933 | 0.4 | 1 | 1.1 | 0.9
60 | 1 | 0.0036114 | 0.00090511 | 0 | 0 | 1 | 0.98801 | -0.22885 | 0.4 | 1 | 1.1 | 0.9
231 | 1 | 0 | 0 | 0 | 0 | 1 | 0.98585 | -0.27097 | 0.4 | 1 | 1.1 | 0.9
61 | 1 | 0.0010957 | 0.0002746 | 0 | 0 | 1 | 0.98837 | -0.22192 | 0.4 | 1 | 1.1 | 0.9
62 | 1 | 0 | 0 | 0 | 0 | 1 | 0.98988 | -0.19253 | 0.4 | 1 | 1.1 | 0.9
65 | 1 | 0.0065092 | 0.0016314 | 0 | 0 | 1 | 0.9892 | -0.20557 | 0.4 | 1 | 1.1 | 0.9
66 | 1 | 0.0012311 | 0.00030854 | 0 | 0 | 1 | 0.99079 | -0.17502 | 0.4 | 1 | 1.1 | 0.9
79 | 1 | 0.0011718 | 0.00029369 | 0 | 0 | 1 | 0.99104 | -0.17028 | 0.4 | 1 | 1.1 | 0.9
64 | 1 | 0.0051237 | 0.0012841 | 0 | 0 | 1 | 0.98366 | -0.31264 | 0.4 | 1 | 1.1 | 0.9
211 | 1 | 0 | 0 | 0 | 0 | 1 | 0.98368 | -0.31227 | 0.4 | 1 | 1.1 | 0.9
229 | 1 | 0.0050009 | 0.0012533 | 0 | 0 | 1 | 0.9835 | -0.31569 | 0.4 | 1 | 1.1 | 0.9
81 | 1 | 0 | 0 | 0 | 0 | 1 | 0.98417 | -0.3027 | 0.4 | 1 | 1.1 | 0.9
82 | 1 | 0.0054016 | 0.0013538 | 0 | 0 | 1 | 0.99308 | -0.1312 | 0.4 | 1 | 1.1 | 0.9
77 | 1 | 0.011324 | 0.0028381 | 0 | 0 | 1 | 0.99069 | -0.17709 | 0.4 | 1 | 1.1 | 0.9
69 | 1 | 0.0019188 | 0.0004809 | 0 | 0 | 1 | 0.97276 | -0.52577 | 0.4 | 1 | 1.1 | 0.9
70 | 1 | 0.0069031 | 0.0017301 | 0 | 0 | 1 | 0.97269 | -0.52699 | 0.4 | 1 | 1.1 | 0.9
71 | 1 | 0.0019635 | 0.0004921 | 0 | 0 | 1 | 0.97264 | -0.52801 | 0.4 | 1 | 1.1 | 0.9
72 | 1 | 0.0020273 | 0.00050809 | 0 | 0 | 1 | 0.97263 | -0.5283 | 0.4 | 1 | 1.1 | 0.9
78 | 1 | 0 | 0 | 0 | 0 | 1 | 0.98601 | -0.26705 | 0.4 | 1 | 1.1 | 0.9
80 | 1 | 0 | 0 | 0 | 0 | 1 | 0.98794 | -0.22983 | 0.4 | 1 | 1.1 | 0.9
84 | 1 | 0.0026171 | 0.00065591 | 0 | 0 | 1 | 0.98866 | -0.21595 | 0.4 | 1 | 1.1 | 0.9
210 | 1 | 0.0017284 | 0.00043318 | 0 | 0 | 1 | 0.98321 | -0.32118 | 0.4 | 1 | 1.1 | 0.9
85 | 1 | 0 | 0 | 0 | 0 | 1 | 0.99376 | -0.1182 | 0.4 | 1 | 1.1 | 0.9
83 | 1 | 0.0026888 | 0.00067387 | 0 | 0 | 1 | 0.99895 | -0.020185 | 0.4 | 1 | 1.1 | 0.9
89 | 1 | 0.0063578 | 0.0015934 | 0 | 0 | 1 | 0.99896 | -0.020033 | 0.4 | 1 | 1.1 | 0.9
86 | 1 | 0.0025082 | 0.00062862 | 0 | 0 | 1 | 0.9891 | -0.2074 | 0.4 | 1 | 1.1 | 0.9
207 | 1 | 0.0034324 | 0.00086023 | 0 | 0 | 1 | 0.98149 | -0.35473 | 0.4 | 1 | 1.1 | 0.9
100 | 1 | 0.0014396 | 0.0003608 | 0 | 0 | 1 | 0.99407 | -0.11239 | 0.4 | 1 | 1.1 | 0.9
101 | 1 | 0.0013543 | 0.00033942 | 0 | 0 | 1 | 0.99179 | -0.15594 | 0.4 | 1 | 1.1 | 0.9
90 | 1 | 0.0026159 | 0.0006556 | 0 | 0 | 1 | 0.99899 | -0.019387 | 0.4 | 1 | 1.1 | 0.9
87 | 1 | 0.0026579 | 0.00066613 | 0 | 0 | 1 | 0.98993 | -0.19158 | 0.4 | 1 | 1.1 | 0.9
102 | 1 | 0 | 0 | 0 | 0 | 1 | 0.99649 | -0.066342 | 0.4 | 1 | 1.1 | 0.9
103 | 1 | 0.0013842 | 0.00034691 | 0 | 0 | 1 | 0.99128 | -0.1656 | 0.4 | 1 | 1.1 | 0.9
88 | 1 | 0.0025743 | 0.00064517 | 0 | 0 | 1 | 0.99041 | -0.18234 | 0.4 | 1 | 1.1 | 0.9
91 | 1 | 0.0013834 | 0.00034672 | 0 | 0 | 1 | 0.99912 | -0.016831 | 0.4 | 1 | 1.1 | 0.9
92 | 1 | 0.0013252 | 0.00033212 | 0 | 0 | 1 | 0.99921 | -0.015186 | 0.4 | 1 | 1.1 | 0.9
93 | 1 | 0.0014198 | 0.00035582 | 0 | 0 | 1 | 0.99938 | -0.011924 | 0.4 | 1 | 1.1 | 0.9
94 | 1 | 0.0014401 | 0.00036092 | 0 | 0 | 1 | 0.99948 | -0.0099092 | 0.4 | 1 | 1.1 | 0.9
95 | 1 | 0.0013814 | 0.0003462 | 0 | 0 | 1 | 0.99968 | -0.006098 | 0.4 | 1 | 1.1 | 0.9
96 | 1 | 0.0014404 | 0.000361 | 0 | 0 | 1 | 0.99981 | -0.0037035 | 0.4 | 1 | 1.1 | 0.9
97 | 3 | 0.0022753 | 0.00057025 | 0 | 0 | 1 | 1 | 0 | 0.4 | 1 | 1.1 | 0.9
98 | 1 | 0.002318 | 0.00058095 | 0 | 0 | 1 | 0.99982 | -0.0034603 | 0.4 | 1 | 1.1 | 0.9
99 | 1 | 0 | 0 | 0 | 0 | 1 | 0.99692 | -0.058211 | 0.4 | 1 | 1.1 | 0.9
109 | 1 | 0 | 0 | 0 | 0 | 1 | 0.9945 | -0.10418 | 0.4 | 1 | 1.1 | 0.9
110 | 1 | 0 | 0 | 0 | 0 | 1 | 0.99274 | -0.13776 | 0.4 | 1 | 1.1 | 0.9
107 | 1 | 0.0031362 | 0.00078601 | 0 | 0 | 1 | 0.99386 | -0.11658 | 0.4 | 1 | 1.1 | 0.9
104 | 1 | 0.0038668 | 0.00096911 | 0 | 0 | 1 | 0.99283 | -0.13651 | 0.4 | 1 | 1.1 | 0.9
105 | 1 | 0.0053453 | 0.0013396 | 0 | 0 | 1 | 0.99344 | -0.12465 | 0.4 | 1 | 1.1 | 0.9
106 | 1 | 0.0020942 | 0.00052487 | 0 | 0 | 1 | 0.99269 | -0.13914 | 0.4 | 1 | 1.1 | 0.9
234 | 1 | 0.013163 | 0.003299 | 0 | 0 | 1 | 0.99226 | -0.14749 | 0.4 | 1 | 1.1 | 0.9
108 | 1 | 0.010626 | 0.0026632 | 0 | 0 | 1 | 0.99248 | -0.14327 | 0.4 | 1 | 1.1 | 0.9
111 | 1 | 0.0030947 | 0.00077561 | 0 | 0 | 1 | 0.99237 | -0.14488 | 0.4 | 1 | 1.1 | 0.9
112 | 1 | 0.0019437 | 0.00048713 | 0 | 0 | 1 | 0.99175 | -0.15666 | 0.4 | 1 | 1.1 | 0.9
161 | 1 | 0.0017795 | 0.00044599 | 0 | 0 | 1 | 0.99226 | -0.14701 | 0.4 | 1 | 1.1 | 0.9
115 | 1 | 0 | 0 | 0 | 0 | 1 | 0.98969 | -0.19612 | 0.4 | 1 | 1.1 | 0.9
177 | 1 | 0.0021681 | 0.00054339 | 0 | 0 | 1 | 0.99224 | -0.14751 | 0.4 | 1 | 1.1 | 0.9
117 | 1 | 0.0030594 | 0.00076676 | 0 | 0 | 1 | 0.9876 | -0.23632 | 0.4 | 1 | 1.1 | 0.9
113 | 1 | 0.0016876 | 0.00042294 | 0 | 0 | 1 | 0.98939 | -0.20199 | 0.4 | 1 | 1.1 | 0.9
114 | 1 | 0.0022612 | 0.0005667 | 0 | 0 | 1 | 0.98906 | -0.20834 | 0.4 | 1 | 1.1 | 0.9
116 | 1 | 0.0016226 | 0.00040665 | 0 | 0 | 1 | 0.98901 | -0.20934 | 0.4 | 1 | 1.1 | 0.9
118 | 1 | 0.00318 | 0.00079698 | 0 | 0 | 1 | 0.98881 | -0.21336 | 0.4 | 1 | 1.1 | 0.9
119 | 1 | 0.0014429 | 0.00036164 | 0 | 0 | 1 | 0.98545 | -0.27789 | 0.4 | 1 | 1.1 | 0.9
120 | 1 | 0.0012662 | 0.00031735 | 0 | 0 | 1 | 0.98681 | -0.25177 | 0.4 | 1 | 1.1 | 0.9
121 | 1 | 0.0038901 | 0.00097495 | 0 | 0 | 1 | 0.98868 | -0.21586 | 0.4 | 1 | 1.1 | 0.9
147 | 1 | 0.0015267 | 0.00038262 | 0 | 0 | 1 | 0.98418 | -0.3023 | 0.4 | 1 | 1.1 | 0.9
162 | 1 | 0.0019666 | 0.00049287 | 0 | 0 | 1 | 0.98669 | -0.25409 | 0.4 | 1 | 1.1 | 0.9
122 | 1 | 0.0023574 | 0.00059083 | 0 | 0 | 1 | 0.98864 | -0.21661 | 0.4 | 1 | 1.1 | 0.9
148 | 1 | 0.001631 | 0.00040877 | 0 | 0 | 1 | 0.98388 | -0.30817 | 0.4 | 1 | 1.1 | 0.9
163 | 1 | 0.0018525 | 0.00046428 | 0 | 0 | 1 | 0.98594 | -0.26862 | 0.4 | 1 | 1.1 | 0.9
123 | 1 | 0.002036 | 0.00051026 | 0 | 0 | 1 | 0.98859 | -0.21747 | 0.4 | 1 | 1.1 | 0.9
124 | 1 | 0.0022527 | 0.00056459 | 0 | 0 | 1 | 0.97577 | -0.46669 | 0.4 | 1 | 1.1 | 0.9
125 | 1 | 0 | 0 | 0 | 0 | 1 | 0.97588 | -0.46455 | 0.4 | 1 | 1.1 | 0.9
126 | 1 | 0.0026095 | 0.000654 | 0 | 0 | 1 | 0.97571 | -0.46786 | 0.4 | 1 | 1.1 | 0.9
127 | 1 | 0 | 0 | 0 | 0 | 1 | 0.97591 | -0.46393 | 0.4 | 1 | 1.1 | 0.9
128 | 1 | 0.0023046 | 0.00057759 | 0 | 0 | 1 | 0.97596 | -0.46291 | 0.4 | 1 | 1.1 | 0.9
129 | 1 | 0.0019619 | 0.00049171 | 0 | 0 | 1 | 0.97626 | -0.45706 | 0.4 | 1 | 1.1 | 0.9
130 | 1 | 0.0010066 | 0.00025227 | 0 | 0 | 1 | 0.97632 | -0.4559 | 0.4 | 1 | 1.1 | 0.9
131 | 1 | 0.0011309 | 0.00028343 | 0 | 0 | 1 | 0.97637 | -0.4549 | 0.4 | 1 | 1.1 | 0.9
132 | 1 | 0 | 0 | 0 | 0 | 1 | 0.97663 | -0.44969 | 0.4 | 1 | 1.1 | 0.9
146 | 1 | 0.0028944 | 0.00072539 | 0 | 0 | 1 | 0.97689 | -0.44468 | 0.4 | 1 | 1.1 | 0.9
139 | 1 | 0.0053909 | 0.0013511 | 0 | 0 | 1 | 0.97659 | -0.45056 | 0.4 | 1 | 1.1 | 0.9
154 | 1 | 0.0011152 | 0.0002795 | 0 | 0 | 1 | 0.97715 | -0.43949 | 0.4 | 1 | 1.1 | 0.9
136 | 1 | 0.0018191 | 0.00045591 | 0 | 0 | 1 | 0.9763 | -0.45618 | 0.4 | 1 | 1.1 | 0.9
133 | 1 | 0.0016788 | 0.00042075 | 0 | 0 | 1 | 0.97571 | -0.46794 | 0.4 | 1 | 1.1 | 0.9
134 | 1 | 0.0012916 | 0.0003237 | 0 | 0 | 1 | 0.976 | -0.46216 | 0.4 | 1 | 1.1 | 0.9
135 | 1 | 0 | 0 | 0 | 0 | 1 | 0.97561 | -0.46992 | 0.4 | 1 | 1.1 | 0.9
137 | 1 | 0.0014812 | 0.00037123 | 0 | 0 | 1 | 0.97555 | -0.47097 | 0.4 | 1 | 1.1 | 0.9
138 | 1 | 0.00079881 | 0.0002002 | 0 | 0 | 1 | 0.97545 | -0.47296 | 0.4 | 1 | 1.1 | 0.9
140 | 1 | 0.00098057 | 0.00024575 | 0 | 0 | 1 | 0.97553 | -0.47146 | 0.4 | 1 | 1.1 | 0.9
141 | 1 | 0.00082572 | 0.00020694 | 0 | 0 | 1 | 0.97543 | -0.47334 | 0.4 | 1 | 1.1 | 0.9
142 | 1 | 0.00042524 | 0.00010657 | 0 | 0 | 1 | 0.97552 | -0.47157 | 0.4 | 1 | 1.1 | 0.9
144 | 1 | 0.0016624 | 0.00041663 | 0 | 0 | 1 | 0.97541 | -0.4739 | 0.4 | 1 | 1.1 | 0.9
143 | 1 | 0.0010165 | 0.00025477 | 0 | 0 | 1 | 0.9755 | -0.47206 | 0.4 | 1 | 1.1 | 0.9
145 | 1 | 0.0013337 | 0.00033426 | 0 | 0 | 1 | 0.97538 | -0.47442 | 0.4 | 1 | 1.1 | 0.9
152 | 1 | 0.0023184 | 0.00058105 | 0 | 0 | 1 | 0.97737 | -0.43527 | 0.4 | 1 | 1.1 | 0.9
149 | 1 | 0.0032656 | 0.00081843 | 0 | 0 | 1 | 0.98183 | -0.34796 | 0.4 | 1 | 1.1 | 0.9
150 | 1 | 0 | 0 | 0 | 0 | 1 | 0.97994 | -0.38494 | 0.4 | 1 | 1.1 | 0.9
156 | 1 | 0.002161 | 0.00054161 | 0 | 0 | 1 | 0.97886 | -0.40611 | 0.4 | 1 | 1.1 | 0.9
153 | 1 | 0 | 0 | 0 | 0 | 1 | 0.97832 | -0.41665 | 0.4 | 1 | 1.1 | 0.9
184 | 1 | 0.0020497 | 0.0005137 | 0 | 0 | 1 | 0.97866 | -0.40994 | 0.4 | 1 | 1.1 | 0.9
155 | 1 | 0.0014325 | 0.00035903 | 0 | 0 | 1 | 0.97761 | -0.43047 | 0.4 | 1 | 1.1 | 0.9
151 | 1 | 0.0030918 | 0.00077487 | 0 | 0 | 1 | 0.97826 | -0.41769 | 0.4 | 1 | 1.1 | 0.9
157 | 1 | 0.0029435 | 0.00073771 | 0 | 0 | 1 | 0.97709 | -0.44078 | 0.4 | 1 | 1.1 | 0.9
158 | 1 | 0.0029398 | 0.00073678 | 0 | 0 | 1 | 0.97678 | -0.44685 | 0.4 | 1 | 1.1 | 0.9
182 | 1 | 0.0018143 | 0.0004547 | 0 | 0 | 1 | 0.97854 | -0.41227 | 0.4 | 1 | 1.1 | 0.9
159 | 1 | 0.0055864 | 0.0014001 | 0 | 0 | 1 | 0.97645 | -0.45327 | 0.4 | 1 | 1.1 | 0.9
160 | 1 | 0.0082603 | 0.0020702 | 0 | 0 | 1 | 0.97559 | -0.47026 | 0.4 | 1 | 1.1 | 0.9
200 | 1 | 0.0084061 | 0.0021068 | 0 | 0 | 1 | 0.97531 | -0.47574 | 0.4 | 1 | 1.1 | 0.9
199 | 1 | 0.0042812 | 0.001073 | 0 | 0 | 1 | 0.97511 | -0.47957 | 0.4 | 1 | 1.1 | 0.9
175 | 1 | 0.0026765 | 0.0006708 | 0 | 0 | 1 | 0.99207 | -0.15081 | 0.4 | 1 | 1.1 | 0.9
164 | 1 | 0.0015952 | 0.00039979 | 0 | 0 | 1 | 0.98569 | -0.27353 | 0.4 | 1 | 1.1 | 0.9
165 | 1 | 0.0015939 | 0.00039947 | 0 | 0 | 1 | 0.98517 | -0.28352 | 0.4 | 1 | 1.1 | 0.9
166 | 1 | 0.0020241 | 0.00050729 | 0 | 0 | 1 | 0.98461 | -0.29456 | 0.4 | 1 | 1.1 | 0.9
167 | 1 | 0.0012022 | 0.00030129 | 0 | 0 | 1 | 0.9845 | -0.29669 | 0.4 | 1 | 1.1 | 0.9
168 | 1 | 0.0014941 | 0.00037447 | 0 | 0 | 1 | 0.98379 | -0.31052 | 0.4 | 1 | 1.1 | 0.9
169 | 1 | 0.0014578 | 0.00036536 | 0 | 0 | 1 | 0.98359 | -0.3144 | 0.4 | 1 | 1.1 | 0.9
171 | 1 | 0.0022635 | 0.00056728 | 0 | 0 | 1 | 0.98324 | -0.32122 | 0.4 | 1 | 1.1 | 0.9
170 | 1 | 0.0038437 | 0.00096332 | 0 | 0 | 1 | 0.98266 | -0.33246 | 0.4 | 1 | 1.1 | 0.9
172 | 1 | 0 | 0 | 0 | 0 | 1 | 0.98233 | -0.33895 | 0.4 | 1 | 1.1 | 0.9
174 | 1 | 0.0069949 | 0.0017531 | 0 | 0 | 1 | 0.98211 | -0.3433 | 0.4 | 1 | 1.1 | 0.9
173 | 1 | 0.0040144 | 0.0010061 | 0 | 0 | 1 | 0.99207 | -0.15087 | 0.4 | 1 | 1.1 | 0.9
176 | 1 | 0.0087586 | 0.0021951 | 0 | 0 | 1 | 0.98201 | -0.34523 | 0.4 | 1 | 1.1 | 0.9
178 | 1 | 0.0020565 | 0.0005154 | 0 | 0 | 1 | 0.97804 | -0.42216 | 0.4 | 1 | 1.1 | 0.9
179 | 1 | 0.0027754 | 0.00069559 | 0 | 0 | 1 | 0.97791 | -0.42469 | 0.4 | 1 | 1.1 | 0.9
180 | 1 | 0.0026236 | 0.00065752 | 0 | 0 | 1 | 0.97813 | -0.42036 | 0.4 | 1 | 1.1 | 0.9
181 | 1 | 0.0016152 | 0.00040481 | 0 | 0 | 1 | 0.9776 | -0.43087 | 0.4 | 1 | 1.1 | 0.9
183 | 1 | 0.0036916 | 0.00092521 | 0 | 0 | 1 | 0.97759 | -0.43102 | 0.4 | 1 | 1.1 | 0.9
185 | 1 | 0.0015061 | 0.00037747 | 0 | 0 | 1 | 0.97753 | -0.43218 | 0.4 | 1 | 1.1 | 0.9
186 | 1 | 0.0025085 | 0.00062869 | 0 | 0 | 1 | 0.97737 | -0.43526 | 0.4 | 1 | 1.1 | 0.9
187 | 1 | 0.0026528 | 0.00066485 | 0 | 0 | 1 | 0.97721 | -0.43841 | 0.4 | 1 | 1.1 | 0.9
188 | 1 | 0.0036403 | 0.00091235 | 0 | 0 | 1 | 0.97718 | -0.43896 | 0.4 | 1 | 1.1 | 0.9
189 | 1 | 0 | 0 | 0 | 0 | 1 | 0.97384 | -0.50479 | 0.4 | 1 | 1.1 | 0.9
190 | 1 | 0.0015643 | 0.00039205 | 0 | 0 | 1 | 0.97379 | -0.50565 | 0.4 | 1 | 1.1 | 0.9
192 | 1 | 0 | 0 | 0 | 0 | 1 | 0.97389 | -0.50378 | 0.4 | 1 | 1.1 | 0.9
233 | 1 | 0.0014292 | 0.00035819 | 0 | 0 | 1 | 0.9739 | -0.50353 | 0.4 | 1 | 1.1 | 0.9
227 | 1 | 0.0050742 | 0.0012717 | 0 | 0 | 1 | 0.97394 | -0.50281 | 0.4 | 1 | 1.1 | 0.9
193 | 1 | 0.0022169 | 0.0005556 | 0 | 0 | 1 | 0.97397 | -0.50215 | 0.4 | 1 | 1.1 | 0.9
194 | 1 | 0.0044894 | 0.0011251 | 0 | 0 | 1 | 0.97409 | -0.49987 | 0.4 | 1 | 1.1 | 0.9
195 | 1 | 0.0032509 | 0.00081476 | 0 | 0 | 1 | 0.97392 | -0.50319 | 0.4 | 1 | 1.1 | 0.9
196 | 1 | 0.0020906 | 0.00052396 | 0 | 0 | 1 | 0.97419 | -0.49783 | 0.4 | 1 | 1.1 | 0.9
237 | 1 | 0.0010248 | 0.00025685 | 0 | 0 | 1 | 0.97375 | -0.50641 | 0.4 | 1 | 1.1 | 0.9
197 | 1 | 0.0022785 | 0.00057103 | 0 | 0 | 1 | 0.97451 | -0.49139 | 0.4 | 1 | 1.1 | 0.9
198 | 1 | 0.0044114 | 0.0011056 | 0 | 0 | 1 | 0.97473 | -0.48722 | 0.4 | 1 | 1.1 | 0.9
201 | 1 | 0.0044532 | 0.0011161 | 0 | 0 | 1 | 0.97902 | -0.40292 | 0.4 | 1 | 1.1 | 0.9
202 | 1 | 0 | 0 | 0 | 0 | 1 | 0.97903 | -0.40269 | 0.4 | 1 | 1.1 | 0.9
203 | 1 | 0 | 0 | 0 | 0 | 1 | 0.98028 | -0.37823 | 0.4 | 1 | 1.1 | 0.9
204 | 1 | 0.001804 | 0.00045214 | 0 | 0 | 1 | 0.97886 | -0.40605 | 0.4 | 1 | 1.1 | 0.9
205 | 1 | 0.0019232 | 0.00048199 | 0 | 0 | 1 | 0.97758 | -0.43122 | 0.4 | 1 | 1.1 | 0.9
206 | 1 | 0.00083418 | 0.00020906 | 0 | 0 | 1 | 0.98018 | -0.38033 | 0.4 | 1 | 1.1 | 0.9
208 | 1 | 0 | 0 | 0 | 0 | 1 | 0.97882 | -0.40688 | 0.4 | 1 | 1.1 | 0.9
209 | 1 | 0.0011332 | 0.00028401 | 0 | 0 | 1 | 0.97725 | -0.43762 | 0.4 | 1 | 1.1 | 0.9
212 | 1 | 0.0011475 | 0.00028759 | 0 | 0 | 1 | 0.98015 | -0.38087 | 0.4 | 1 | 1.1 | 0.9
213 | 1 | 0 | 0 | 0 | 0 | 1 | 0.97869 | -0.40937 | 0.4 | 1 | 1.1 | 0.9
214 | 1 | 0.0013901 | 0.0003484 | 0 | 0 | 1 | 0.97694 | -0.44366 | 0.4 | 1 | 1.1 | 0.9
228 | 1 | 0.0020055 | 0.00050262 | 0 | 0 | 1 | 0.98009 | -0.38206 | 0.4 | 1 | 1.1 | 0.9
235 | 1 | 0.0021539 | 0.00053983 | 0 | 0 | 1 | 0.97864 | -0.41034 | 0.4 | 1 | 1.1 | 0.9
215 | 1 | 0.00229 | 0.00057392 | 0 | 0 | 1 | 0.97653 | -0.45181 | 0.4 | 1 | 1.1 | 0.9
216 | 1 | 0.0018364 | 0.00046026 | 0 | 0 | 1 | 0.97625 | -0.45723 | 0.4 | 1 | 1.1 | 0.9
217 | 1 | 0.0011753 | 0.00029455 | 0 | 0 | 1 | 0.97569 | -0.4683 | 0.4 | 1 | 1.1 | 0.9
218 | 1 | 0.0020148 | 0.00050495 | 0 | 0 | 1 | 0.97562 | -0.46966 | 0.4 | 1 | 1.1 | 0.9
219 | 1 | 0.0016289 | 0.00040823 | 0 | 0 | 1 | 0.97552 | -0.47164 | 0.4 | 1 | 1.1 | 0.9
220 | 1 | 0.0020909 | 0.00052402 | 0 | 0 | 1 | 0.97524 | -0.47715 | 0.4 | 1 | 1.1 | 0.9
221 | 1 | 0 | 0 | 0 | 0 | 1 | 0.97483 | -0.48518 | 0.4 | 1 | 1.1 | 0.9
225 | 1 | 0 | 0 | 0 | 0 | 1 | 0.9742 | -0.49751 | 0.4 | 1 | 1.1 | 0.9
223 | 1 | 0.003279 | 0.00082179 | 0 | 0 | 1 | 0.97393 | -0.50293 | 0.4 | 1 | 1.1 | 0.9
222 | 1 | 0.0023584 | 0.00059108 | 0 | 0 | 1 | 0.97389 | -0.50382 | 0.4 | 1 | 1.1 | 0.9
224 | 1 | 0.0032655 | 0.00081841 | 0 | 0 | 1 | 0.97371 | -0.50721 | 0.4 | 1 | 1.1 | 0.9
226 | 1 | 0.0032484 | 0.00081412 | 0 | 0 | 1 | 0.97368 | -0.50791 | 0.4 | 1 | 1.1 | 0.9
232 | 1 | 0.0061466 | 0.0015405 | 0 | 0 | 1 | 0.98555 | -0.2768 | 0.4 | 1 | 1.1 | 0.9

## generator_data
GEN_BUS | PG | QG | QMAX | QMIN | VG | MBASE | GEN_STATUS | PMAX | PMIN
97 | 0.57286 | 0.14715 | 10 | -10 | 1 | 100 | 1 | 10 | 0

## branch_data
F_BUS | T_BUS | BR_R | BR_X | BR_B | RATE_A | RATE_B | RATE_C | TAP | SHIFT | BR_STATUS | ANGMIN | ANGMAX | P_in | Q_in | P_out | Q_out
1 | 2 | 3.5948 | 2.3007 | 6.0367e-09 | 0 | 0 | 0 | 0 | 0 | 1 | -90 | 90 | -0.015878 | -0.0039796 | 0.015888 | 0.0039856
1 | 3 | 0.97071 | 0.62126 | 1.6301e-09 | 0 | 0 | 0 | 0 | 0 | 1 | -90 | 90 | 0.0054019 | 0.0013539 | -0.0054016 | -0.0013539
2 | 4 | 4.2288 | 2.7064 | 7.1013e-09 | 0 | 0 | 0 | 0 | 0 | 1 | -90 | 90 | -0.015888 | -0.0039856 | 0.0159 | 0.0039926
4 | 8 | 1.9161 | 1.2263 | 3.2177e-09 | 0 | 0 | 0 | 0 | 0 | 1 | -90 | 90 | 0.002771 | 0.00069427 | -0.0027708 | -0.00069447
4 | 5 | 1.3932 | 0.89163 | 2.3395e-09 | 0 | 0 | 0 | 0 | 0 | 1 | -90 | 90 | -0.018671 | -0.0046868 | 0.018677 | 0.0046901
18 | 19 | 0.35779 | 0.22899 | 6.0083e-10 | 0 | 0 | 0 | 0 | 0 | 1 | -90 | 90 | -0.033084 | -0.0083064 | 0.033089 | 0.0083091
18 | 20 | 2.5021 | 1.6013 | 4.2017e-09 | 0 | 0 | 0 | 0 | 0 | 1 | -90 | 90 | 0.028885 | 0.0072539 | -0.028861 | -0.0072393
19 | 22 | 0.90525 | 0.57936 | 1.5202e-09 | 0 | 0 | 0 | 0 | 0 | 1 | -90 | 90 | -0.033089 | -0.0083091 | 0.0331 | 0.0083161
20 | 23 | 2.0907 | 1.338 | 3.5108e-09 | 0 | 0 | 0 | 0 | 0 | 1 | -90 | 90 | 0.021377 | 0.0053636 | -0.021366 | -0.0053571
20 | 24 | 0.21814 | 0.13961 | 3.6631e-10 | 0 | 0 | 0 | 0 | 0 | 1 | -90 | 90 | 0.0074847 | 0.0018757 | -0.0074845 | -0.0018757
5 | 6 | 0.20662 | 0.13224 | 3.4697e-10 | 0 | 0 | 0 | 0 | 0 | 1 | -90 | 90 | -0.022659 | -0.0056882 | 0.02266 | 0.0056889
23 | 27 | 0.22688 | 0.1452 | 3.8099e-10 | 0 | 0 | 0 | 0 | 0 | 1 | -90 | 90 | 0.0188 | 0.0047139 | -0.018799 | -0.0047134
24 | 15 | 0.80313 | 0.51401 | 1.3487e-09 | 0 | 0 | 0 | 0 | 0 | 1 | -90 | 90 | 0.0049773 | 0.0012473 | -0.0049771 | -0.0012473
6 | 7 | 1.7741 | 1.1354 | 2.9792e-09 | 0 | 0 | 0 | 0 | 0 | 1 | -90 | 90 | -0.025369 | -0.006368 | 0.025382 | 0.0063759
22 | 26 | 1.8321 | 1.1725 | 3.0766e-09 | 0 | 0 | 0 | 0 | 0 | 1 | -90 | 90 | -0.035657 | -0.008957 | 0.035683 | 0.0089733
7 | 9 | 0.30011 | 0.19207 | 5.0397e-10 | 0 | 0 | 0 | 0 | 0 | 1 | -90 | 90 | -0.028154 | -0.0070707 | 0.028157 | 0.0070724
21 | 25 | 0.85299 | 0.54591 | 1.4324e-09 | 0 | 0 | 0 | 0 | 0 | 1 | -90 | 90 | -0.035472 | -0.00893 | 0.035484 | 0.0089375
21 | 9 | 6.1105 | 3.9107 | 1.0261e-08 | 0 | 0 | 0 | 0 | 0 | 1 | -90 | 90 | 0.030944 | 0.0077954 | -0.030879 | -0.0077546
25 | 28 | 0.71906 | 0.4602 | 1.2075e-09 | 0 | 0 | 0 | 0 | 0 | 1 | -90 | 90 | -0.045399 | -0.011423 | 0.045416 | 0.011433
25 | 29 | 1.3388 | 0.85685 | 2.2483e-09 | 0 | 0 | 0 | 0 | 0 | 1 | -90 | 90 | 0.0099155 | 0.0024855 | -0.009914 | -0.0024848
32 | 29 | 0.094922 | 0.06075 | 1.594e-10 | 0 | 0 | 0 | 0 | 0 | 1 | -90 | 90 | -0.004915 | -0.0012319 | 0.004915 | 0.0012319
12 | 13 | 0.67075 | 0.42928 | 1.1264e-09 | 0 | 0 | 0 | 0 | 0 | 1 | -90 | 90 | -0.00091588 | -0.00022955 | 0.00091588 | 0.00022945
13 | 14 | 0.12553 | 0.080341 | 2.108e-10 | 0 | 0 | 0 | 0 | 0 | 1 | -90 | 90 | -0.0018833 | -0.00047192 | 0.0018833 | 0.0004719
14 | 15 | 0.73 | 0.4672 | 1.2259e-09 | 0 | 0 | 0 | 0 | 0 | 1 | -90 | 90 | -0.0034152 | -0.00085586 | 0.0034153 | 0.00085581
16 | 17 | 0.96943 | 0.62044 | 1.6279e-09 | 0 | 0 | 0 | 0 | 0 | 1 | -90 | 90 | -0.0045275 | -0.0011347 | 0.0045277 | 0.0011347
17 | 56 | 0.92234 | 0.5903 | 1.5489e-09 | 0 | 0 | 0 | 0 | 0 | 1 | -90 | 90 | -0.0045277 | -0.0011347 | 0.0045279 | 0.0011347
56 | 57 | 1.3448 | 0.86065 | 2.2582e-09 | 0 | 0 | 0 | 0 | 0 | 1 | -90 | 90 | -0.022251 | -0.0055795 | 0.022258 | 0.005584
56 | 58 | 2.1051 | 1.3472 | 3.535e-09 | 0 | 0 | 0 | 0 | 0 | 1 | -90 | 90 | 0.017723 | 0.0044449 | -0.017716 | -0.0044406
57 | 59 | 0.35623 | 0.22799 | 5.9821e-10 | 0 | 0 | 0 | 0 | 0 | 1 | -90 | 90 | -0.022258 | -0.005584 | 0.02226 | 0.0055851
58 | 230 | 1.6616 | 1.0634 | 2.7902e-09 | 0 | 0 | 0 | 0 | 0 | 1 | -90 | 90 | 0.010793 | 0.0027055 | -0.010791 | -0.0027044
26 | 31 | 1.3158 | 0.84212 | 2.2096e-09 | 0 | 0 | 0 | 0 | 0 | 1 | -90 | 90 | -0.035683 | -0.0089733 | 0.035702 | 0.0089851
27 | 67 | 0.084554 | 0.054114 | 1.4199e-10 | 0 | 0 | 0 | 0 | 0 | 1 | -90 | 90 | 0.016845 | 0.0042235 | -0.016844 | -0.0042234
28 | 30 | 2.1351 | 1.3664 | 3.5854e-09 | 0 | 0 | 0 | 0 | 0 | 1 | -90 | 90 | -0.084941 | -0.021387 | 0.085113 | 0.021497
28 | 31 | 1.6218 | 1.038 | 2.7235e-09 | 0 | 0 | 0 | 0 | 0 | 1 | -90 | 90 | 0.039526 | 0.0099542 | -0.039497 | -0.0099364
67 | 68 | 1.8308 | 1.1717 | 3.0744e-09 | 0 | 0 | 0 | 0 | 0 | 1 | -90 | 90 | 0.014823 | 0.0037167 | -0.014818 | -0.0037141
30 | 36 | 1.7238 | 1.1033 | 2.8948e-09 | 0 | 0 | 0 | 0 | 0 | 1 | -90 | 90 | -0.093926 | -0.023706 | 0.094095 | 0.023813
30 | 33 | 0.4994 | 0.31961 | 8.3862e-10 | 0 | 0 | 0 | 0 | 0 | 1 | -90 | 90 | 0.0088135 | 0.002209 | -0.0088131 | -0.0022088
39 | 73 | 1.7653 | 1.1298 | 2.9644e-09 | 0 | 0 | 0 | 0 | 0 | 1 | -90 | 90 | -0.10035 | -0.025427 | 0.10055 | 0.025552
39 | 36 | 1.072 | 0.68609 | 1.8002e-09 | 0 | 0 | 0 | 0 | 0 | 1 | -90 | 90 | 0.10035 | 0.025427 | -0.10023 | -0.025351
73 | 74 | 0.005066 | 0.0032422 | 8.5071e-12 | 0 | 0 | 0 | 0 | 0 | 1 | -90 | 90 | -0.11079 | -0.02812 | 0.11079 | 0.02812
68 | 69 | 0.12941 | 0.08282 | 2.1731e-10 | 0 | 0 | 0 | 0 | 0 | 1 | -90 | 90 | 0.012813 | 0.0032116 | -0.012813 | -0.0032115
34 | 35 | 1.5444 | 0.98842 | 2.5935e-09 | 0 | 0 | 0 | 0 | 0 | 1 | -90 | 90 | -0.011899 | -0.0029823 | 0.011902 | 0.0029836
35 | 37 | 1.697 | 1.0861 | 2.8498e-09 | 0 | 0 | 0 | 0 | 0 | 1 | -90 | 90 | -0.040665 | -0.010204 | 0.040696 | 0.010223
35 | 38 | 1.5217 | 0.9739 | 2.5554e-09 | 0 | 0 | 0 | 0 | 0 | 1 | -90 | 90 | 0.028763 | 0.0072202 | -0.028749 | -0.0072116
37 | 43 | 0.12443 | 0.079635 | 2.0895e-10 | 0 | 0 | 0 | 0 | 0 | 1 | -90 | 90 | -0.042687 | -0.010722 | 0.042689 | 0.010724
38 | 40 | 0.041865 | 0.026794 | 7.0302e-11 | 0 | 0 | 0 | 0 | 0 | 1 | -90 | 90 | 0.026589 | 0.0066702 | -0.026589 | -0.00667
43 | 75 | 0.78545 | 0.50269 | 2.638e-09 | 0 | 0 | 0 | 0 | 0 | 1 | -90 | 90 | -0.16021 | -0.040617 | 0.16043 | 0.040758
43 | 74 | 1.4654 | 0.93787 | 2.4608e-09 | 0 | 0 | 0 | 0 | 0 | 1 | -90 | 90 | 0.11752 | 0.029893 | -0.1173 | -0.029752
40 | 41 | 0.030017 | 0.019211 | 5.0407e-11 | 0 | 0 | 0 | 0 | 0 | 1 | -90 | 90 | 0.024796 | 0.0062207 | -0.024796 | -0.0062206
75 | 76 | 0.11989 | 0.076728 | 8.0529e-10 | 0 | 0 | 0 | 0 | 0 | 1 | -90 | 90 | -0.16166 | -0.041064 | 0.16169 | 0.041086
41 | 42 | 1.5919 | 1.0188 | 2.6733e-09 | 0 | 0 | 0 | 0 | 0 | 1 | -90 | 90 | 0.022907 | 0.0057473 | -0.022898 | -0.0057417
42 | 50 | 0.47135 | 0.30167 | 7.9153e-10 | 0 | 0 | 0 | 0 | 0 | 1 | -90 | 90 | 0.020837 | 0.0052251 | -0.020835 | -0.0052238
50 | 48 | 0.032113 | 0.020553 | 5.3927e-11 | 0 | 0 | 0 | 0 | 0 | 1 | -90 | 90 | 0.018883 | 0.0047344 | -0.018882 | -0.0047344
48 | 46 | 1.4984 | 0.95896 | 2.5162e-09 | 0 | 0 | 0 | 0 | 0 | 1 | -90 | 90 | 0.016946 | 0.0042489 | -0.016941 | -0.0042462
76 | 65 | 0.447 | 0.28608 | 3.0025e-09 | 0 | 0 | 0 | 0 | 0 | 1 | -90 | 90 | -0.16281 | -0.041366 | 0.16294 | 0.041448
44 | 45 | 0.40164 | 0.25705 | 6.7445e-10 | 0 | 0 | 0 | 0 | 0 | 1 | -90 | 90 | 0.013065 | 0.0032748 | -0.013065 | -0.0032744
44 | 46 | 0.093773 | 0.060014 | 1.5747e-10 | 0 | 0 | 0 | 0 | 0 | 1 | -90 | 90 | -0.01493 | -0.0037422 | 0.01493 | 0.0037423
45 | 47 | 0.075468 | 0.0483 | 1.2673e-10 | 0 | 0 | 0 | 0 | 0 | 1 | -90 | 90 | 0.011127 | 0.0027889 | -0.011127 | -0.0027888
47 | 49 | 0.48293 | 0.30908 | 8.1098e-10 | 0 | 0 | 0 | 0 | 0 | 1 | -90 | 90 | 0.0092079 | 0.0023077 | -0.0092075 | -0.0023075
49 | 55 | 0.48624 | 0.31119 | 8.1653e-10 | 0 | 0 | 0 | 0 | 0 | 1 | -90 | 90 | 0.0072539 | 0.0018179 | -0.0072536 | -0.0018178
55 | 53 | 0.45021 | 0.28814 | 7.5603e-10 | 0 | 0 | 0 | 0 | 0 | 1 | -90 | 90 | 0.005314 | 0.0013317 | -0.0053138 | -0.0013317
53 | 51 | 0.70695 | 0.45245 | 1.1872e-09 | 0 | 0 | 0 | 0 | 0 | 1 | -90 | 90 | 0.0038569 | 0.00096651 | -0.0038568 | -0.00096655
51 | 52 | 0.48268 | 0.30892 | 8.1055e-10 | 0 | 0 | 0 | 0 | 0 | 1 | -90 | 90 | 0.0026401 | 0.0006616 | -0.00264 | -0.00066166
52 | 54 | 0.050804 | 0.032515 | 8.5314e-11 | 0 | 0 | 0 | 0 | 0 | 1 | -90 | 90 | 0.0014342 | 0.00035944 | -0.0014342 | -0.00035945
59 | 60 | 2.883 | 1.8451 | 4.8413e-09 | 0 | 0 | 0 | 0 | 0 | 1 | -90 | 90 | -0.029034 | -0.0072829 | 0.029061 | 0.0072994
230 | 231 | 1.1634 | 0.74457 | 1.9536e-09 | 0 | 0 | 0 | 0 | 0 | 1 | -90 | 90 | 0.0061487 | 0.001541 | -0.0061482 | -0.0015409
60 | 61 | 0.92948 | 0.59487 | 1.5609e-09 | 0 | 0 | 0 | 0 | 0 | 1 | -90 | 90 | -0.032672 | -0.0082045 | 0.032683 | 0.0082113
231 | 232 | 4.1303 | 2.6434 | 6.9359e-09 | 0 | 0 | 0 | 0 | 0 | 1 | -90 | 90 | 0.0061482 | 0.0015409 | -0.0061465 | -0.0015405
61 | 62 | 3.8221 | 2.4461 | 6.4183e-09 | 0 | 0 | 0 | 0 | 0 | 1 | -90 | 90 | -0.033779 | -0.0084858 | 0.033826 | 0.0085156
62 | 65 | 0.34096 | 0.21821 | 2.2903e-09 | 0 | 0 | 0 | 0 | 0 | 1 | -90 | 90 | 0.16955 | 0.043147 | -0.16945 | -0.043079
62 | 66 | 0.38179 | 0.24435 | 2.5645e-09 | 0 | 0 | 0 | 0 | 0 | 1 | -90 | 90 | -0.20338 | -0.051663 | 0.20355 | 0.051772
66 | 79 | 0.10278 | 0.065782 | 6.9041e-10 | 0 | 0 | 0 | 0 | 0 | 1 | -90 | 90 | -0.20478 | -0.052081 | 0.20483 | 0.052111
79 | 82 | 0.80061 | 0.51239 | 5.3778e-09 | 0 | 0 | 0 | 0 | 0 | 1 | -90 | 90 | -0.21733 | -0.055244 | 0.21774 | 0.055506
79 | 77 | 2.6467 | 1.6939 | 4.4445e-09 | 0 | 0 | 0 | 0 | 0 | 1 | -90 | 90 | 0.011328 | 0.00284 | -0.011324 | -0.0028381
64 | 211 | 0.30998 | 0.19838 | 5.2053e-10 | 0 | 0 | 0 | 0 | 0 | 1 | -90 | 90 | -0.0051237 | -0.0012841 | 0.0051238 | 0.0012841
211 | 229 | 2.9635 | 1.8966 | 4.9764e-09 | 0 | 0 | 0 | 0 | 0 | 1 | -90 | 90 | 0.0050017 | 0.0012534 | -0.0050009 | -0.0012534
211 | 81 | 4.1011 | 2.6247 | 6.8868e-09 | 0 | 0 | 0 | 0 | 0 | 1 | -90 | 90 | -0.010125 | -0.0025375 | 0.01013 | 0.0025398
81 | 210 | 1.5046 | 0.96298 | 2.5267e-09 | 0 | 0 | 0 | 0 | 0 | 1 | -90 | 90 | 0.053638 | 0.013581 | -0.05359 | -0.013551
81 | 78 | 2.4454 | 1.5651 | 4.1065e-09 | 0 | 0 | 0 | 0 | 0 | 1 | -90 | 90 | -0.063768 | -0.016121 | 0.063877 | 0.01619
82 | 85 | 0.26051 | 0.16673 | 1.7499e-09 | 0 | 0 | 0 | 0 | 0 | 1 | -90 | 90 | -0.22314 | -0.05686 | 0.22328 | 0.056949
69 | 70 | 0.47445 | 0.30365 | 7.9673e-10 | 0 | 0 | 0 | 0 | 0 | 1 | -90 | 90 | 0.010894 | 0.0027306 | -0.010894 | -0.0027302
70 | 71 | 1.0882 | 0.69644 | 1.8274e-09 | 0 | 0 | 0 | 0 | 0 | 1 | -90 | 90 | 0.0039909 | 0.0010001 | -0.0039907 | -0.0010002
71 | 72 | 0.60549 | 0.38751 | 1.0168e-09 | 0 | 0 | 0 | 0 | 0 | 1 | -90 | 90 | 0.0020273 | 0.00050804 | -0.0020273 | -0.00050812
78 | 80 | 2.563 | 1.6403 | 4.304e-09 | 0 | 0 | 0 | 0 | 0 | 1 | -90 | 90 | -0.063877 | -0.01619 | 0.063992 | 0.016263
80 | 84 | 0.9582 | 0.61325 | 1.6091e-09 | 0 | 0 | 0 | 0 | 0 | 1 | -90 | 90 | -0.063992 | -0.016263 | 0.064034 | 0.01629
84 | 86 | 0.56738 | 0.36312 | 9.5278e-10 | 0 | 0 | 0 | 0 | 0 | 1 | -90 | 90 | -0.066651 | -0.016946 | 0.066679 | 0.016964
210 | 207 | 2.8149 | 1.8015 | 4.727e-09 | 0 | 0 | 0 | 0 | 0 | 1 | -90 | 90 | 0.051862 | 0.013118 | -0.051778 | -0.013065
85 | 100 | 0.086534 | 0.055382 | 5.8126e-10 | 0 | 0 | 0 | 0 | 0 | 1 | -90 | 90 | -0.30076 | -0.076744 | 0.30084 | 0.076798
85 | 101 | 2.1787 | 1.3944 | 3.6587e-09 | 0 | 0 | 0 | 0 | 0 | 1 | -90 | 90 | 0.077479 | 0.019795 | -0.077338 | -0.019705
83 | 89 | 0.25317 | 0.16203 | 4.2514e-10 | 0 | 0 | 0 | 0 | 0 | 1 | -90 | 90 | -0.0026888 | -0.00067387 | 0.0026888 | 0.00067384
89 | 90 | 0.31926 | 0.20432 | 5.3612e-10 | 0 | 0 | 0 | 0 | 0 | 1 | -90 | 90 | -0.0090465 | -0.0022672 | 0.0090468 | 0.0022674
86 | 87 | 1.0134 | 0.64855 | 1.7017e-09 | 0 | 0 | 0 | 0 | 0 | 1 | -90 | 90 | -0.069187 | -0.017592 | 0.06924 | 0.017626
207 | 203 | 2.1059 | 1.3478 | 3.5364e-09 | 0 | 0 | 0 | 0 | 0 | 1 | -90 | 90 | 0.048346 | 0.012205 | -0.048292 | -0.01217
100 | 102 | 0.68459 | 0.43814 | 4.5985e-09 | 0 | 0 | 0 | 0 | 0 | 1 | -90 | 90 | -0.30228 | -0.077159 | 0.30296 | 0.07759
101 | 103 | 0.56679 | 0.36275 | 9.518e-10 | 0 | 0 | 0 | 0 | 0 | 1 | -90 | 90 | 0.075984 | 0.019365 | -0.075948 | -0.019343
90 | 91 | 0.98064 | 0.62761 | 1.6468e-09 | 0 | 0 | 0 | 0 | 0 | 1 | -90 | 90 | -0.011663 | -0.002923 | 0.011664 | 0.0029237
87 | 88 | 0.57 | 0.3648 | 9.5719e-10 | 0 | 0 | 0 | 0 | 0 | 1 | -90 | 90 | -0.071898 | -0.018292 | 0.07193 | 0.018312
102 | 99 | 0.12121 | 0.077575 | 8.1418e-10 | 0 | 0 | 0 | 0 | 0 | 1 | -90 | 90 | -0.30296 | -0.07759 | 0.30308 | 0.077666
103 | 88 | 0.99849 | 0.63903 | 1.6767e-09 | 0 | 0 | 0 | 0 | 0 | 1 | -90 | 90 | 0.074564 | 0.018996 | -0.074504 | -0.018958
91 | 92 | 0.56416 | 0.36106 | 9.4737e-10 | 0 | 0 | 0 | 0 | 0 | 1 | -90 | 90 | -0.013048 | -0.0032704 | 0.013049 | 0.003271
92 | 93 | 1.0158 | 0.65009 | 1.7057e-09 | 0 | 0 | 0 | 0 | 0 | 1 | -90 | 90 | -0.014374 | -0.0036031 | 0.014376 | 0.0036044
93 | 94 | 0.57132 | 0.36564 | 9.594e-10 | 0 | 0 | 0 | 0 | 0 | 1 | -90 | 90 | -0.015796 | -0.0039602 | 0.015797 | 0.0039611
94 | 95 | 0.99051 | 0.63393 | 1.6633e-09 | 0 | 0 | 0 | 0 | 0 | 1 | -90 | 90 | -0.017237 | -0.004322 | 0.01724 | 0.0043238
95 | 96 | 0.5763 | 0.36883 | 9.6776e-10 | 0 | 0 | 0 | 0 | 0 | 1 | -90 | 90 | -0.018622 | -0.00467 | 0.018624 | 0.0046713
96 | 97 | 0.82759 | 0.52966 | 1.3897e-09 | 0 | 0 | 0 | 0 | 0 | 1 | -90 | 90 | -0.020064 | -0.0050323 | 0.020068 | 0.0050344
97 | 98 | 0.028646 | 0.018333 | 1.9242e-10 | 0 | 0 | 0 | 0 | 0 | 1 | -90 | 90 | 0.55051 | 0.14154 | -0.55042 | -0.14148
98 | 99 | 0.4538 | 0.29043 | 3.0482e-09 | 0 | 0 | 0 | 0 | 0 | 1 | -90 | 90 | 0.5481 | 0.1409 | -0.54665 | -0.13997
99 | 109 | 0.85008 | 0.54405 | 5.71e-09 | 0 | 0 | 0 | 0 | 0 | 1 | -90 | 90 | 0.24357 | 0.062305 | -0.24303 | -0.061959
109 | 110 | 0.7352 | 0.47052 | 4.9384e-09 | 0 | 0 | 0 | 0 | 0 | 1 | -90 | 90 | 0.20474 | 0.052338 | -0.2044 | -0.052126
109 | 107 | 1.4359 | 0.91896 | 2.4112e-09 | 0 | 0 | 0 | 0 | 0 | 1 | -90 | 90 | 0.038296 | 0.0096208 | -0.038273 | -0.0096066
110 | 111 | 2.2879 | 1.4643 | 3.842e-09 | 0 | 0 | 0 | 0 | 0 | 1 | -90 | 90 | 0.01374 | 0.0034455 | -0.013736 | -0.0034429
110 | 112 | 0.44272 | 0.28334 | 2.9738e-09 | 0 | 0 | 0 | 0 | 0 | 1 | -90 | 90 | 0.19066 | 0.048681 | -0.19049 | -0.04857
107 | 105 | 1.0176 | 0.65126 | 1.7088e-09 | 0 | 0 | 0 | 0 | 0 | 1 | -90 | 90 | 0.035137 | 0.0088206 | -0.035123 | -0.0088121
104 | 105 | 1.7624 | 1.1279 | 2.9595e-09 | 0 | 0 | 0 | 0 | 0 | 1 | -90 | 90 | -0.029761 | -0.007462 | 0.029778 | 0.0074725
104 | 106 | 0.91358 | 0.58469 | 1.5341e-09 | 0 | 0 | 0 | 0 | 0 | 1 | -90 | 90 | 0.012724 | 0.00319 | -0.012723 | -0.0031891
104 | 234 | 3.6837 | 2.3576 | 6.186e-09 | 0 | 0 | 0 | 0 | 0 | 1 | -90 | 90 | 0.01317 | 0.0033029 | -0.013163 | -0.0032991
106 | 108 | 1.7177 | 1.0994 | 2.8846e-09 | 0 | 0 | 0 | 0 | 0 | 1 | -90 | 90 | 0.010628 | 0.0026643 | -0.010626 | -0.0026632
111 | 161 | 0.88499 | 0.56639 | 1.4861e-09 | 0 | 0 | 0 | 0 | 0 | 1 | -90 | 90 | 0.010641 | 0.0026672 | -0.01064 | -0.0026667
112 | 115 | 0.93139 | 0.59609 | 3.1281e-09 | 0 | 0 | 0 | 0 | 0 | 1 | -90 | 90 | 0.18855 | 0.048083 | -0.18819 | -0.047854
161 | 177 | 0.24759 | 0.15846 | 4.1578e-10 | 0 | 0 | 0 | 0 | 0 | 1 | -90 | 90 | 0.0088604 | 0.0022207 | -0.0088602 | -0.0022206
115 | 117 | 1.0399 | 0.66555 | 3.4926e-09 | 0 | 0 | 0 | 0 | 0 | 1 | -90 | 90 | 0.17114 | 0.043578 | -0.17081 | -0.043366
115 | 113 | 1.5122 | 0.96783 | 2.5394e-09 | 0 | 0 | 0 | 0 | 0 | 1 | -90 | 90 | 0.017048 | 0.0042765 | -0.017043 | -0.0042736
177 | 175 | 2.1754 | 1.3923 | 3.6531e-09 | 0 | 0 | 0 | 0 | 0 | 1 | -90 | 90 | 0.006692 | 0.0016772 | -0.006691 | -0.0016769
117 | 119 | 1.3947 | 0.89262 | 2.3421e-09 | 0 | 0 | 0 | 0 | 0 | 1 | -90 | 90 | 0.1313 | 0.033412 | -0.13103 | -0.033244
117 | 120 | 1.8578 | 1.189 | 3.1198e-09 | 0 | 0 | 0 | 0 | 0 | 1 | -90 | 90 | 0.036453 | 0.0091875 | -0.036426 | -0.0091706
113 | 114 | 1.8132 | 1.1604 | 3.0448e-09 | 0 | 0 | 0 | 0 | 0 | 1 | -90 | 90 | 0.015356 | 0.0038507 | -0.015351 | -0.003848
114 | 116 | 0.33548 | 0.21471 | 5.6337e-10 | 0 | 0 | 0 | 0 | 0 | 1 | -90 | 90 | 0.01309 | 0.0032813 | -0.013089 | -0.003281
116 | 118 | 1.5386 | 0.98469 | 2.5837e-09 | 0 | 0 | 0 | 0 | 0 | 1 | -90 | 90 | 0.011467 | 0.0028743 | -0.011465 | -0.0028732
118 | 121 | 1.3219 | 0.84601 | 2.2198e-09 | 0 | 0 | 0 | 0 | 0 | 1 | -90 | 90 | 0.0082847 | 0.0020762 | -0.0082837 | -0.0020758
119 | 147 | 0.82556 | 0.52836 | 1.3863e-09 | 0 | 0 | 0 | 0 | 0 | 1 | -90 | 90 | 0.12959 | 0.032883 | -0.12944 | -0.032786
120 | 162 | 0.28906 | 0.185 | 4.854e-10 | 0 | 0 | 0 | 0 | 0 | 1 | -90 | 90 | 0.03516 | 0.0088533 | -0.035156 | -0.0088508
121 | 122 | 0.7452 | 0.47693 | 1.2514e-09 | 0 | 0 | 0 | 0 | 0 | 1 | -90 | 90 | 0.0043936 | 0.0011008 | -0.0043935 | -0.0011008
147 | 148 | 0.2008 | 0.12851 | 3.372e-10 | 0 | 0 | 0 | 0 | 0 | 1 | -90 | 90 | 0.12791 | 0.032403 | -0.12788 | -0.03238
162 | 163 | 1.9143 | 1.2252 | 3.2147e-09 | 0 | 0 | 0 | 0 | 0 | 1 | -90 | 90 | 0.03319 | 0.008358 | -0.033166 | -0.0083435
122 | 123 | 1.8582 | 1.1893 | 3.1205e-09 | 0 | 0 | 0 | 0 | 0 | 1 | -90 | 90 | 0.002036 | 0.00051001 | -0.002036 | -0.00051026
148 | 149 | 1.3739 | 0.8793 | 2.3072e-09 | 0 | 0 | 0 | 0 | 0 | 1 | -90 | 90 | 0.12624 | 0.031971 | -0.126 | -0.031817
163 | 164 | 0.68475 | 0.43824 | 1.1499e-09 | 0 | 0 | 0 | 0 | 0 | 1 | -90 | 90 | 0.031314 | 0.0078793 | -0.031307 | -0.0078747
124 | 125 | 1.8735 | 1.1991 | 3.1462e-09 | 0 | 0 | 0 | 0 | 0 | 1 | -90 | 90 | -0.0048623 | -0.0012184 | 0.0048628 | 0.0012184
124 | 126 | 1.9106 | 1.2228 | 3.2085e-09 | 0 | 0 | 0 | 0 | 0 | 1 | -90 | 90 | 0.0026096 | 0.00065381 | -0.0026094 | -0.00065402
125 | 127 | 0.54539 | 0.34905 | 9.1586e-10 | 0 | 0 | 0 | 0 | 0 | 1 | -90 | 90 | -0.0048628 | -0.0012184 | 0.0048629 | 0.0012184
127 | 128 | 0.89991 | 0.57594 | 1.5112e-09 | 0 | 0 | 0 | 0 | 0 | 1 | -90 | 90 | -0.0048629 | -0.0012184 | 0.0048632 | 0.0012184
128 | 129 | 3.4844 | 2.23 | 5.8513e-09 | 0 | 0 | 0 | 0 | 0 | 1 | -90 | 90 | -0.0071677 | -0.0017961 | 0.0071697 | 0.0017968
129 | 130 | 0.54103 | 0.34626 | 9.0854e-10 | 0 | 0 | 0 | 0 | 0 | 1 | -90 | 90 | -0.0091316 | -0.0022885 | 0.0091321 | 0.0022887
130 | 131 | 0.42236 | 0.27031 | 7.0926e-10 | 0 | 0 | 0 | 0 | 0 | 1 | -90 | 90 | -0.010139 | -0.002541 | 0.010139 | 0.0025413
131 | 132 | 1.9747 | 1.2638 | 3.3161e-09 | 0 | 0 | 0 | 0 | 0 | 1 | -90 | 90 | -0.01127 | -0.0028247 | 0.011273 | 0.0028262
132 | 146 | 0.7144 | 0.45722 | 1.1997e-09 | 0 | 0 | 0 | 0 | 0 | 1 | -90 | 90 | -0.029989 | -0.0075192 | 0.029997 | 0.0075236
132 | 139 | 0.19777 | 0.12657 | 3.321e-10 | 0 | 0 | 0 | 0 | 0 | 1 | -90 | 90 | 0.018717 | 0.004693 | -0.018716 | -0.0046925
146 | 154 | 0.67658 | 0.43301 | 1.1362e-09 | 0 | 0 | 0 | 0 | 0 | 1 | -90 | 90 | -0.032891 | -0.008249 | 0.032899 | 0.0082541
139 | 136 | 1.8042 | 1.1547 | 3.0297e-09 | 0 | 0 | 0 | 0 | 0 | 1 | -90 | 90 | 0.013325 | 0.0033414 | -0.013321 | -0.0033394
154 | 152 | 0.53147 | 0.34014 | 8.9248e-10 | 0 | 0 | 0 | 0 | 0 | 1 | -90 | 90 | -0.034014 | -0.0085336 | 0.034021 | 0.0085379
136 | 134 | 2.2186 | 1.4199 | 3.7256e-09 | 0 | 0 | 0 | 0 | 0 | 1 | -90 | 90 | 0.011502 | 0.0028835 | -0.011499 | -0.0028818
133 | 134 | 2.4175 | 1.5472 | 4.0597e-09 | 0 | 0 | 0 | 0 | 0 | 1 | -90 | 90 | -0.010205 | -0.0025567 | 0.010208 | 0.0025581
133 | 135 | 0.99026 | 0.63377 | 1.6629e-09 | 0 | 0 | 0 | 0 | 0 | 1 | -90 | 90 | 0.0085259 | 0.0021359 | -0.0085251 | -0.0021355
135 | 137 | 1.1567 | 0.74027 | 1.9424e-09 | 0 | 0 | 0 | 0 | 0 | 1 | -90 | 90 | 0.0039038 | 0.00097784 | -0.0039036 | -0.0009779
135 | 138 | 2.8073 | 1.7967 | 4.7142e-09 | 0 | 0 | 0 | 0 | 0 | 1 | -90 | 90 | 0.0046214 | 0.0011577 | -0.0046207 | -0.0011577
137 | 140 | 0.84621 | 0.54158 | 1.421e-09 | 0 | 0 | 0 | 0 | 0 | 1 | -90 | 90 | 0.0024224 | 0.00060665 | -0.0024223 | -0.00060675
138 | 141 | 0.4225 | 0.2704 | 7.0948e-10 | 0 | 0 | 0 | 0 | 0 | 1 | -90 | 90 | 0.0038219 | 0.00095752 | -0.0038218 | -0.00095754
140 | 142 | 0.34468 | 0.2206 | 5.7882e-10 | 0 | 0 | 0 | 0 | 0 | 1 | -90 | 90 | 0.0014418 | 0.00036099 | -0.0014418 | -0.00036104
141 | 144 | 0.80051 | 0.51233 | 1.3443e-09 | 0 | 0 | 0 | 0 | 0 | 1 | -90 | 90 | 0.0029961 | 0.00075059 | -0.0029961 | -0.00075067
142 | 143 | 2.037 | 1.3036 | 3.4206e-09 | 0 | 0 | 0 | 0 | 0 | 1 | -90 | 90 | 0.0010165 | 0.00025446 | -0.0010165 | -0.00025477
144 | 145 | 1.6675 | 1.0672 | 2.8003e-09 | 0 | 0 | 0 | 0 | 0 | 1 | -90 | 90 | 0.0013337 | 0.00033402 | -0.0013337 | -0.00033427
152 | 151 | 2.074 | 1.3273 | 3.4827e-09 | 0 | 0 | 0 | 0 | 0 | 1 | -90 | 90 | -0.036339 | -0.009119 | 0.03637 | 0.0091382
149 | 150 | 1.306 | 0.83585 | 2.1931e-09 | 0 | 0 | 0 | 0 | 0 | 1 | -90 | 90 | 0.12274 | 0.030999 | -0.12252 | -0.030861
150 | 156 | 3.1269 | 2.0012 | 5.2509e-09 | 0 | 0 | 0 | 0 | 0 | 1 | -90 | 90 | 0.029152 | 0.0073268 | -0.029123 | -0.0073085
150 | 153 | 1.4648 | 0.93745 | 2.4597e-09 | 0 | 0 | 0 | 0 | 0 | 1 | -90 | 90 | 0.093368 | 0.023534 | -0.093227 | -0.023444
156 | 184 | 0.61048 | 0.39071 | 1.0252e-09 | 0 | 0 | 0 | 0 | 0 | 1 | -90 | 90 | 0.026962 | 0.0067669 | -0.026957 | -0.0067638
153 | 155 | 1.1047 | 0.707 | 1.8551e-09 | 0 | 0 | 0 | 0 | 0 | 1 | -90 | 90 | 0.053763 | 0.01353 | -0.053728 | -0.013507
153 | 151 | 0.1133 | 0.072513 | 1.9026e-10 | 0 | 0 | 0 | 0 | 0 | 1 | -90 | 90 | 0.039464 | 0.0099143 | -0.039462 | -0.009913
184 | 182 | 0.4032 | 0.25805 | 6.7708e-10 | 0 | 0 | 0 | 0 | 0 | 1 | -90 | 90 | 0.024907 | 0.0062501 | -0.024904 | -0.0062484
155 | 157 | 0.84574 | 0.54127 | 1.4202e-09 | 0 | 0 | 0 | 0 | 0 | 1 | -90 | 90 | 0.052295 | 0.013148 | -0.05227 | -0.013132
157 | 158 | 0.52758 | 0.33765 | 8.8594e-10 | 0 | 0 | 0 | 0 | 0 | 1 | -90 | 90 | 0.049326 | 0.012394 | -0.049312 | -0.012385
158 | 159 | 0.59283 | 0.37941 | 9.9552e-10 | 0 | 0 | 0 | 0 | 0 | 1 | -90 | 90 | 0.046372 | 0.011648 | -0.046358 | -0.011639
182 | 180 | 1.5026 | 0.96167 | 2.5233e-09 | 0 | 0 | 0 | 0 | 0 | 1 | -90 | 90 | 0.02309 | 0.0057937 | -0.023081 | -0.0057882
159 | 160 | 1.7818 | 1.1404 | 2.9921e-09 | 0 | 0 | 0 | 0 | 0 | 1 | -90 | 90 | 0.040772 | 0.010239 | -0.040738 | -0.010218
160 | 200 | 0.71879 | 0.46003 | 1.207e-09 | 0 | 0 | 0 | 0 | 0 | 1 | -90 | 90 | 0.032478 | 0.008148 | -0.03247 | -0.0081427
200 | 199 | 0.68051 | 0.43553 | 1.1428e-09 | 0 | 0 | 0 | 0 | 0 | 1 | -90 | 90 | 0.024064 | 0.0060359 | -0.02406 | -0.0060332
199 | 198 | 1.6471 | 1.0542 | 2.7659e-09 | 0 | 0 | 0 | 0 | 0 | 1 | -90 | 90 | 0.019778 | 0.0049602 | -0.019771 | -0.0049558
175 | 173 | 0.068967 | 0.044139 | 1.1581e-10 | 0 | 0 | 0 | 0 | 0 | 1 | -90 | 90 | 0.0040144 | 0.0010061 | -0.0040144 | -0.0010061
164 | 165 | 1.467 | 0.9389 | 2.4635e-09 | 0 | 0 | 0 | 0 | 0 | 1 | -90 | 90 | 0.029711 | 0.0074749 | -0.029697 | -0.0074661
165 | 166 | 1.7115 | 1.0954 | 2.8741e-09 | 0 | 0 | 0 | 0 | 0 | 1 | -90 | 90 | 0.028103 | 0.0070666 | -0.028089 | -0.0070574
166 | 167 | 0.35679 | 0.22835 | 5.9915e-10 | 0 | 0 | 0 | 0 | 0 | 1 | -90 | 90 | 0.026064 | 0.0065501 | -0.026062 | -0.0065485
167 | 168 | 2.4184 | 1.5477 | 4.0611e-09 | 0 | 0 | 0 | 0 | 0 | 1 | -90 | 90 | 0.02486 | 0.0062472 | -0.024843 | -0.0062371
168 | 169 | 0.72274 | 0.46255 | 1.2137e-09 | 0 | 0 | 0 | 0 | 0 | 1 | -90 | 90 | 0.023349 | 0.0058626 | -0.023345 | -0.00586
169 | 171 | 1.352 | 0.8653 | 2.2704e-09 | 0 | 0 | 0 | 0 | 0 | 1 | -90 | 90 | 0.021887 | 0.0054946 | -0.02188 | -0.0054903
171 | 170 | 2.4832 | 1.5892 | 4.1699e-09 | 0 | 0 | 0 | 0 | 0 | 1 | -90 | 90 | 0.019616 | 0.004923 | -0.019606 | -0.0049167
170 | 172 | 1.7828 | 1.141 | 2.9938e-09 | 0 | 0 | 0 | 0 | 0 | 1 | -90 | 90 | 0.015762 | 0.0039533 | -0.015757 | -0.0039505
172 | 174 | 1.1933 | 0.76372 | 2.0039e-09 | 0 | 0 | 0 | 0 | 0 | 1 | -90 | 90 | 0.015757 | 0.0039505 | -0.015754 | -0.0039486
174 | 176 | 0.95216 | 0.60938 | 1.5989e-09 | 0 | 0 | 0 | 0 | 0 | 1 | -90 | 90 | 0.0087593 | 0.0021955 | -0.0087585 | -0.0021951
178 | 179 | 0.58815 | 0.37642 | 9.8766e-10 | 0 | 0 | 0 | 0 | 0 | 1 | -90 | 90 | 0.018399 | 0.0046142 | -0.018397 | -0.0046129
178 | 180 | 0.379 | 0.24256 | 6.3644e-10 | 0 | 0 | 0 | 0 | 0 | 1 | -90 | 90 | -0.020456 | -0.0051296 | 0.020458 | 0.0051307
179 | 181 | 1.6982 | 1.0869 | 2.8518e-09 | 0 | 0 | 0 | 0 | 0 | 1 | -90 | 90 | 0.015622 | 0.0039173 | -0.015617 | -0.0039146
181 | 183 | 0.045063 | 0.02884 | 7.5673e-11 | 0 | 0 | 0 | 0 | 0 | 1 | -90 | 90 | 0.014002 | 0.0035098 | -0.014002 | -0.0035097
183 | 185 | 0.48148 | 0.30815 | 8.0854e-10 | 0 | 0 | 0 | 0 | 0 | 1 | -90 | 90 | 0.01031 | 0.0025845 | -0.01031 | -0.0025842
185 | 186 | 1.5001 | 0.96006 | 2.5191e-09 | 0 | 0 | 0 | 0 | 0 | 1 | -90 | 90 | 0.0088037 | 0.0022067 | -0.0088024 | -0.0022062
186 | 187 | 2.1373 | 1.3679 | 3.5891e-09 | 0 | 0 | 0 | 0 | 0 | 1 | -90 | 90 | 0.006294 | 0.0015774 | -0.006293 | -0.0015772
187 | 188 | 0.65716 | 0.42058 | 1.1036e-09 | 0 | 0 | 0 | 0 | 0 | 1 | -90 | 90 | 0.0036403 | 0.00091233 | -0.0036402 | -0.00091237
189 | 190 | 2.3312 | 1.4919 | 3.9146e-09 | 0 | 0 | 0 | 0 | 0 | 1 | -90 | 90 | 0.0015643 | 0.00039174 | -0.0015643 | -0.00039207
189 | 192 | 2.7529 | 1.7619 | 4.6229e-09 | 0 | 0 | 0 | 0 | 0 | 1 | -90 | 90 | -0.0015643 | -0.00039174 | 0.0015644 | 0.00039135
192 | 233 | 0.6823 | 0.43667 | 1.1458e-09 | 0 | 0 | 0 | 0 | 0 | 1 | -90 | 90 | -0.0015644 | -0.00039135 | 0.0015644 | 0.00039125
233 | 227 | 1.018 | 0.6515 | 1.7094e-09 | 0 | 0 | 0 | 0 | 0 | 1 | -90 | 90 | -0.0029936 | -0.00074945 | 0.0029937 | 0.00074935
227 | 225 | 2.7918 | 1.7868 | 4.6883e-09 | 0 | 0 | 0 | 0 | 0 | 1 | -90 | 90 | -0.0080677 | -0.0020211 | 0.0080698 | 0.002022
193 | 194 | 1.4969 | 0.95802 | 2.5137e-09 | 0 | 0 | 0 | 0 | 0 | 1 | -90 | 90 | -0.0064928 | -0.0016252 | 0.0064935 | 0.0016254
193 | 195 | 1.0277 | 0.65772 | 1.7258e-09 | 0 | 0 | 0 | 0 | 0 | 1 | -90 | 90 | 0.004276 | 0.0010696 | -0.0042758 | -0.0010696
194 | 196 | 0.78915 | 0.50506 | 1.3252e-09 | 0 | 0 | 0 | 0 | 0 | 1 | -90 | 90 | -0.010983 | -0.0027506 | 0.010984 | 0.0027512
195 | 237 | 13.3344 | 8.534 | 2.2392e-08 | 0 | 0 | 0 | 0 | 0 | 1 | -90 | 90 | 0.001025 | 0.00025483 | -0.0010248 | -0.00025685
196 | 197 | 2.0943 | 1.3403 | 3.5168e-09 | 0 | 0 | 0 | 0 | 0 | 1 | -90 | 90 | -0.013074 | -0.0032751 | 0.013078 | 0.0032774
197 | 198 | 1.1572 | 0.74061 | 1.9432e-09 | 0 | 0 | 0 | 0 | 0 | 1 | -90 | 90 | -0.015357 | -0.0038484 | 0.01536 | 0.0038502
201 | 202 | 0.22301 | 0.14273 | 3.7449e-10 | 0 | 0 | 0 | 0 | 0 | 1 | -90 | 90 | -0.0044531 | -0.0011161 | 0.0044531 | 0.0011161
202 | 203 | 2.3841 | 1.5258 | 4.0035e-09 | 0 | 0 | 0 | 0 | 0 | 1 | -90 | 90 | -0.044252 | -0.011139 | 0.044304 | 0.011172
202 | 204 | 3.6465 | 2.3337 | 6.1234e-09 | 0 | 0 | 0 | 0 | 0 | 1 | -90 | 90 | 0.003959 | 0.00099071 | -0.0039584 | -0.00099089
202 | 205 | 3.4276 | 2.1937 | 5.7559e-09 | 0 | 0 | 0 | 0 | 0 | 1 | -90 | 90 | 0.03584 | 0.0090321 | -0.035791 | -0.0090014
203 | 206 | 2.2689 | 1.4521 | 3.8101e-09 | 0 | 0 | 0 | 0 | 0 | 1 | -90 | 90 | 0.0039877 | 0.00099878 | -0.0039873 | -0.00099889
204 | 208 | 1.6536 | 1.0583 | 2.7769e-09 | 0 | 0 | 0 | 0 | 0 | 1 | -90 | 90 | 0.0021543 | 0.00053875 | -0.0021543 | -0.00053896
205 | 209 | 0.81139 | 0.51929 | 1.3625e-09 | 0 | 0 | 0 | 0 | 0 | 1 | -90 | 90 | 0.033868 | 0.0085194 | -0.033858 | -0.0085129
206 | 212 | 0.72832 | 0.46612 | 1.223e-09 | 0 | 0 | 0 | 0 | 0 | 1 | -90 | 90 | 0.0031531 | 0.00078982 | -0.003153 | -0.00078988
208 | 213 | 4.9678 | 3.1794 | 8.3423e-09 | 0 | 0 | 0 | 0 | 0 | 1 | -90 | 90 | 0.0021543 | 0.00053896 | -0.002154 | -0.00053959
209 | 214 | 0.79087 | 0.50616 | 1.3281e-09 | 0 | 0 | 0 | 0 | 0 | 1 | -90 | 90 | 0.032724 | 0.0082289 | -0.032715 | -0.008223
212 | 228 | 2.5692 | 1.6443 | 4.3144e-09 | 0 | 0 | 0 | 0 | 0 | 1 | -90 | 90 | 0.0020056 | 0.00050229 | -0.0020055 | -0.00050263
213 | 235 | 1.9311 | 1.2359 | 3.2428e-09 | 0 | 0 | 0 | 0 | 0 | 1 | -90 | 90 | 0.002154 | 0.00053959 | -0.0021539 | -0.00053984
214 | 215 | 1.1159 | 0.7142 | 1.874e-09 | 0 | 0 | 0 | 0 | 0 | 1 | -90 | 90 | 0.031325 | 0.0078746 | -0.031313 | -0.007867
215 | 216 | 0.79887 | 0.51128 | 1.3415e-09 | 0 | 0 | 0 | 0 | 0 | 1 | -90 | 90 | 0.029023 | 0.0072931 | -0.029015 | -0.0072884
216 | 217 | 1.742 | 1.1149 | 2.9253e-09 | 0 | 0 | 0 | 0 | 0 | 1 | -90 | 90 | 0.027179 | 0.0068281 | -0.027165 | -0.0068192
217 | 218 | 0.22226 | 0.14225 | 3.7324e-10 | 0 | 0 | 0 | 0 | 0 | 1 | -90 | 90 | 0.025989 | 0.0065247 | -0.025988 | -0.0065237
218 | 219 | 0.35371 | 0.22637 | 5.9397e-10 | 0 | 0 | 0 | 0 | 0 | 1 | -90 | 90 | 0.023973 | 0.0060187 | -0.023971 | -0.0060173
219 | 220 | 1.0533 | 0.6741 | 1.7688e-09 | 0 | 0 | 0 | 0 | 0 | 1 | -90 | 90 | 0.022342 | 0.0056091 | -0.022336 | -0.0056055
220 | 221 | 1.6905 | 1.0819 | 2.8388e-09 | 0 | 0 | 0 | 0 | 0 | 1 | -90 | 90 | 0.020245 | 0.0050814 | -0.020237 | -0.0050768
221 | 225 | 2.5969 | 1.662 | 4.3609e-09 | 0 | 0 | 0 | 0 | 0 | 1 | -90 | 90 | 0.020237 | 0.0050768 | -0.020225 | -0.0050696
225 | 223 | 1.8953 | 1.213 | 3.1826e-09 | 0 | 0 | 0 | 0 | 0 | 1 | -90 | 90 | 0.012156 | 0.0030476 | -0.012153 | -0.0030459
223 | 222 | 0.42751 | 0.2736 | 7.179e-10 | 0 | 0 | 0 | 0 | 0 | 1 | -90 | 90 | 0.0088736 | 0.0022241 | -0.0088733 | -0.0022239
222 | 224 | 2.2099 | 1.4144 | 3.7111e-09 | 0 | 0 | 0 | 0 | 0 | 1 | -90 | 90 | 0.0065149 | 0.0016328 | -0.0065138 | -0.0016325
224 | 226 | 0.91162 | 0.58344 | 1.5309e-09 | 0 | 0 | 0 | 0 | 0 | 1 | -90 | 90 | 0.0032484 | 0.00081408 | -0.0032483 | -0.00081415