## bus_data
BUS_I | BUS_TYPE | Pd | Qd | Gs | Bs | area | Vm | Va | baseKV | zone | Vmax | Vmin
1 | 1 | 0.0052089 | 0.0013055 | 0 | 0 | 1 | 0.98548 | -0.27949 | 0.4 | 1 | 1.1 | 0.9
2 | 1 | 0 | 0 | 0 | 0 | 1 | 0.98603 | -0.26884 | 0.4 | 1 | 1.1 | 0.9
3 | 1 | 0 | 0 | 0 | 0 | 1 | 0.98535 | -0.28202 | 0.4 | 1 | 1.1 | 0.9
4 | 1 | 0 | 0 | 0 | 0 | 1 | 0.9865 | -0.25963 | 0.4 | 1 | 1.1 | 0.9
5 | 1 | 0.0017731 | 0.00044439 | 0 | 0 | 1 | 0.98601 | -0.26919 | 0.4 | 1 | 1.1 | 0.9
6 | 1 | 0.0072071 | 0.0018063 | 0 | 0 | 1 | 0.98534 | -0.28232 | 0.4 | 1 | 1.1 | 0.9
10 | 1 | 0 | 0 | 0 | 0 | 1 | 0.98674 | -0.25496 | 0.4 | 1 | 1.1 | 0.9
7 | 1 | 0.0034346 | 0.00086079 | 0 | 0 | 1 | 0.98621 | -0.26529 | 0.4 | 1 | 1.1 | 0.9
230 | 1 | 0.00052195 | 0.00013081 | 0 | 0 | 1 | 0.98601 | -0.26929 | 0.4 | 1 | 1.1 | 0.9
210 | 1 | 0.0053339 | 0.0013368 | 0 | 0 | 1 | 0.98652 | -0.2593 | 0.4 | 1 | 1.1 | 0.9
211 | 1 | 0.0035958 | 0.0009012 | 0 | 0 | 1 | 0.98763 | -0.23777 | 0.4 | 1 | 1.1 | 0.9
8 | 1 | 0.0044418 | 0.0011132 | 0 | 0 | 1 | 0.98597 | -0.26995 | 0.4 | 1 | 1.1 | 0.9
9 | 1 | 0.0038103 | 0.00095494 | 0 | 0 | 1 | 0.98596 | -0.2702 | 0.4 | 1 | 1.1 | 0.9
209 | 1 | 0.0024186 | 0.00060616 | 0 | 0 | 1 | 0.98632 | -0.26322 | 0.4 | 1 | 1.1 | 0.9
212 | 1 | 0.0011945 | 0.00029937 | 0 | 0 | 1 | 0.98877 | -0.21549 | 0.4 | 1 | 1.1 | 0.9
39 | 1 | 0.0028382 | 0.00071133 | 0 | 0 | 1 | 0.98515 | -0.28404 | 0.4 | 1 | 1.1 | 0.9
40 | 1 | 0.0022015 | 0.00055175 | 0 | 0 | 1 | 0.98912 | -0.20731 | 0.4 | 1 | 1.1 | 0.9
41 | 1 | 0 | 0 | 0 | 0 | 1 | 0.98364 | -0.31335 | 0.4 | 1 | 1.1 | 0.9
42 | 1 | 0.0020095 | 0.00050363 | 0 | 0 | 1 | 0.99004 | -0.18975 | 0.4 | 1 | 1.1 | 0.9
43 | 1 | 0.0031693 | 0.0007943 | 0 | 0 | 1 | 0.98176 | -0.35007 | 0.4 | 1 | 1.1 | 0.9
44 | 1 | 0.0035765 | 0.00089636 | 0 | 0 | 1 | 0.98288 | -0.32826 | 0.4 | 1 | 1.1 | 0.9
45 | 1 | 0.00054776 | 0.00013728 | 0 | 0 | 1 | 0.98343 | -0.31757 | 0.4 | 1 | 1.1 | 0.9
122 | 1 | 0 | 0 | 0 | 0 | 1 | 0.99357 | -0.12205 | 0.4 | 1 | 1.1 | 0.9
107 | 1 | 0 | 0 | 0 | 0 | 1 | 0.98162 | -0.35283 | 0.4 | 1 | 1.1 | 0.9
94 | 1 | 0.0028736 | 0.00072018 | 0 | 0 | 1 | 0.98168 | -0.35169 | 0.4 | 1 | 1.1 | 0.9
114 | 1 | 0.00080637 | 0.0002021 | 0 | 0 | 1 | 0.9834 | -0.31815 | 0.4 | 1 | 1.1 | 0.9
123 | 1 | 0.0064397 | 0.001614 | 0 | 0 | 1 | 0.99292 | -0.13473 | 0.4 | 1 | 1.1 | 0.9
124 | 1 | 0 | 0 | 0 | 0 | 1 | 0.99448 | -0.10479 | 0.4 | 1 | 1.1 | 0.9
108 | 1 | 0.0036486 | 0.00091442 | 0 | 0 | 1 | 0.98054 | -0.37399 | 0.4 | 1 | 1.1 | 0.9
92 | 1 | 0.00092485 | 0.00023179 | 0 | 0 | 1 | 0.98135 | -0.35814 | 0.4 | 1 | 1.1 | 0.9
93 | 1 | 0.0037894 | 0.00094971 | 0 | 0 | 1 | 0.98063 | -0.37222 | 0.4 | 1 | 1.1 | 0.9
113 | 1 | 0.0022888 | 0.00057362 | 0 | 0 | 1 | 0.98332 | -0.31976 | 0.4 | 1 | 1.1 | 0.9
52 | 1 | 0.007268 | 0.0018215 | 0 | 0 | 1 | 0.97879 | -0.40833 | 0.4 | 1 | 1.1 | 0.9
54 | 1 | 0.0013737 | 0.00034429 | 0 | 0 | 1 | 0.97893 | -0.40553 | 0.4 | 1 | 1.1 | 0.9
53 | 1 | 0.0033296 | 0.00083448 | 0 | 0 | 1 | 0.98941 | -0.20316 | 0.4 | 1 | 1.1 | 0.9
55 | 1 | 0 | 0 | 0 | 0 | 1 | 0.98944 | -0.20259 | 0.4 | 1 | 1.1 | 0.9
56 | 1 | 0.0061615 | 0.0015442 | 0 | 0 | 1 | 0.97905 | -0.40318 | 0.4 | 1 | 1.1 | 0.9
125 | 1 | 0 | 0 | 0 | 0 | 1 | 0.98941 | -0.20313 | 0.4 | 1 | 1.1 | 0.9
126 | 1 | 0 | 0 | 0 | 0 | 1 | 0.98955 | -0.20036 | 0.4 | 1 | 1.1 | 0.9
72 | 1 | 0.0066443 | 0.0016652 | 0 | 0 | 1 | 0.97923 | -0.39971 | 0.4 | 1 | 1.1 | 0.9
213 | 1 | 0.0032547 | 0.00081571 | 0 | 0 | 1 | 0.98934 | -0.20445 | 0.4 | 1 | 1.1 | 0.9
138 | 1 | 0.0019842 | 0.00049729 | 0 | 0 | 1 | 0.99084 | -0.17543 | 0.4 | 1 | 1.1 | 0.9
73 | 1 | 0.0053435 | 0.0013392 | 0 | 0 | 1 | 0.97928 | -0.39858 | 0.4 | 1 | 1.1 | 0.9
57 | 1 | 0.0033281 | 0.0008341 | 0 | 0 | 1 | 0.99917 | -0.015839 | 0.4 | 1 | 1.1 | 0.9
58 | 3 | 0.0024865 | 0.00062317 | 0 | 0 | 1 | 1 | 0 | 0.4 | 1 | 1.1 | 0.9
59 | 1 | 0.003827 | 0.00095914 | 0 | 0 | 1 | 0.99812 | -0.035719 | 0.4 | 1 | 1.1 | 0.9
60 | 1 | 0.0020488 | 0.00051348 | 0 | 0 | 1 | 0.99693 | -0.058092 | 0.4 | 1 | 1.1 | 0.9
61 | 1 | 0.0037513 | 0.00094016 | 0 | 0 | 1 | 0.99612 | -0.074079 | 0.4 | 1 | 1.1 | 0.9
204 | 1 | 0 | 0 | 0 | 0 | 1 | 0.9948 | -0.098669 | 0.4 | 1 | 1.1 | 0.9
131 | 1 | 0.0035115 | 0.00088006 | 0 | 0 | 1 | 0.99391 | -0.11631 | 0.4 | 1 | 1.1 | 0.9
206 | 1 | 0.0016225 | 0.00040663 | 0 | 0 | 1 | 0.99305 | -0.13216 | 0.4 | 1 | 1.1 | 0.9
130 | 1 | 0.0038113 | 0.0009552 | 0 | 0 | 1 | 0.99323 | -0.1294 | 0.4 | 1 | 1.1 | 0.9
62 | 1 | 0.0020858 | 0.00052274 | 0 | 0 | 1 | 0.9838 | -0.31131 | 0.4 | 1 | 1.1 | 0.9
63 | 1 | 0.0021171 | 0.00053059 | 0 | 0 | 1 | 0.9836 | -0.31521 | 0.4 | 1 | 1.1 | 0.9
64 | 1 | 0 | 0 | 0 | 0 | 1 | 0.98404 | -0.30657 | 0.4 | 1 | 1.1 | 0.9
65 | 1 | 0.0014646 | 0.00036707 | 0 | 0 | 1 | 0.98347 | -0.31776 | 0.4 | 1 | 1.1 | 0.9
66 | 1 | 0 | 0 | 0 | 0 | 1 | 0.9843 | -0.3015 | 0.4 | 1 | 1.1 | 0.9
67 | 1 | 0.0030255 | 0.00075827 | 0 | 0 | 1 | 0.98398 | -0.3077 | 0.4 | 1 | 1.1 | 0.9
117 | 1 | 0.0019686 | 0.00049338 | 0 | 0 | 1 | 0.98342 | -0.31876 | 0.4 | 1 | 1.1 | 0.9
86 | 1 | 0.0024796 | 0.00062143 | 0 | 0 | 1 | 0.98406 | -0.30618 | 0.4 | 1 | 1.1 | 0.9
180 | 1 | 0.0023277 | 0.00058338 | 0 | 0 | 1 | 0.98463 | -0.2951 | 0.4 | 1 | 1.1 | 0.9
84 | 1 | 0 | 0 | 0 | 0 | 1 | 0.98406 | -0.30619 | 0.4 | 1 | 1.1 | 0.9
181 | 1 | 0.002813 | 0.000705 | 0 | 0 | 1 | 0.98511 | -0.28568 | 0.4 | 1 | 1.1 | 0.9
68 | 1 | 0.0018561 | 0.00046519 | 0 | 0 | 1 | 0.99253 | -0.14224 | 0.4 | 1 | 1.1 | 0.9
69 | 1 | 0.0019655 | 0.0004926 | 0 | 0 | 1 | 0.99252 | -0.14252 | 0.4 | 1 | 1.1 | 0.9
70 | 1 | 0.0013508 | 0.00033854 | 0 | 0 | 1 | 0.99263 | -0.14034 | 0.4 | 1 | 1.1 | 0.9
71 | 1 | 0.00077427 | 0.00019405 | 0 | 0 | 1 | 0.99266 | -0.13975 | 0.4 | 1 | 1.1 | 0.9
112 | 1 | 0.0026778 | 0.00067111 | 0 | 0 | 1 | 0.99284 | -0.13633 | 0.4 | 1 | 1.1 | 0.9
74 | 1 | 0 | 0 | 0 | 0 | 1 | 0.97948 | -0.39477 | 0.4 | 1 | 1.1 | 0.9
135 | 1 | 0.0062347 | 0.0015626 | 0 | 0 | 1 | 0.9794 | -0.39632 | 0.4 | 1 | 1.1 | 0.9
134 | 1 | 0.0048018 | 0.0012034 | 0 | 0 | 1 | 0.9802 | -0.38062 | 0.4 | 1 | 1.1 | 0.9
82 | 1 | 0.002864 | 0.00071778 | 0 | 0 | 1 | 0.98378 | -0.31175 | 0.4 | 1 | 1.1 | 0.9
83 | 1 | 0.0026296 | 0.00065903 | 0 | 0 | 1 | 0.98368 | -0.31373 | 0.4 | 1 | 1.1 | 0.9
87 | 1 | 0.0015018 | 0.00037638 | 0 | 0 | 1 | 0.98401 | -0.3071 | 0.4 | 1 | 1.1 | 0.9
88 | 1 | 0.0012451 | 0.00031204 | 0 | 0 | 1 | 0.98127 | -0.35963 | 0.4 | 1 | 1.1 | 0.9
89 | 1 | 0.0046509 | 0.0011656 | 0 | 0 | 1 | 0.98125 | -0.35999 | 0.4 | 1 | 1.1 | 0.9
90 | 1 | 0.00075019 | 0.00018801 | 0 | 0 | 1 | 0.98135 | -0.35815 | 0.4 | 1 | 1.1 | 0.9
91 | 1 | 0.00073091 | 0.00018318 | 0 | 0 | 1 | 0.98124 | -0.36022 | 0.4 | 1 | 1.1 | 0.9
139 | 1 | 0.0011214 | 0.00028106 | 0 | 0 | 1 | 0.98123 | -0.36042 | 0.4 | 1 | 1.1 | 0.9
95 | 1 | 0.0042791 | 0.0010724 | 0 | 0 | 1 | 0.97937 | -0.39671 | 0.4 | 1 | 1.1 | 0.9
96 | 1 | 0.001579 | 0.00039573 | 0 | 0 | 1 | 0.97874 | -0.40919 | 0.4 | 1 | 1.1 | 0.9
109 | 1 | 0.0063949 | 0.0016027 | 0 | 0 | 1 | 0.97797 | -0.42428 | 0.4 | 1 | 1.1 | 0.9
110 | 1 | 0.0036776 | 0.0009217 | 0 | 0 | 1 | 0.9772 | -0.43929 | 0.4 | 1 | 1.1 | 0.9
111 | 1 | 0 | 0 | 0 | 0 | 1 | 0.97688 | -0.44561 | 0.4 | 1 | 1.1 | 0.9
129 | 1 | 0.00097571 | 0.00024454 | 0 | 0 | 1 | 0.9766 | -0.45123 | 0.4 | 1 | 1.1 | 0.9
127 | 1 | 0.0047747 | 0.0011967 | 0 | 0 | 1 | 0.97637 | -0.45568 | 0.4 | 1 | 1.1 | 0.9
137 | 1 | 0.0043619 | 0.0010932 | 0 | 0 | 1 | 0.97653 | -0.45266 | 0.4 | 1 | 1.1 | 0.9
115 | 1 | 0.0054193 | 0.0013582 | 0 | 0 | 1 | 0.9831 | -0.32396 | 0.4 | 1 | 1.1 | 0.9
116 | 1 | 0.0012653 | 0.00031713 | 0 | 0 | 1 | 0.97651 | -0.45296 | 0.4 | 1 | 1.1 | 0.9
133 | 1 | 0.0026547 | 0.00066533 | 0 | 0 | 1 | 0.99165 | -0.15989 | 0.4 | 1 | 1.1 | 0.9
132 | 1 | 0.0020125 | 0.00050437 | 0 | 0 | 1 | 0.99225 | -0.14831 | 0.4 | 1 | 1.1 | 0.9
217 | 1 | 0.0012674 | 0.00031764 | 0 | 0 | 1 | 0.98168 | -0.35261 | 0.4 | 1 | 1.1 | 0.9
218 | 1 | 0 | 0 | 0 | 0 | 1 | 0.98169 | -0.35237 | 0.4 | 1 | 1.1 | 0.9
182 | 1 | 0.002106 | 0.00052782 | 0 | 0 | 1 | 0.9856 | -0.27612 | 0.4 | 1 | 1.1 | 0.9
183 | 1 | 0.0025551 | 0.00064036 | 0 | 0 | 1 | 0.98622 | -0.26411 | 0.4 | 1 | 1.1 | 0.9
191 | 1 | 0.0019651 | 0.0004925 | 0 | 0 | 1 | 0.98638 | -0.26096 | 0.4 | 1 | 1.1 | 0.9
192 | 1 | 0.0023375 | 0.00058584 | 0 | 0 | 1 | 0.9875 | -0.23915 | 0.4 | 1 | 1.1 | 0.9
185 | 1 | 0.0014648 | 0.00036711 | 0 | 0 | 1 | 0.98256 | -0.33532 | 0.4 | 1 | 1.1 | 0.9
187 | 1 | 0.0011046 | 0.00027685 | 0 | 0 | 1 | 0.98259 | -0.33483 | 0.4 | 1 | 1.1 | 0.9
188 | 1 | 0.0028104 | 0.00070436 | 0 | 0 | 1 | 0.98262 | -0.33414 | 0.4 | 1 | 1.1 | 0.9
189 | 1 | 0.0028598 | 0.00071673 | 0 | 0 | 1 | 0.98275 | -0.3317 | 0.4 | 1 | 1.1 | 0.9
190 | 1 | 0.0034008 | 0.00085231 | 0 | 0 | 1 | 0.98284 | -0.32993 | 0.4 | 1 | 1.1 | 0.9
194 | 1 | 0 | 0 | 0 | 0 | 1 | 0.98312 | -0.32434 | 0.4 | 1 | 1.1 | 0.9
195 | 1 | 0 | 0 | 0 | 0 | 1 | 0.98375 | -0.31214 | 0.4 | 1 | 1.1 | 0.9
196 | 1 | 0.005203 | 0.001304 | 0 | 0 | 1 | 0.98294 | -0.32788 | 0.4 | 1 | 1.1 | 0.9
193 | 1 | 0 | 0 | 0 | 0 | 1 | 0.98785 | -0.23238 | 0.4 | 1 | 1.1 | 0.9
201 | 1 | 0.00281 | 0.00070424 | 0 | 0 | 1 | 0.98986 | -0.19345 | 0.4 | 1 | 1.1 | 0.9
198 | 1 | 0 | 0 | 0 | 0 | 1 | 0.98762 | -0.2368 | 0.4 | 1 | 1.1 | 0.9
205 | 1 | 0.0021209 | 0.00053155 | 0 | 0 | 1 | 0.99029 | -0.18518 | 0.4 | 1 | 1.1 | 0.9
200 | 1 | 0.0048843 | 0.0012241 | 0 | 0 | 1 | 0.98738 | -0.24162 | 0.4 | 1 | 1.1 | 0.9
197 | 1 | 0.0045347 | 0.0011365 | 0 | 0 | 1 | 0.98489 | -0.28992 | 0.4 | 1 | 1.1 | 0.9
199 | 1 | 0 | 0 | 0 | 0 | 1 | 0.98261 | -0.33445 | 0.4 | 1 | 1.1 | 0.9
222 | 1 | 0.0051015 | 0.0012786 | 0 | 0 | 1 | 0.98222 | -0.34195 | 0.4 | 1 | 1.1 | 0.9
228 | 1 | 0.0034236 | 0.00085803 | 0 | 0 | 1 | 0.9824 | -0.33851 | 0.4 | 1 | 1.1 | 0.9
226 | 1 | 0.00095099 | 0.00023834 | 0 | 0 | 1 | 0.98244 | -0.33773 | 0.4 | 1 | 1.1 | 0.9
221 | 1 | 0 | 0 | 0 | 0 | 1 | 0.98199 | -0.34653 | 0.4 | 1 | 1.1 | 0.9
202 | 1 | 0.0013777 | 0.00034528 | 0 | 0 | 1 | 0.98734 | -0.24237 | 0.4 | 1 | 1.1 | 0.9
229 | 1 | 0.0043877 | 0.0010997 | 0 | 0 | 1 | 0.98226 | -0.34115 | 0.4 | 1 | 1.1 | 0.9
225 | 1 | 0.0050488 | 0.0012653 | 0 | 0 | 1 | 0.98235 | -0.33946 | 0.4 | 1 | 1.1 | 0.9
203 | 1 | 0.0020596 | 0.00051619 | 0 | 0 | 1 | 0.9873 | -0.24316 | 0.4 | 1 | 1.1 | 0.9
207 | 1 | 0.0025815 | 0.00064697 | 0 | 0 | 1 | 0.98621 | -0.26542 | 0.4 | 1 | 1.1 | 0.9
208 | 1 | 0.00246 | 0.00061654 | 0 | 0 | 1 | 0.98629 | -0.26375 | 0.4 | 1 | 1.1 | 0.9
219 | 1 | 0.0011357 | 0.00028464 | 0 | 0 | 1 | 0.98171 | -0.35197 | 0.4 | 1 | 1.1 | 0.9
233 | 1 | 0 | 0 | 0 | 0 | 1 | 0.98174 | -0.35136 | 0.4 | 1 | 1.1 | 0.9
220 | 1 | 0.0052451 | 0.0013145 | 0 | 0 | 1 | 0.98188 | -0.34873 | 0.4 | 1 | 1.1 | 0.9
223 | 1 | 0 | 0 | 0 | 0 | 1 | 0.98209 | -0.34458 | 0.4 | 1 | 1.1 | 0.9
227 | 1 | 0.001834 | 0.00045963 | 0 | 0 | 1 | 0.98204 | -0.34552 | 0.4 | 1 | 1.1 | 0.9
224 | 1 | 0.0013399 | 0.0003358 | 0 | 0 | 1 | 0.98216 | -0.34318 | 0.4 | 1 | 1.1 | 0.9
231 | 1 | 0.001678 | 0.00042055 | 0 | 0 | 1 | 0.98191 | -0.348 | 0.4 | 1 | 1.1 | 0.9
232 | 1 | 0.0017214 | 0.00043141 | 0 | 0 | 1 | 0.98187 | -0.34896 | 0.4 | 1 | 1.1 | 0.9

## generator_data
GEN_BUS | PG | QG | QMAX | QMIN | VG | MBASE | GEN_STATUS | PMAX | PMIN
58 | 0.31077 | 0.079549 | 10 | -10 | 1 | 100 | 1 | 10 | 0

## branch_data
F_BUS | T_BUS | BR_R | BR_X | BR_B | RATE_A | RATE_B | RATE_C | TAP | SHIFT | BR_STATUS | ANGMIN | ANGMAX | P_in | Q_in | P_out | Q_out
1 | 2 | 3.7329 | 2.389 | 6.2685e-09 | 0 | 0 | 0 | 0 | 0 | 1 | -90 | 90 | -0.012417 | -0.0031121 | 0.012423 | 0.0031155
1 | 3 | 1.5311 | 0.97989 | 2.5711e-09 | 0 | 0 | 0 | 0 | 0 | 1 | -90 | 90 | 0.007208 | 0.0018066 | -0.0072072 | -0.0018063
2 | 4 | 2.7313 | 1.7481 | 4.5866e-09 | 0 | 0 | 0 | 0 | 0 | 1 | -90 | 90 | -0.014718 | -0.0036905 | 0.014725 | 0.0036942
2 | 5 | 0.65622 | 0.41998 | 1.102e-09 | 0 | 0 | 0 | 0 | 0 | 1 | -90 | 90 | 0.0022951 | 0.00057499 | -0.0022951 | -0.00057507
3 | 6 | 0.18015 | 0.1153 | 3.0252e-10 | 0 | 0 | 0 | 0 | 0 | 1 | -90 | 90 | 0.0072072 | 0.0018063 | -0.0072071 | -0.0018063
4 | 10 | 0.7707 | 0.49325 | 1.2942e-09 | 0 | 0 | 0 | 0 | 0 | 1 | -90 | 90 | -0.026416 | -0.0066256 | 0.026422 | 0.0066292
4 | 7 | 2.1141 | 1.353 | 3.5502e-09 | 0 | 0 | 0 | 0 | 0 | 1 | -90 | 90 | 0.011692 | 0.0029314 | -0.011688 | -0.0029297
5 | 230 | 0.82066 | 0.52522 | 1.3781e-09 | 0 | 0 | 0 | 0 | 0 | 1 | -90 | 90 | 0.00052195 | 0.00013068 | -0.00052195 | -0.00013081
10 | 210 | 1.4794 | 0.94682 | 2.4843e-09 | 0 | 0 | 0 | 0 | 0 | 1 | -90 | 90 | 0.012798 | 0.0032081 | -0.012796 | -0.0032067
10 | 211 | 1.9159 | 1.2262 | 3.2174e-09 | 0 | 0 | 0 | 0 | 0 | 1 | -90 | 90 | -0.039221 | -0.0098373 | 0.039253 | 0.0098576
7 | 8 | 2.4586 | 1.5735 | 4.1287e-09 | 0 | 0 | 0 | 0 | 0 | 1 | -90 | 90 | 0.0082539 | 0.0020689 | -0.008252 | -0.0020681
210 | 209 | 2.2895 | 1.4653 | 3.8447e-09 | 0 | 0 | 0 | 0 | 0 | 1 | -90 | 90 | 0.0074618 | 0.0018699 | -0.0074604 | -0.0018694
211 | 212 | 2.2781 | 1.458 | 3.8256e-09 | 0 | 0 | 0 | 0 | 0 | 1 | -90 | 90 | -0.042849 | -0.010759 | 0.042894 | 0.010788
8 | 9 | 0.28479 | 0.18226 | 4.7823e-10 | 0 | 0 | 0 | 0 | 0 | 1 | -90 | 90 | 0.0038103 | 0.00095493 | -0.0038102 | -0.00095495
209 | 208 | 0.4609 | 0.29498 | 7.7398e-10 | 0 | 0 | 0 | 0 | 0 | 1 | -90 | 90 | 0.0050418 | 0.0012632 | -0.0050417 | -0.0012632
212 | 126 | 1.5085 | 0.96545 | 2.5332e-09 | 0 | 0 | 0 | 0 | 0 | 1 | -90 | 90 | -0.044089 | -0.011087 | 0.044121 | 0.011107
39 | 40 | 3.2368 | 2.0716 | 5.4355e-09 | 0 | 0 | 0 | 0 | 0 | 1 | -90 | 90 | -0.10403 | -0.026262 | 0.10441 | 0.026507
39 | 41 | 1.2642 | 0.80906 | 2.1229e-09 | 0 | 0 | 0 | 0 | 0 | 1 | -90 | 90 | 0.10119 | 0.025551 | -0.10105 | -0.02546
40 | 42 | 0.72882 | 0.46645 | 1.2239e-09 | 0 | 0 | 0 | 0 | 0 | 1 | -90 | 90 | -0.10661 | -0.027058 | 0.1067 | 0.027116
41 | 43 | 2.9395 | 1.8813 | 4.9362e-09 | 0 | 0 | 0 | 0 | 0 | 1 | -90 | 90 | 0.05426 | 0.013671 | -0.054165 | -0.013611
41 | 44 | 1.7199 | 1.1008 | 2.8883e-09 | 0 | 0 | 0 | 0 | 0 | 1 | -90 | 90 | 0.037723 | 0.0095166 | -0.037696 | -0.0094997
41 | 45 | 2.0199 | 1.2927 | 3.392e-09 | 0 | 0 | 0 | 0 | 0 | 1 | -90 | 90 | 0.0090658 | 0.0022725 | -0.009064 | -0.0022717
42 | 122 | 2.7704 | 1.7731 | 4.6523e-09 | 0 | 0 | 0 | 0 | 0 | 1 | -90 | 90 | -0.10871 | -0.02762 | 0.10907 | 0.027847
43 | 107 | 0.23368 | 0.14955 | 3.9241e-10 | 0 | 0 | 0 | 0 | 0 | 1 | -90 | 90 | 0.050996 | 0.012816 | -0.050989 | -0.012812
44 | 94 | 2.9813 | 1.908 | 5.0063e-09 | 0 | 0 | 0 | 0 | 0 | 1 | -90 | 90 | 0.034119 | 0.0086034 | -0.034081 | -0.0085794
45 | 114 | 0.29357 | 0.18789 | 4.9299e-10 | 0 | 0 | 0 | 0 | 0 | 1 | -90 | 90 | 0.0085163 | 0.0021344 | -0.008516 | -0.0021343
122 | 123 | 3.7221 | 2.3821 | 6.2503e-09 | 0 | 0 | 0 | 0 | 0 | 1 | -90 | 90 | 0.015075 | 0.0037809 | -0.015066 | -0.0037757
122 | 124 | 0.62211 | 0.39815 | 1.0447e-09 | 0 | 0 | 0 | 0 | 0 | 1 | -90 | 90 | -0.12415 | -0.031628 | 0.12425 | 0.031694
107 | 108 | 2.2009 | 1.4086 | 3.6959e-09 | 0 | 0 | 0 | 0 | 0 | 1 | -90 | 90 | 0.041563 | 0.010449 | -0.041521 | -0.010423
107 | 92 | 2.4366 | 1.5594 | 4.0916e-09 | 0 | 0 | 0 | 0 | 0 | 1 | -90 | 90 | 0.0094263 | 0.0023629 | -0.0094239 | -0.0023618
94 | 93 | 2.8474 | 1.8223 | 4.7815e-09 | 0 | 0 | 0 | 0 | 0 | 1 | -90 | 90 | 0.031208 | 0.0078592 | -0.031177 | -0.0078401
114 | 113 | 0.9041 | 0.57862 | 1.5182e-09 | 0 | 0 | 0 | 0 | 0 | 1 | -90 | 90 | 0.0077097 | 0.0019322 | -0.0077091 | -0.001932
123 | 112 | 0.81936 | 0.52439 | 1.3759e-09 | 0 | 0 | 0 | 0 | 0 | 1 | -90 | 90 | 0.0086266 | 0.0021618 | -0.0086259 | -0.0021615
124 | 204 | 0.22109 | 0.1415 | 3.7128e-10 | 0 | 0 | 0 | 0 | 0 | 1 | -90 | 90 | -0.12425 | -0.031694 | 0.12429 | 0.031717
108 | 134 | 0.75533 | 0.48341 | 1.2684e-09 | 0 | 0 | 0 | 0 | 0 | 1 | -90 | 90 | 0.037872 | 0.0095082 | -0.03786 | -0.0095006
92 | 90 | 0.0014318 | 0.00091633 | 2.4043e-12 | 0 | 0 | 0 | 0 | 0 | 1 | -90 | 90 | 0.0084991 | 0.00213 | -0.0084991 | -0.00213
93 | 95 | 3.8598 | 2.4703 | 6.4816e-09 | 0 | 0 | 0 | 0 | 0 | 1 | -90 | 90 | 0.027388 | 0.0068904 | -0.027356 | -0.0068705
113 | 115 | 3.3601 | 2.1505 | 5.6425e-09 | 0 | 0 | 0 | 0 | 0 | 1 | -90 | 90 | 0.0054203 | 0.0013584 | -0.0054192 | -0.0013582
52 | 54 | 1.6534 | 1.0582 | 2.7766e-09 | 0 | 0 | 0 | 0 | 0 | 1 | -90 | 90 | -0.0072679 | -0.0018216 | 0.0072689 | 0.0018219
54 | 56 | 1.1695 | 0.74845 | 1.9638e-09 | 0 | 0 | 0 | 0 | 0 | 1 | -90 | 90 | -0.0086426 | -0.0021662 | 0.0086436 | 0.0021667
53 | 55 | 0.75155 | 0.48099 | 1.2621e-09 | 0 | 0 | 0 | 0 | 0 | 1 | -90 | 90 | -0.0033296 | -0.00083448 | 0.0033297 | 0.00083442
55 | 125 | 0.74016 | 0.4737 | 1.2429e-09 | 0 | 0 | 0 | 0 | 0 | 1 | -90 | 90 | 0.003255 | 0.00081548 | -0.0032549 | -0.00081555
55 | 126 | 1.4815 | 0.94815 | 2.4878e-09 | 0 | 0 | 0 | 0 | 0 | 1 | -90 | 90 | -0.0065847 | -0.0016499 | 0.0065854 | 0.0016501
56 | 72 | 1.009 | 0.64573 | 1.6943e-09 | 0 | 0 | 0 | 0 | 0 | 1 | -90 | 90 | -0.014805 | -0.0037109 | 0.014807 | 0.0037123
125 | 213 | 1.7716 | 1.1338 | 2.9751e-09 | 0 | 0 | 0 | 0 | 0 | 1 | -90 | 90 | 0.0032549 | 0.00081555 | -0.0032547 | -0.00081571
126 | 138 | 2.1665 | 1.3866 | 3.6381e-09 | 0 | 0 | 0 | 0 | 0 | 1 | -90 | 90 | -0.050706 | -0.012757 | 0.050766 | 0.012796
72 | 73 | 0.22534 | 0.14422 | 3.7841e-10 | 0 | 0 | 0 | 0 | 0 | 1 | -90 | 90 | -0.021452 | -0.0053776 | 0.021453 | 0.0053783
138 | 133 | 1.3016 | 0.83303 | 2.1857e-09 | 0 | 0 | 0 | 0 | 0 | 1 | -90 | 90 | -0.052751 | -0.013293 | 0.05279 | 0.013318
73 | 74 | 0.61107 | 0.39109 | 1.0262e-09 | 0 | 0 | 0 | 0 | 0 | 1 | -90 | 90 | -0.026796 | -0.0067175 | 0.026801 | 0.0067205
57 | 58 | 0.93999 | 0.60159 | 1.5785e-09 | 0 | 0 | 0 | 0 | 0 | 1 | -90 | 90 | -0.076136 | -0.019342 | 0.076194 | 0.019379
57 | 59 | 1.2319 | 0.78841 | 2.0687e-09 | 0 | 0 | 0 | 0 | 0 | 1 | -90 | 90 | 0.072808 | 0.018508 | -0.072738 | -0.018464
58 | 60 | 1.1358 | 0.72693 | 3.8147e-09 | 0 | 0 | 0 | 0 | 0 | 1 | -90 | 90 | 0.23209 | 0.059546 | -0.23144 | -0.059129
59 | 61 | 2.5027 | 1.6017 | 4.2026e-09 | 0 | 0 | 0 | 0 | 0 | 1 | -90 | 90 | 0.068911 | 0.017505 | -0.068784 | -0.017424
60 | 204 | 0.7964 | 0.5097 | 2.6747e-09 | 0 | 0 | 0 | 0 | 0 | 1 | -90 | 90 | 0.22939 | 0.058616 | -0.22894 | -0.058329
61 | 131 | 2.9028 | 1.8578 | 4.8746e-09 | 0 | 0 | 0 | 0 | 0 | 1 | -90 | 90 | 0.065033 | 0.016484 | -0.064901 | -0.0164
204 | 206 | 1.4303 | 0.91539 | 2.4019e-09 | 0 | 0 | 0 | 0 | 0 | 1 | -90 | 90 | 0.10465 | 0.026612 | -0.10449 | -0.026504
131 | 130 | 0.94897 | 0.60734 | 1.5936e-09 | 0 | 0 | 0 | 0 | 0 | 1 | -90 | 90 | 0.06139 | 0.01552 | -0.061351 | -0.015495
206 | 205 | 2.2903 | 1.4658 | 3.846e-09 | 0 | 0 | 0 | 0 | 0 | 1 | -90 | 90 | 0.10286 | 0.026097 | -0.1026 | -0.02593
130 | 132 | 1.4594 | 0.93402 | 2.4507e-09 | 0 | 0 | 0 | 0 | 0 | 1 | -90 | 90 | 0.05754 | 0.01454 | -0.057488 | -0.014507
62 | 63 | 3.0519 | 1.9532 | 5.1249e-09 | 0 | 0 | 0 | 0 | 0 | 1 | -90 | 90 | 0.0055518 | 0.0013907 | -0.0055508 | -0.0013905
62 | 64 | 2.693 | 1.7235 | 4.5222e-09 | 0 | 0 | 0 | 0 | 0 | 1 | -90 | 90 | -0.0076376 | -0.0019134 | 0.0076393 | 0.0019141
63 | 65 | 3.2113 | 2.0552 | 5.3926e-09 | 0 | 0 | 0 | 0 | 0 | 1 | -90 | 90 | 0.0034337 | 0.00085991 | -0.0034333 | -0.00086016
64 | 66 | 2.0598 | 1.3183 | 3.459e-09 | 0 | 0 | 0 | 0 | 0 | 1 | -90 | 90 | -0.010665 | -0.0026722 | 0.010668 | 0.0026735
64 | 67 | 1.6215 | 1.0378 | 2.723e-09 | 0 | 0 | 0 | 0 | 0 | 1 | -90 | 90 | 0.0030257 | 0.00075811 | -0.0030255 | -0.00075827
65 | 117 | 2.2152 | 1.4177 | 3.7199e-09 | 0 | 0 | 0 | 0 | 0 | 1 | -90 | 90 | 0.0019687 | 0.00049308 | -0.0019686 | -0.00049338
66 | 86 | 2.1436 | 1.3719 | 3.5997e-09 | 0 | 0 | 0 | 0 | 0 | 1 | -90 | 90 | 0.0094787 | 0.0023751 | -0.0094765 | -0.0023741
66 | 180 | 1.3819 | 0.88441 | 2.3206e-09 | 0 | 0 | 0 | 0 | 0 | 1 | -90 | 90 | -0.020146 | -0.0050486 | 0.020152 | 0.0050523
86 | 84 | 0.0036583 | 0.0023413 | 6.1432e-12 | 0 | 0 | 0 | 0 | 0 | 1 | -90 | 90 | 0.006997 | 0.0017527 | -0.006997 | -0.0017527
180 | 181 | 1.8216 | 1.1658 | 3.059e-09 | 0 | 0 | 0 | 0 | 0 | 1 | -90 | 90 | -0.02248 | -0.0056357 | 0.02249 | 0.0056419
84 | 87 | 2.6135 | 1.6726 | 4.3888e-09 | 0 | 0 | 0 | 0 | 0 | 1 | -90 | 90 | 0.0015018 | 0.000376 | -0.0015017 | -0.00037638
84 | 82 | 4.3885 | 2.8086 | 7.3695e-09 | 0 | 0 | 0 | 0 | 0 | 1 | -90 | 90 | 0.0054952 | 0.0013767 | -0.0054937 | -0.0013764
181 | 182 | 1.6452 | 1.0529 | 2.7627e-09 | 0 | 0 | 0 | 0 | 0 | 1 | -90 | 90 | -0.025303 | -0.0063469 | 0.025315 | 0.006354
68 | 69 | 0.64982 | 0.41589 | 1.0912e-09 | 0 | 0 | 0 | 0 | 0 | 1 | -90 | 90 | 0.0019655 | 0.00049251 | -0.0019655 | -0.0004926
68 | 70 | 2.1876 | 1.4001 | 3.6736e-09 | 0 | 0 | 0 | 0 | 0 | 1 | -90 | 90 | -0.0038217 | -0.0009577 | 0.003822 | 0.00095756
70 | 71 | 0.50112 | 0.32072 | 8.4152e-10 | 0 | 0 | 0 | 0 | 0 | 1 | -90 | 90 | -0.0051728 | -0.0012961 | 0.0051729 | 0.0012961
71 | 112 | 2.5448 | 1.6287 | 4.2735e-09 | 0 | 0 | 0 | 0 | 0 | 1 | -90 | 90 | -0.0059472 | -0.0014902 | 0.0059482 | 0.0014904
74 | 135 | 1.0678 | 0.6834 | 1.7931e-09 | 0 | 0 | 0 | 0 | 0 | 1 | -90 | 90 | 0.0062351 | 0.0015627 | -0.0062346 | -0.0015626
74 | 134 | 1.8443 | 1.1803 | 3.097e-09 | 0 | 0 | 0 | 0 | 0 | 1 | -90 | 90 | -0.033036 | -0.0082832 | 0.033058 | 0.0082972
82 | 83 | 3.2654 | 2.0898 | 5.4834e-09 | 0 | 0 | 0 | 0 | 0 | 1 | -90 | 90 | 0.0026298 | 0.00065867 | -0.0026295 | -0.00065904
88 | 89 | 0.23997 | 0.15358 | 4.0297e-10 | 0 | 0 | 0 | 0 | 0 | 1 | -90 | 90 | 0.0065033 | 0.0016297 | -0.0065032 | -0.0016297
88 | 90 | 0.82609 | 0.5287 | 1.3872e-09 | 0 | 0 | 0 | 0 | 0 | 1 | -90 | 90 | -0.0077484 | -0.0019418 | 0.0077489 | 0.001942
89 | 91 | 0.53061 | 0.33959 | 8.9104e-10 | 0 | 0 | 0 | 0 | 0 | 1 | -90 | 90 | 0.0018524 | 0.00046406 | -0.0018523 | -0.00046413
91 | 139 | 0.78039 | 0.49945 | 1.3105e-09 | 0 | 0 | 0 | 0 | 0 | 1 | -90 | 90 | 0.0011214 | 0.00028094 | -0.0011214 | -0.00028106
95 | 96 | 2.3267 | 1.4891 | 3.9072e-09 | 0 | 0 | 0 | 0 | 0 | 1 | -90 | 90 | 0.023077 | 0.0057981 | -0.023063 | -0.0057897
96 | 109 | 3.0187 | 1.932 | 5.0692e-09 | 0 | 0 | 0 | 0 | 0 | 1 | -90 | 90 | 0.021484 | 0.005394 | -0.021469 | -0.0053846
109 | 110 | 4.2673 | 2.7311 | 7.166e-09 | 0 | 0 | 0 | 0 | 0 | 1 | -90 | 90 | 0.015074 | 0.0037818 | -0.015063 | -0.0037756
110 | 111 | 2.3766 | 1.521 | 3.991e-09 | 0 | 0 | 0 | 0 | 0 | 1 | -90 | 90 | 0.011385 | 0.0028539 | -0.011382 | -0.0028521
111 | 129 | 3.6385 | 2.3286 | 6.11e-09 | 0 | 0 | 0 | 0 | 0 | 1 | -90 | 90 | 0.006605 | 0.0016554 | -0.0066033 | -0.0016548
111 | 127 | 9.0083 | 5.7653 | 1.5127e-08 | 0 | 0 | 0 | 0 | 0 | 1 | -90 | 90 | 0.0047769 | 0.0011967 | -0.0047746 | -0.0011967
129 | 137 | 1.0864 | 0.69531 | 1.8244e-09 | 0 | 0 | 0 | 0 | 0 | 1 | -90 | 90 | 0.0056276 | 0.0014103 | -0.0056272 | -0.0014102
137 | 116 | 0.99008 | 0.63365 | 1.6626e-09 | 0 | 0 | 0 | 0 | 0 | 1 | -90 | 90 | 0.0012653 | 0.00031699 | -0.0012653 | -0.00031713
133 | 132 | 0.92548 | 0.59231 | 1.5541e-09 | 0 | 0 | 0 | 0 | 0 | 1 | -90 | 90 | -0.055445 | -0.013983 | 0.055475 | 0.014003
217 | 218 | 0.81895 | 0.52413 | 1.3752e-09 | 0 | 0 | 0 | 0 | 0 | 1 | -90 | 90 | -0.0012674 | -0.00031764 | 0.0012674 | 0.00031752
218 | 219 | 1.3922 | 0.89101 | 2.3379e-09 | 0 | 0 | 0 | 0 | 0 | 1 | -90 | 90 | -0.0012674 | -0.00031752 | 0.0012674 | 0.00031731
182 | 183 | 1.9098 | 1.2223 | 3.2071e-09 | 0 | 0 | 0 | 0 | 0 | 1 | -90 | 90 | -0.027421 | -0.0068818 | 0.027436 | 0.0068915
183 | 191 | 0.45881 | 0.29364 | 7.7047e-10 | 0 | 0 | 0 | 0 | 0 | 1 | -90 | 90 | -0.029991 | -0.0075319 | 0.029996 | 0.0075347
191 | 192 | 2.983 | 1.9091 | 5.0093e-09 | 0 | 0 | 0 | 0 | 0 | 1 | -90 | 90 | -0.031961 | -0.0080272 | 0.031994 | 0.008048
192 | 193 | 0.86459 | 0.55334 | 1.4519e-09 | 0 | 0 | 0 | 0 | 0 | 1 | -90 | 90 | -0.034332 | -0.0086339 | 0.034343 | 0.0086408
185 | 187 | 1.4562 | 0.93196 | 2.4453e-09 | 0 | 0 | 0 | 0 | 0 | 1 | -90 | 90 | -0.0014648 | -0.00036711 | 0.0014648 | 0.0003669
187 | 188 | 1.153 | 0.73793 | 1.9362e-09 | 0 | 0 | 0 | 0 | 0 | 1 | -90 | 90 | -0.0025694 | -0.00064375 | 0.0025695 | 0.00064362
188 | 189 | 1.9653 | 1.2578 | 3.3003e-09 | 0 | 0 | 0 | 0 | 0 | 1 | -90 | 90 | -0.0053799 | -0.001348 | 0.0053806 | 0.0013481
189 | 190 | 0.92964 | 0.59497 | 1.5611e-09 | 0 | 0 | 0 | 0 | 0 | 1 | -90 | 90 | -0.0082403 | -0.0020648 | 0.008241 | 0.0020651
190 | 194 | 2.0803 | 1.3314 | 3.4934e-09 | 0 | 0 | 0 | 0 | 0 | 1 | -90 | 90 | -0.011642 | -0.0029174 | 0.011645 | 0.0029191
194 | 195 | 1.7866 | 1.1434 | 3.0001e-09 | 0 | 0 | 0 | 0 | 0 | 1 | -90 | 90 | -0.029612 | -0.0074249 | 0.029629 | 0.0074356
194 | 196 | 0.85487 | 0.54712 | 1.4356e-09 | 0 | 0 | 0 | 0 | 0 | 1 | -90 | 90 | 0.017967 | 0.0045058 | -0.017964 | -0.004504
195 | 199 | 4.7424 | 3.0351 | 7.9638e-09 | 0 | 0 | 0 | 0 | 0 | 1 | -90 | 90 | 0.020413 | 0.0051239 | -0.020391 | -0.0051107
195 | 197 | 1.9295 | 1.2349 | 3.2402e-09 | 0 | 0 | 0 | 0 | 0 | 1 | -90 | 90 | -0.050042 | -0.012559 | 0.050095 | 0.012593
196 | 222 | 4.772 | 3.0541 | 8.0135e-09 | 0 | 0 | 0 | 0 | 0 | 1 | -90 | 90 | 0.012761 | 0.0032 | -0.012752 | -0.0031953
193 | 201 | 1.757 | 1.1245 | 2.9504e-09 | 0 | 0 | 0 | 0 | 0 | 1 | -90 | 90 | -0.097449 | -0.024553 | 0.097631 | 0.024669
193 | 198 | 0.30789 | 0.19705 | 5.1703e-10 | 0 | 0 | 0 | 0 | 0 | 1 | -90 | 90 | 0.063106 | 0.015912 | -0.063092 | -0.015904
201 | 205 | 0.36367 | 0.23275 | 6.1071e-10 | 0 | 0 | 0 | 0 | 0 | 1 | -90 | 90 | -0.10044 | -0.025373 | 0.10048 | 0.025399
198 | 200 | 2.5313 | 1.62 | 4.2507e-09 | 0 | 0 | 0 | 0 | 0 | 1 | -90 | 90 | 0.0083237 | 0.0020861 | -0.0083218 | -0.0020853
198 | 197 | 4.247 | 2.7181 | 7.1319e-09 | 0 | 0 | 0 | 0 | 0 | 1 | -90 | 90 | 0.054769 | 0.013818 | -0.05463 | -0.01373
200 | 202 | 0.95426 | 0.61073 | 1.6025e-09 | 0 | 0 | 0 | 0 | 0 | 1 | -90 | 90 | 0.0034375 | 0.00086117 | -0.0034373 | -0.00086125
199 | 228 | 2.2453 | 1.437 | 3.7704e-09 | 0 | 0 | 0 | 0 | 0 | 1 | -90 | 90 | 0.0078132 | 0.0019582 | -0.0078117 | -0.0019576
199 | 226 | 1.1253 | 0.72021 | 1.8897e-09 | 0 | 0 | 0 | 0 | 0 | 1 | -90 | 90 | 0.012578 | 0.0031525 | -0.012576 | -0.0031514
222 | 221 | 2.5883 | 1.6565 | 4.3464e-09 | 0 | 0 | 0 | 0 | 0 | 1 | -90 | 90 | 0.007651 | 0.0019168 | -0.0076493 | -0.0019161
228 | 229 | 2.6016 | 1.6651 | 4.3689e-09 | 0 | 0 | 0 | 0 | 0 | 1 | -90 | 90 | 0.0043882 | 0.0010996 | -0.0043876 | -0.0010997
226 | 225 | 0.64404 | 0.41219 | 1.0815e-09 | 0 | 0 | 0 | 0 | 0 | 1 | -90 | 90 | 0.011625 | 0.0029131 | -0.011624 | -0.0029126
221 | 220 | 1.2439 | 0.79612 | 2.0889e-09 | 0 | 0 | 0 | 0 | 0 | 1 | -90 | 90 | 0.0076493 | 0.0019161 | -0.0076485 | -0.0019158
202 | 203 | 1.6607 | 1.0628 | 2.7887e-09 | 0 | 0 | 0 | 0 | 0 | 1 | -90 | 90 | 0.0020597 | 0.00051597 | -0.0020596 | -0.00051619
225 | 224 | 2.4489 | 1.5673 | 4.1124e-09 | 0 | 0 | 0 | 0 | 0 | 1 | -90 | 90 | 0.0065754 | 0.0016472 | -0.0065742 | -0.0016469
207 | 208 | 2.8216 | 1.8058 | 4.7382e-09 | 0 | 0 | 0 | 0 | 0 | 1 | -90 | 90 | -0.0025814 | -0.00064698 | 0.0025816 | 0.00064665
219 | 233 | 1.0869 | 0.69564 | 1.8253e-09 | 0 | 0 | 0 | 0 | 0 | 1 | -90 | 90 | -0.0024031 | -0.00060195 | 0.0024032 | 0.00060182
233 | 220 | 4.727 | 3.0252 | 7.9378e-09 | 0 | 0 | 0 | 0 | 0 | 1 | -90 | 90 | -0.0024032 | -0.00060182 | 0.0024035 | 0.00060124
223 | 227 | 0.77391 | 0.4953 | 1.2996e-09 | 0 | 0 | 0 | 0 | 0 | 1 | -90 | 90 | 0.005234 | 0.001311 | -0.0052338 | -0.001311
223 | 224 | 1.157 | 0.7405 | 1.943e-09 | 0 | 0 | 0 | 0 | 0 | 1 | -90 | 90 | -0.005234 | -0.001311 | 0.0052344 | 0.0013111
227 | 231 | 3.1541 | 2.0186 | 5.2965e-09 | 0 | 0 | 0 | 0 | 0 | 1 | -90 | 90 | 0.0033998 | 0.00085138 | -0.0033994 | -0.00085164
231 | 232 | 2.412 | 1.5437 | 4.0504e-09 | 0 | 0 | 0 | 0 | 0 | 1 | -90 | 90 | 0.0017214 | 0.00043108 | -0.0017213 | -0.00043142