## bus_data
BUS_I | BUS_TYPE | Pd | Qd | Gs | Bs | area | Vm | Va | baseKV | zone | Vmax | Vmin
11 | 1 | 0.014034 | 0.0035172 | 0 | 0 | 1 | 0.98839 | -0.22317 | 0.4 | 1 | 1.1 | 0.9
12 | 1 | 0 | 0 | 0 | 0 | 1 | 0.98876 | -0.21581 | 0.4 | 1 | 1.1 | 0.9
13 | 1 | 0 | 0 | 0 | 0 | 1 | 0.99216 | -0.1502 | 0.4 | 1 | 1.1 | 0.9
14 | 1 | 0 | 0 | 0 | 0 | 1 | 0.98654 | -0.25903 | 0.4 | 1 | 1.1 | 0.9
33 | 1 | 0.0061977 | 0.0015533 | 0 | 0 | 1 | 0.99405 | -0.11366 | 0.4 | 1 | 1.1 | 0.9
30 | 1 | 0.011917 | 0.0029867 | 0 | 0 | 1 | 0.99185 | -0.15608 | 0.4 | 1 | 1.1 | 0.9
35 | 1 | 0 | 0 | 0 | 0 | 1 | 0.98636 | -0.26256 | 0.4 | 1 | 1.1 | 0.9
34 | 1 | 0.0062579 | 0.0015684 | 0 | 0 | 1 | 0.98644 | -0.26096 | 0.4 | 1 | 1.1 | 0.9
15 | 1 | 0 | 0 | 0 | 0 | 1 | 0.98593 | -0.27074 | 0.4 | 1 | 1.1 | 0.9
24 | 1 | 0 | 0 | 0 | 0 | 1 | 0.98712 | -0.24766 | 0.4 | 1 | 1.1 | 0.9
28 | 1 | 0 | 0 | 0 | 0 | 1 | 0.98521 | -0.2848 | 0.4 | 1 | 1.1 | 0.9
27 | 1 | 0.0050342 | 0.0012617 | 0 | 0 | 1 | 0.9858 | -0.2733 | 0.4 | 1 | 1.1 | 0.9
16 | 1 | 0.0029768 | 0.00074606 | 0 | 0 | 1 | 0.99089 | -0.17447 | 0.4 | 1 | 1.1 | 0.9
17 | 1 | 0.0028129 | 0.00070497 | 0 | 0 | 1 | 0.9926 | -0.14152 | 0.4 | 1 | 1.1 | 0.9
18 | 1 | 0 | 0 | 0 | 0 | 1 | 0.9888 | -0.21499 | 0.4 | 1 | 1.1 | 0.9
19 | 1 | 0 | 0 | 0 | 0 | 1 | 0.99401 | -0.1144 | 0.4 | 1 | 1.1 | 0.9
20 | 1 | 0.0078538 | 0.0019683 | 0 | 0 | 1 | 0.98877 | -0.21562 | 0.4 | 1 | 1.1 | 0.9
21 | 1 | 0.004095 | 0.0010263 | 0 | 0 | 1 | 0.98788 | -0.23279 | 0.4 | 1 | 1.1 | 0.9
31 | 1 | 0 | 0 | 0 | 0 | 1 | 0.99582 | -0.079805 | 0.4 | 1 | 1.1 | 0.9
25 | 1 | 0 | 0 | 0 | 0 | 1 | 0.98876 | -0.21586 | 0.4 | 1 | 1.1 | 0.9
22 | 1 | 0.016084 | 0.0040309 | 0 | 0 | 1 | 0.9861 | -0.26744 | 0.4 | 1 | 1.1 | 0.9
23 | 1 | 0 | 0 | 0 | 0 | 1 | 0.98653 | -0.25906 | 0.4 | 1 | 1.1 | 0.9
26 | 1 | 0 | 0 | 0 | 0 | 1 | 0.98869 | -0.21709 | 0.4 | 1 | 1.1 | 0.9
147 | 1 | 0.0015096 | 0.00037835 | 0 | 0 | 1 | 0.98868 | -0.21734 | 0.4 | 1 | 1.1 | 0.9
29 | 1 | 0 | 0 | 0 | 0 | 1 | 0.98503 | -0.28831 | 0.4 | 1 | 1.1 | 0.9
237 | 1 | 0.0062708 | 0.0015716 | 0 | 0 | 1 | 0.98502 | -0.28848 | 0.4 | 1 | 1.1 | 0.9
235 | 1 | 0.0043074 | 0.0010795 | 0 | 0 | 1 | 0.98493 | -0.29037 | 0.4 | 1 | 1.1 | 0.9
32 | 1 | 0 | 0 | 0 | 0 | 1 | 0.99738 | -0.049979 | 0.4 | 1 | 1.1 | 0.9
38 | 1 | 0 | 0 | 0 | 0 | 1 | 0.99809 | -0.036308 | 0.4 | 1 | 1.1 | 0.9
37 | 1 | 0.012245 | 0.0030689 | 0 | 0 | 1 | 0.99721 | -0.053263 | 0.4 | 1 | 1.1 | 0.9
36 | 1 | 0 | 0 | 0 | 0 | 1 | 0.99572 | -0.081615 | 0.4 | 1 | 1.1 | 0.9
241 | 1 | 0.023155 | 0.0058033 | 0 | 0 | 1 | 0.98612 | -0.26713 | 0.4 | 1 | 1.1 | 0.9
158 | 1 | 0.0063611 | 0.0015943 | 0 | 0 | 1 | 0.99702 | -0.056975 | 0.4 | 1 | 1.1 | 0.9
155 | 3 | 0.0054538 | 0.0013668 | 0 | 0 | 1 | 1 | 0 | 0.4 | 1 | 1.1 | 0.9
157 | 1 | 0.00099777 | 0.00025007 | 0 | 0 | 1 | 0.99796 | -0.038964 | 0.4 | 1 | 1.1 | 0.9
46 | 1 | 0.000925 | 0.00023183 | 0 | 0 | 1 | 0.98121 | -0.35872 | 0.4 | 1 | 1.1 | 0.9
47 | 1 | 0.001852 | 0.00046415 | 0 | 0 | 1 | 0.98 | -0.38225 | 0.4 | 1 | 1.1 | 0.9
48 | 1 | 0 | 0 | 0 | 0 | 1 | 0.98292 | -0.32567 | 0.4 | 1 | 1.1 | 0.9
49 | 1 | 0.0015253 | 0.00038227 | 0 | 0 | 1 | 0.97892 | -0.40346 | 0.4 | 1 | 1.1 | 0.9
51 | 1 | 0 | 0 | 0 | 0 | 1 | 0.98362 | -0.31203 | 0.4 | 1 | 1.1 | 0.9
97 | 1 | 0.00099353 | 0.000249 | 0 | 0 | 1 | 0.97766 | -0.42809 | 0.4 | 1 | 1.1 | 0.9
50 | 1 | 0 | 0 | 0 | 0 | 1 | 0.97262 | -0.52709 | 0.4 | 1 | 1.1 | 0.9
101 | 1 | 0.0013273 | 0.00033266 | 0 | 0 | 1 | 0.97258 | -0.52797 | 0.4 | 1 | 1.1 | 0.9
98 | 1 | 0.0014923 | 0.000374 | 0 | 0 | 1 | 0.97265 | -0.52667 | 0.4 | 1 | 1.1 | 0.9
119 | 1 | 0.0014736 | 0.00036932 | 0 | 0 | 1 | 0.98509 | -0.28377 | 0.4 | 1 | 1.1 | 0.9
75 | 1 | 0.0085171 | 0.0021346 | 0 | 0 | 1 | 0.97409 | -0.49811 | 0.4 | 1 | 1.1 | 0.9
76 | 1 | 0 | 0 | 0 | 0 | 1 | 0.97521 | -0.47612 | 0.4 | 1 | 1.1 | 0.9
77 | 1 | 0 | 0 | 0 | 0 | 1 | 0.97345 | -0.51074 | 0.4 | 1 | 1.1 | 0.9
78 | 1 | 0.0021443 | 0.00053741 | 0 | 0 | 1 | 0.97729 | -0.43517 | 0.4 | 1 | 1.1 | 0.9
79 | 1 | 0.0017947 | 0.00044979 | 0 | 0 | 1 | 0.97474 | -0.48523 | 0.4 | 1 | 1.1 | 0.9
80 | 1 | 0.0063699 | 0.0015965 | 0 | 0 | 1 | 0.97328 | -0.51403 | 0.4 | 1 | 1.1 | 0.9
81 | 1 | 0.0050956 | 0.0012771 | 0 | 0 | 1 | 0.97227 | -0.53396 | 0.4 | 1 | 1.1 | 0.9
142 | 1 | 0.0032103 | 0.00080457 | 0 | 0 | 1 | 0.97458 | -0.48854 | 0.4 | 1 | 1.1 | 0.9
161 | 1 | 0 | 0 | 0 | 0 | 1 | 0.9717 | -0.54522 | 0.4 | 1 | 1.1 | 0.9
99 | 1 | 0.0012727 | 0.00031897 | 0 | 0 | 1 | 0.97272 | -0.52524 | 0.4 | 1 | 1.1 | 0.9
100 | 1 | 0.0011958 | 0.00029971 | 0 | 0 | 1 | 0.9728 | -0.52368 | 0.4 | 1 | 1.1 | 0.9
105 | 1 | 0.0017658 | 0.00044256 | 0 | 0 | 1 | 0.97284 | -0.52288 | 0.4 | 1 | 1.1 | 0.9
102 | 1 | 0.0011312 | 0.0002835 | 0 | 0 | 1 | 0.97301 | -0.51936 | 0.4 | 1 | 1.1 | 0.9
103 | 1 | 0.0016118 | 0.00040397 | 0 | 0 | 1 | 0.97299 | -0.51994 | 0.4 | 1 | 1.1 | 0.9
104 | 1 | 0.0025745 | 0.00064523 | 0 | 0 | 1 | 0.97325 | -0.51464 | 0.4 | 1 | 1.1 | 0.9
106 | 1 | 0.0014367 | 0.00036008 | 0 | 0 | 1 | 0.97327 | -0.51423 | 0.4 | 1 | 1.1 | 0.9
136 | 1 | 0 | 0 | 0 | 0 | 1 | 0.97365 | -0.50684 | 0.4 | 1 | 1.1 | 0.9
120 | 1 | 0 | 0 | 0 | 0 | 1 | 0.98848 | -0.21859 | 0.4 | 1 | 1.1 | 0.9
121 | 1 | 0 | 0 | 0 | 0 | 1 | 0.98956 | -0.19804 | 0.4 | 1 | 1.1 | 0.9
152 | 1 | 0 | 0 | 0 | 0 | 1 | 0.98947 | -0.19974 | 0.4 | 1 | 1.1 | 0.9
149 | 1 | 0.0019407 | 0.00048639 | 0 | 0 | 1 | 0.99107 | -0.16922 | 0.4 | 1 | 1.1 | 0.9
140 | 1 | 0.00058405 | 0.00014638 | 0 | 0 | 1 | 0.97377 | -0.50438 | 0.4 | 1 | 1.1 | 0.9
141 | 1 | 0.0020365 | 0.0005104 | 0 | 0 | 1 | 0.97362 | -0.50736 | 0.4 | 1 | 1.1 | 0.9
143 | 1 | 0.00075087 | 0.00018819 | 0 | 0 | 1 | 0.97411 | -0.4978 | 0.4 | 1 | 1.1 | 0.9
144 | 1 | 0.00098913 | 0.0002479 | 0 | 0 | 1 | 0.98865 | -0.21794 | 0.4 | 1 | 1.1 | 0.9
146 | 1 | 0 | 0 | 0 | 0 | 1 | 0.98867 | -0.21757 | 0.4 | 1 | 1.1 | 0.9
148 | 1 | 0.0016012 | 0.0004013 | 0 | 0 | 1 | 0.99786 | -0.040842 | 0.4 | 1 | 1.1 | 0.9
156 | 1 | 0.0014266 | 0.00035755 | 0 | 0 | 1 | 0.99789 | -0.040163 | 0.4 | 1 | 1.1 | 0.9
150 | 1 | 0.0017926 | 0.00044927 | 0 | 0 | 1 | 0.99263 | -0.13954 | 0.4 | 1 | 1.1 | 0.9
151 | 1 | 0.0027715 | 0.00069461 | 0 | 0 | 1 | 0.99413 | -0.11115 | 0.4 | 1 | 1.1 | 0.9
153 | 1 | 0 | 0 | 0 | 0 | 1 | 0.99651 | -0.066109 | 0.4 | 1 | 1.1 | 0.9
240 | 1 | 0.0025831 | 0.00064739 | 0 | 0 | 1 | 0.98934 | -0.20231 | 0.4 | 1 | 1.1 | 0.9
154 | 1 | 0.0044216 | 0.0011081 | 0 | 0 | 1 | 0.99571 | -0.081556 | 0.4 | 1 | 1.1 | 0.9
164 | 1 | 0.0070577 | 0.0017688 | 0 | 0 | 1 | 0.99541 | -0.087184 | 0.4 | 1 | 1.1 | 0.9
179 | 1 | 0.0033892 | 0.00084942 | 0 | 0 | 1 | 0.99661 | -0.064883 | 0.4 | 1 | 1.1 | 0.9
159 | 1 | 0.0028018 | 0.0007022 | 0 | 0 | 1 | 0.97157 | -0.54779 | 0.4 | 1 | 1.1 | 0.9
160 | 1 | 0.0027885 | 0.00069886 | 0 | 0 | 1 | 0.97141 | -0.55092 | 0.4 | 1 | 1.1 | 0.9
162 | 1 | 0 | 0 | 0 | 0 | 1 | 0.97118 | -0.55559 | 0.4 | 1 | 1.1 | 0.9
163 | 1 | 0.0033518 | 0.00084004 | 0 | 0 | 1 | 0.97154 | -0.54853 | 0.4 | 1 | 1.1 | 0.9
173 | 1 | 0.0015507 | 0.00038863 | 0 | 0 | 1 | 0.97092 | -0.56073 | 0.4 | 1 | 1.1 | 0.9
174 | 1 | 0.0015543 | 0.00038955 | 0 | 0 | 1 | 0.97111 | -0.55699 | 0.4 | 1 | 1.1 | 0.9
186 | 1 | 0.0011547 | 0.00028939 | 0 | 0 | 1 | 0.97145 | -0.55027 | 0.4 | 1 | 1.1 | 0.9
165 | 1 | 0.0061856 | 0.0015503 | 0 | 0 | 1 | 0.99431 | -0.10835 | 0.4 | 1 | 1.1 | 0.9
166 | 1 | 0.0029867 | 0.00074854 | 0 | 0 | 1 | 0.9941 | -0.11246 | 0.4 | 1 | 1.1 | 0.9
175 | 1 | 0.0032265 | 0.00080865 | 0 | 0 | 1 | 0.99319 | -0.13013 | 0.4 | 1 | 1.1 | 0.9
167 | 1 | 0.01125 | 0.0028195 | 0 | 0 | 1 | 0.99099 | -0.17261 | 0.4 | 1 | 1.1 | 0.9
168 | 1 | 0.0064808 | 0.0016242 | 0 | 0 | 1 | 0.99103 | -0.17189 | 0.4 | 1 | 1.1 | 0.9
170 | 1 | 0.0028667 | 0.00071846 | 0 | 0 | 1 | 0.99143 | -0.16402 | 0.4 | 1 | 1.1 | 0.9
169 | 1 | 0 | 0 | 0 | 0 | 1 | 0.99532 | -0.089786 | 0.4 | 1 | 1.1 | 0.9
171 | 1 | 0.013128 | 0.0032903 | 0 | 0 | 1 | 0.99497 | -0.096559 | 0.4 | 1 | 1.1 | 0.9
172 | 1 | 0 | 0 | 0 | 0 | 1 | 0.99591 | -0.078423 | 0.4 | 1 | 1.1 | 0.9
178 | 1 | 0.0056137 | 0.0014069 | 0 | 0 | 1 | 0.99149 | -0.16286 | 0.4 | 1 | 1.1 | 0.9
234 | 1 | 0.0011967 | 0.00029993 | 0 | 0 | 1 | 0.97089 | -0.56142 | 0.4 | 1 | 1.1 | 0.9
216 | 1 | 0.0016419 | 0.00041151 | 0 | 0 | 1 | 0.97108 | -0.55765 | 0.4 | 1 | 1.1 | 0.9
176 | 1 | 0.0050628 | 0.0012689 | 0 | 0 | 1 | 0.9924 | -0.14534 | 0.4 | 1 | 1.1 | 0.9
177 | 1 | 0.0032012 | 0.0008023 | 0 | 0 | 1 | 0.99219 | -0.14943 | 0.4 | 1 | 1.1 | 0.9
184 | 1 | 0.0012645 | 0.0003169 | 0 | 0 | 1 | 0.97142 | -0.55078 | 0.4 | 1 | 1.1 | 0.9
214 | 1 | 0.0010771 | 0.00026995 | 0 | 0 | 1 | 0.9709 | -0.5611 | 0.4 | 1 | 1.1 | 0.9
215 | 1 | 0.0034769 | 0.00087139 | 0 | 0 | 1 | 0.97093 | -0.56049 | 0.4 | 1 | 1.1 | 0.9

## generator_data
GEN_BUS | PG | QG | QMAX | QMIN | VG | MBASE | GEN_STATUS | PMAX | PMIN
155 | 0.30215 | 0.077116 | 10 | -10 | 1 | 100 | 1 | 10 | 0

## branch_data
F_BUS | T_BUS | BR_R | BR_X | BR_B | RATE_A | RATE_B | RATE_C | TAP | SHIFT | BR_STATUS | ANGMIN | ANGMAX | P_in | Q_in | P_out | Q_out
11 | 12 | 2.2979 | 1.4707 | 3.8588e-09 | 0 | 0 | 0 | 0 | 0 | 1 | -90 | 90 | -0.014034 | -0.0035173 | 0.014039 | 0.00352
12 | 13 | 6.6388 | 4.2488 | 1.1148e-08 | 0 | 0 | 0 | 0 | 0 | 1 | -90 | 90 | -0.043522 | -0.010935 | 0.043659 | 0.011022
12 | 14 | 6.4254 | 4.1123 | 1.079e-08 | 0 | 0 | 0 | 0 | 0 | 1 | -90 | 90 | 0.029483 | 0.0074151 | -0.029423 | -0.0073773
13 | 33 | 2.9172 | 1.867 | 4.8988e-09 | 0 | 0 | 0 | 0 | 0 | 1 | -90 | 90 | -0.055579 | -0.01401 | 0.055677 | 0.014072
13 | 30 | 2.1767 | 1.3931 | 3.6553e-09 | 0 | 0 | 0 | 0 | 0 | 1 | -90 | 90 | 0.01192 | 0.0029885 | -0.011917 | -0.0029867
14 | 35 | 0.66414 | 0.42505 | 1.1153e-09 | 0 | 0 | 0 | 0 | 0 | 1 | -90 | 90 | 0.023164 | 0.0058088 | -0.02316 | -0.0058064
14 | 34 | 1.3436 | 0.85992 | 2.2563e-09 | 0 | 0 | 0 | 0 | 0 | 1 | -90 | 90 | 0.0062584 | 0.0015685 | -0.0062579 | -0.0015684
33 | 36 | 2.3091 | 1.4778 | 3.8777e-09 | 0 | 0 | 0 | 0 | 0 | 1 | -90 | 90 | -0.061874 | -0.015625 | 0.06197 | 0.015686
35 | 241 | 0.86102 | 0.55105 | 1.4459e-09 | 0 | 0 | 0 | 0 | 0 | 1 | -90 | 90 | 0.02316 | 0.0058064 | -0.023155 | -0.0058033
15 | 24 | 6.4455 | 4.1251 | 1.0824e-08 | 0 | 0 | 0 | 0 | 0 | 1 | -90 | 90 | -0.015622 | -0.0039166 | 0.015639 | 0.0039265
15 | 28 | 5.7858 | 3.7029 | 9.7159e-09 | 0 | 0 | 0 | 0 | 0 | 1 | -90 | 90 | 0.010587 | 0.0026549 | -0.01058 | -0.0026513
15 | 27 | 2.221 | 1.4214 | 3.7296e-09 | 0 | 0 | 0 | 0 | 0 | 1 | -90 | 90 | 0.0050348 | 0.0012617 | -0.0050342 | -0.0012617
24 | 21 | 2.0494 | 1.3116 | 3.4415e-09 | 0 | 0 | 0 | 0 | 0 | 1 | -90 | 90 | -0.031738 | -0.0079663 | 0.031761 | 0.0079804
24 | 23 | 3.0944 | 1.9804 | 5.1963e-09 | 0 | 0 | 0 | 0 | 0 | 1 | -90 | 90 | 0.016099 | 0.0040398 | -0.01609 | -0.0040347
28 | 29 | 3.547 | 2.2701 | 5.9564e-09 | 0 | 0 | 0 | 0 | 0 | 1 | -90 | 90 | 0.0043086 | 0.0010794 | -0.0043078 | -0.0010795
28 | 237 | 2.5523 | 1.6334 | 4.2859e-09 | 0 | 0 | 0 | 0 | 0 | 1 | -90 | 90 | 0.0062718 | 0.0015719 | -0.0062707 | -0.0015716
16 | 17 | 2.9563 | 1.892 | 4.9644e-09 | 0 | 0 | 0 | 0 | 0 | 1 | -90 | 90 | -0.049306 | -0.012423 | 0.049384 | 0.012472
16 | 18 | 3.8547 | 2.467 | 6.4731e-09 | 0 | 0 | 0 | 0 | 0 | 1 | -90 | 90 | 0.046329 | 0.011677 | -0.046239 | -0.01162
17 | 19 | 2.3092 | 1.4779 | 3.8778e-09 | 0 | 0 | 0 | 0 | 0 | 1 | -90 | 90 | -0.052196 | -0.013177 | 0.052264 | 0.01322
18 | 20 | 0.26641 | 0.1705 | 4.4737e-10 | 0 | 0 | 0 | 0 | 0 | 1 | -90 | 90 | 0.010353 | 0.002594 | -0.010353 | -0.0025938
18 | 21 | 2.177 | 1.3933 | 3.6558e-09 | 0 | 0 | 0 | 0 | 0 | 1 | -90 | 90 | 0.035886 | 0.0090258 | -0.035856 | -0.0090067
19 | 31 | 2.9541 | 1.8906 | 4.9608e-09 | 0 | 0 | 0 | 0 | 0 | 1 | -90 | 90 | -0.052264 | -0.01322 | 0.052351 | 0.013275
20 | 25 | 0.41468 | 0.2654 | 6.9636e-10 | 0 | 0 | 0 | 0 | 0 | 1 | -90 | 90 | 0.002499 | 0.00062547 | -0.002499 | -0.00062552
31 | 32 | 2.5558 | 1.6357 | 4.2918e-09 | 0 | 0 | 0 | 0 | 0 | 1 | -90 | 90 | -0.052351 | -0.013275 | 0.052426 | 0.013323
25 | 26 | 2.1613 | 1.3833 | 3.6295e-09 | 0 | 0 | 0 | 0 | 0 | 1 | -90 | 90 | 0.002499 | 0.00062552 | -0.0024988 | -0.00062578
22 | 23 | 2.2725 | 1.4544 | 3.8162e-09 | 0 | 0 | 0 | 0 | 0 | 1 | -90 | 90 | -0.016084 | -0.004031 | 0.01609 | 0.0040347
26 | 147 | 0.43527 | 0.27857 | 7.3094e-10 | 0 | 0 | 0 | 0 | 0 | 1 | -90 | 90 | 0.0024988 | 0.00062578 | -0.0024988 | -0.00062584
147 | 146 | 1.04 | 0.66561 | 1.7465e-09 | 0 | 0 | 0 | 0 | 0 | 1 | -90 | 90 | 0.00098915 | 0.00024748 | -0.00098914 | -0.00024764
29 | 235 | 2.0779 | 1.3298 | 3.4893e-09 | 0 | 0 | 0 | 0 | 0 | 1 | -90 | 90 | 0.0043078 | 0.0010795 | -0.0043074 | -0.0010796
32 | 38 | 0.485 | 0.3104 | 8.1445e-10 | 0 | 0 | 0 | 0 | 0 | 1 | -90 | 90 | -0.12674 | -0.032138 | 0.12682 | 0.032192
32 | 37 | 0.19832 | 0.12693 | 3.3304e-10 | 0 | 0 | 0 | 0 | 0 | 1 | -90 | 90 | 0.074311 | 0.018816 | -0.074299 | -0.018808
38 | 158 | 4.0281 | 2.578 | 6.7642e-09 | 0 | 0 | 0 | 0 | 0 | 1 | -90 | 90 | 0.022928 | 0.0057623 | -0.022905 | -0.0057485
38 | 155 | 1.0638 | 0.68086 | 3.5729e-09 | 0 | 0 | 0 | 0 | 0 | 1 | -90 | 90 | -0.15377 | -0.038962 | 0.15404 | 0.039134
38 | 157 | 2.9437 | 1.884 | 4.9433e-09 | 0 | 0 | 0 | 0 | 0 | 1 | -90 | 90 | 0.0040264 | 0.0010083 | -0.0040259 | -0.0010085
37 | 36 | 2.0494 | 1.3116 | 3.4415e-09 | 0 | 0 | 0 | 0 | 0 | 1 | -90 | 90 | 0.062054 | 0.015739 | -0.06197 | -0.015686
158 | 179 | 2.1317 | 1.3643 | 3.5797e-09 | 0 | 0 | 0 | 0 | 0 | 1 | -90 | 90 | 0.016544 | 0.0041543 | -0.016538 | -0.0041506
155 | 153 | 2.1028 | 1.3458 | 7.0622e-09 | 0 | 0 | 0 | 0 | 0 | 1 | -90 | 90 | 0.14265 | 0.036615 | -0.14219 | -0.036324
157 | 156 | 1.7669 | 1.1308 | 2.9671e-09 | 0 | 0 | 0 | 0 | 0 | 1 | -90 | 90 | 0.0030281 | 0.00075839 | -0.0030279 | -0.00075857
46 | 47 | 1.4372 | 0.91981 | 2.4135e-09 | 0 | 0 | 0 | 0 | 0 | 1 | -90 | 90 | 0.071071 | 0.018008 | -0.070991 | -0.017957
46 | 48 | 1.9984 | 1.279 | 3.3559e-09 | 0 | 0 | 0 | 0 | 0 | 1 | -90 | 90 | -0.071996 | -0.01824 | 0.072111 | 0.018313
47 | 49 | 1.3272 | 0.8494 | 2.2287e-09 | 0 | 0 | 0 | 0 | 0 | 1 | -90 | 90 | 0.069139 | 0.017493 | -0.069069 | -0.017448
48 | 51 | 0.82687 | 0.5292 | 1.3885e-09 | 0 | 0 | 0 | 0 | 0 | 1 | -90 | 90 | -0.072111 | -0.018313 | 0.072158 | 0.018343
49 | 97 | 1.5727 | 1.0065 | 2.641e-09 | 0 | 0 | 0 | 0 | 0 | 1 | -90 | 90 | 0.067543 | 0.017066 | -0.067464 | -0.017016
51 | 119 | 1.7168 | 1.0987 | 2.8829e-09 | 0 | 0 | 0 | 0 | 0 | 1 | -90 | 90 | -0.072158 | -0.018343 | 0.072257 | 0.018406
97 | 78 | 0.45855 | 0.29347 | 7.7003e-10 | 0 | 0 | 0 | 0 | 0 | 1 | -90 | 90 | 0.06647 | 0.016767 | -0.066448 | -0.016752
50 | 101 | 2.8148 | 1.8015 | 4.7268e-09 | 0 | 0 | 0 | 0 | 0 | 1 | -90 | 90 | 0.0013273 | 0.00033226 | -0.0013273 | -0.00033268
50 | 98 | 1.3536 | 0.86629 | 2.273e-09 | 0 | 0 | 0 | 0 | 0 | 1 | -90 | 90 | -0.0013273 | -0.00033226 | 0.0013274 | 0.00033207
98 | 99 | 2.1459 | 1.3734 | 3.6035e-09 | 0 | 0 | 0 | 0 | 0 | 1 | -90 | 90 | -0.0028196 | -0.00070608 | 0.0028198 | 0.00070586
119 | 120 | 3.8983 | 2.4949 | 6.5463e-09 | 0 | 0 | 0 | 0 | 0 | 1 | -90 | 90 | -0.07373 | -0.018775 | 0.073963 | 0.018923
75 | 76 | 2.237 | 1.4317 | 3.7565e-09 | 0 | 0 | 0 | 0 | 0 | 1 | -90 | 90 | -0.041913 | -0.010527 | 0.041957 | 0.010555
75 | 77 | 1.6093 | 1.03 | 2.7025e-09 | 0 | 0 | 0 | 0 | 0 | 1 | -90 | 90 | 0.033396 | 0.0083926 | -0.033376 | -0.00838
76 | 78 | 2.7313 | 1.7481 | 4.5866e-09 | 0 | 0 | 0 | 0 | 0 | 1 | -90 | 90 | -0.064178 | -0.016135 | 0.064303 | 0.016215
76 | 79 | 1.7492 | 1.1195 | 2.9373e-09 | 0 | 0 | 0 | 0 | 0 | 1 | -90 | 90 | 0.022221 | 0.00558 | -0.022211 | -0.0055741
77 | 80 | 2.1974 | 1.4063 | 3.69e-09 | 0 | 0 | 0 | 0 | 0 | 1 | -90 | 90 | 0.0063708 | 0.0015968 | -0.0063698 | -0.0015965
77 | 81 | 3.6545 | 2.3389 | 6.1369e-09 | 0 | 0 | 0 | 0 | 0 | 1 | -90 | 90 | 0.027005 | 0.0067832 | -0.026975 | -0.0067646
79 | 142 | 0.6898 | 0.44147 | 1.1584e-09 | 0 | 0 | 0 | 0 | 0 | 1 | -90 | 90 | 0.020417 | 0.0051243 | -0.020413 | -0.0051224
81 | 161 | 2.1799 | 1.3952 | 3.6607e-09 | 0 | 0 | 0 | 0 | 0 | 1 | -90 | 90 | 0.021879 | 0.0054875 | -0.021868 | -0.0054804
142 | 143 | 2.2933 | 1.4677 | 3.851e-09 | 0 | 0 | 0 | 0 | 0 | 1 | -90 | 90 | 0.017203 | 0.0043178 | -0.017196 | -0.0043133
161 | 163 | 2.4255 | 1.5523 | 4.073e-09 | 0 | 0 | 0 | 0 | 0 | 1 | -90 | 90 | 0.0057719 | 0.001446 | -0.005771 | -0.0014458
161 | 159 | 0.67512 | 0.43208 | 1.1337e-09 | 0 | 0 | 0 | 0 | 0 | 1 | -90 | 90 | 0.016096 | 0.0040344 | -0.016094 | -0.0040332
99 | 100 | 1.6163 | 1.0344 | 2.7142e-09 | 0 | 0 | 0 | 0 | 0 | 1 | -90 | 90 | -0.0040925 | -0.0010249 | 0.0040928 | 0.0010248
100 | 105 | 0.64376 | 0.412 | 1.081e-09 | 0 | 0 | 0 | 0 | 0 | 1 | -90 | 90 | -0.0052886 | -0.0013245 | 0.0052888 | 0.0013245
105 | 103 | 1.7634 | 1.1286 | 2.9613e-09 | 0 | 0 | 0 | 0 | 0 | 1 | -90 | 90 | -0.0070546 | -0.0017671 | 0.0070556 | 0.0017675
102 | 103 | 0.28793 | 0.18428 | 4.8351e-10 | 0 | 0 | 0 | 0 | 0 | 1 | -90 | 90 | 0.0086676 | 0.0021716 | -0.0086673 | -0.0021714
102 | 104 | 2.0437 | 1.308 | 3.432e-09 | 0 | 0 | 0 | 0 | 0 | 1 | -90 | 90 | -0.0097987 | -0.0024551 | 0.0098009 | 0.0024561
104 | 106 | 0.13811 | 0.088388 | 2.3192e-10 | 0 | 0 | 0 | 0 | 0 | 1 | -90 | 90 | -0.012375 | -0.0031014 | 0.012376 | 0.0031015
106 | 136 | 2.2749 | 1.4559 | 3.8201e-09 | 0 | 0 | 0 | 0 | 0 | 1 | -90 | 90 | -0.013812 | -0.0034616 | 0.013817 | 0.0034644
136 | 140 | 0.65903 | 0.42178 | 1.1067e-09 | 0 | 0 | 0 | 0 | 0 | 1 | -90 | 90 | -0.015854 | -0.0039746 | 0.015855 | 0.0039757
136 | 141 | 1.0936 | 0.6999 | 1.8364e-09 | 0 | 0 | 0 | 0 | 0 | 1 | -90 | 90 | 0.0020365 | 0.00051028 | -0.0020365 | -0.00051042
120 | 121 | 1.2347 | 0.79022 | 4.1469e-09 | 0 | 0 | 0 | 0 | 0 | 1 | -90 | 90 | -0.073963 | -0.018923 | 0.074036 | 0.01897
121 | 152 | 2.882 | 1.8445 | 4.8397e-09 | 0 | 0 | 0 | 0 | 0 | 1 | -90 | 90 | 0.0025836 | 0.00064654 | -0.0025834 | -0.00064688
121 | 149 | 1.6767 | 1.0731 | 5.6314e-09 | 0 | 0 | 0 | 0 | 0 | 1 | -90 | 90 | -0.07662 | -0.019616 | 0.076727 | 0.019684
152 | 240 | 4.3588 | 2.7896 | 7.3196e-09 | 0 | 0 | 0 | 0 | 0 | 1 | -90 | 90 | 0.0025834 | 0.00064688 | -0.0025831 | -0.00064739
149 | 150 | 1.6887 | 1.0808 | 5.6716e-09 | 0 | 0 | 0 | 0 | 0 | 1 | -90 | 90 | -0.078668 | -0.02017 | 0.078781 | 0.020243
140 | 143 | 1.7015 | 1.0889 | 2.8572e-09 | 0 | 0 | 0 | 0 | 0 | 1 | -90 | 90 | -0.01644 | -0.0041221 | 0.016445 | 0.0041251
144 | 146 | 1.6222 | 1.0382 | 2.7241e-09 | 0 | 0 | 0 | 0 | 0 | 1 | -90 | 90 | -0.00098912 | -0.0002479 | 0.00098914 | 0.00024764
148 | 156 | 1.8929 | 1.2114 | 3.1787e-09 | 0 | 0 | 0 | 0 | 0 | 1 | -90 | 90 | -0.0016012 | -0.0004013 | 0.0016013 | 0.00040102
150 | 151 | 1.5838 | 1.0136 | 5.3192e-09 | 0 | 0 | 0 | 0 | 0 | 1 | -90 | 90 | -0.080574 | -0.020692 | 0.080685 | 0.020762
151 | 153 | 2.437 | 1.5597 | 8.1847e-09 | 0 | 0 | 0 | 0 | 0 | 1 | -90 | 90 | -0.083457 | -0.021457 | 0.08364 | 0.021573
153 | 154 | 1.1772 | 0.75342 | 1.9769e-09 | 0 | 0 | 0 | 0 | 0 | 1 | -90 | 90 | 0.058554 | 0.014751 | -0.058511 | -0.014724
154 | 164 | 0.46361 | 0.29671 | 7.7853e-10 | 0 | 0 | 0 | 0 | 0 | 1 | -90 | 90 | 0.054089 | 0.013615 | -0.054075 | -0.013606
164 | 165 | 2.0026 | 1.2817 | 3.3629e-09 | 0 | 0 | 0 | 0 | 0 | 1 | -90 | 90 | 0.047017 | 0.011837 | -0.046969 | -0.011807
179 | 172 | 4.5873 | 2.9359 | 7.7033e-09 | 0 | 0 | 0 | 0 | 0 | 1 | -90 | 90 | 0.013148 | 0.0033012 | -0.01314 | -0.0032966
159 | 160 | 0.99632 | 0.63765 | 1.6731e-09 | 0 | 0 | 0 | 0 | 0 | 1 | -90 | 90 | 0.013292 | 0.003331 | -0.01329 | -0.0033299
160 | 162 | 1.8817 | 1.2043 | 3.1599e-09 | 0 | 0 | 0 | 0 | 0 | 1 | -90 | 90 | 0.010502 | 0.002631 | -0.010499 | -0.0026298
162 | 173 | 7.8911 | 5.0503 | 1.3251e-08 | 0 | 0 | 0 | 0 | 0 | 1 | -90 | 90 | 0.002748 | 0.00068742 | -0.0027473 | -0.00068824
162 | 174 | 0.76145 | 0.48733 | 1.2787e-09 | 0 | 0 | 0 | 0 | 0 | 1 | -90 | 90 | 0.0077514 | 0.0019424 | -0.0077508 | -0.0019422
163 | 186 | 3.0358 | 1.9429 | 5.0979e-09 | 0 | 0 | 0 | 0 | 0 | 1 | -90 | 90 | 0.0024193 | 0.00060572 | -0.0024191 | -0.00060608
173 | 234 | 2.4299 | 1.5551 | 4.0805e-09 | 0 | 0 | 0 | 0 | 0 | 1 | -90 | 90 | 0.0011967 | 0.00029959 | -0.0011967 | -0.00029995
174 | 216 | 0.44659 | 0.28582 | 7.4995e-10 | 0 | 0 | 0 | 0 | 0 | 1 | -90 | 90 | 0.0061966 | 0.0015526 | -0.0061964 | -0.0015525
186 | 184 | 1.714 | 1.0969 | 2.8782e-09 | 0 | 0 | 0 | 0 | 0 | 1 | -90 | 90 | 0.0012645 | 0.00031667 | -0.0012644 | -0.00031692
165 | 166 | 0.44767 | 0.28651 | 7.5175e-10 | 0 | 0 | 0 | 0 | 0 | 1 | -90 | 90 | 0.040784 | 0.010257 | -0.040776 | -0.010252
166 | 175 | 2.0744 | 1.3276 | 3.4835e-09 | 0 | 0 | 0 | 0 | 0 | 1 | -90 | 90 | 0.037789 | 0.0095034 | -0.037757 | -0.0094834
175 | 176 | 1.9488 | 1.2473 | 3.2726e-09 | 0 | 0 | 0 | 0 | 0 | 1 | -90 | 90 | 0.034531 | 0.0086747 | -0.034506 | -0.008659
167 | 168 | 0.27994 | 0.17916 | 4.7009e-10 | 0 | 0 | 0 | 0 | 0 | 1 | -90 | 90 | -0.01125 | -0.0028195 | 0.01125 | 0.0028197
168 | 170 | 1.9563 | 1.252 | 3.2851e-09 | 0 | 0 | 0 | 0 | 0 | 1 | -90 | 90 | -0.017731 | -0.0044439 | 0.017738 | 0.0044479
170 | 178 | 0.2477 | 0.15853 | 4.1596e-10 | 0 | 0 | 0 | 0 | 0 | 1 | -90 | 90 | -0.020604 | -0.0051663 | 0.020605 | 0.005167
169 | 171 | 2.2902 | 1.4658 | 3.8459e-09 | 0 | 0 | 0 | 0 | 0 | 1 | -90 | 90 | 0.013133 | 0.0032926 | -0.013128 | -0.0032903
169 | 172 | 3.8448 | 2.4607 | 6.4565e-09 | 0 | 0 | 0 | 0 | 0 | 1 | -90 | 90 | -0.013133 | -0.0032926 | 0.01314 | 0.0032966
178 | 177 | 2.259 | 1.4458 | 3.7935e-09 | 0 | 0 | 0 | 0 | 0 | 1 | -90 | 90 | -0.026219 | -0.0065739 | 0.026236 | 0.0065843
216 | 215 | 2.6433 | 1.6917 | 4.4387e-09 | 0 | 0 | 0 | 0 | 0 | 1 | -90 | 90 | 0.0045545 | 0.001141 | -0.0045539 | -0.001141
176 | 177 | 0.61408 | 0.39301 | 1.0312e-09 | 0 | 0 | 0 | 0 | 0 | 1 | -90 | 90 | 0.029443 | 0.0073902 | -0.029437 | -0.0073866
214 | 215 | 2.372 | 1.5181 | 3.9832e-09 | 0 | 0 | 0 | 0 | 0 | 1 | -90 | 90 | -0.0010771 | -0.00026997 | 0.0010771 | 0.00026961