## bus_data
BUS_I | BUS_TYPE | Pd | Qd | Gs | Bs | area | Vm | Va | baseKV | zone | Vmax | Vmin
1 | 1 | 0.0032269 | 0.00080875 | 0 | 0 | 1 | 0.98197 | -0.3474 | 0.4 | 1 | 1.1 | 0.9
2 | 1 | 0 | 0 | 0 | 0 | 1 | 0.98223 | -0.34217 | 0.4 | 1 | 1.1 | 0.9
3 | 1 | 0.0035144 | 0.00088079 | 0 | 0 | 1 | 0.98197 | -0.3474 | 0.4 | 1 | 1.1 | 0.9
8 | 1 | 0 | 0 | 0 | 0 | 1 | 0.98276 | -0.33181 | 0.4 | 1 | 1.1 | 0.9
4 | 1 | 0 | 0 | 0 | 0 | 1 | 0.98618 | -0.26379 | 0.4 | 1 | 1.1 | 0.9
133 | 1 | 0.010697 | 0.002681 | 0 | 0 | 1 | 0.98603 | -0.26673 | 0.4 | 1 | 1.1 | 0.9
6 | 1 | 0 | 0 | 0 | 0 | 1 | 0.98637 | -0.26013 | 0.4 | 1 | 1.1 | 0.9
7 | 1 | 0 | 0 | 0 | 0 | 1 | 0.98597 | -0.26787 | 0.4 | 1 | 1.1 | 0.9
21 | 1 | 0.010109 | 0.0025335 | 0 | 0 | 1 | 0.98693 | -0.2494 | 0.4 | 1 | 1.1 | 0.9
12 | 1 | 0 | 0 | 0 | 0 | 1 | 0.98459 | -0.29453 | 0.4 | 1 | 1.1 | 0.9
80 | 1 | 0.0097096 | 0.0024335 | 0 | 0 | 1 | 0.9859 | -0.26933 | 0.4 | 1 | 1.1 | 0.9
67 | 1 | 0.0060189 | 0.0015085 | 0 | 0 | 1 | 0.98298 | -0.3276 | 0.4 | 1 | 1.1 | 0.9
9 | 1 | 0 | 0 | 0 | 0 | 1 | 0.97723 | -0.43784 | 0.4 | 1 | 1.1 | 0.9
66 | 1 | 0 | 0 | 0 | 0 | 1 | 0.97688 | -0.44474 | 0.4 | 1 | 1.1 | 0.9
17 | 1 | 0 | 0 | 0 | 0 | 1 | 0.9756 | -0.46972 | 0.4 | 1 | 1.1 | 0.9
63 | 1 | 0.0070533 | 0.0017677 | 0 | 0 | 1 | 0.97862 | -0.41061 | 0.4 | 1 | 1.1 | 0.9
10 | 1 | 0 | 0 | 0 | 0 | 1 | 0.9894 | -0.20185 | 0.4 | 1 | 1.1 | 0.9
13 | 1 | 0 | 0 | 0 | 0 | 1 | 0.98823 | -0.22431 | 0.4 | 1 | 1.1 | 0.9
83 | 1 | 0.0060078 | 0.0015057 | 0 | 0 | 1 | 0.99101 | -0.17086 | 0.4 | 1 | 1.1 | 0.9
93 | 1 | 0.0048698 | 0.0012205 | 0 | 0 | 1 | 0.98733 | -0.24171 | 0.4 | 1 | 1.1 | 0.9
65 | 1 | 0.0054854 | 0.0013748 | 0 | 0 | 1 | 0.98133 | -0.35773 | 0.4 | 1 | 1.1 | 0.9
22 | 1 | 0.0063234 | 0.0015848 | 0 | 0 | 1 | 0.98821 | -0.22481 | 0.4 | 1 | 1.1 | 0.9
14 | 1 | 0 | 0 | 0 | 0 | 1 | 0.97221 | -0.53654 | 0.4 | 1 | 1.1 | 0.9
20 | 1 | 0 | 0 | 0 | 0 | 1 | 0.97155 | -0.54956 | 0.4 | 1 | 1.1 | 0.9
109 | 1 | 0.0094842 | 0.002377 | 0 | 0 | 1 | 0.97232 | -0.53447 | 0.4 | 1 | 1.1 | 0.9
15 | 1 | 0 | 0 | 0 | 0 | 1 | 0.97905 | -0.40217 | 0.4 | 1 | 1.1 | 0.9
23 | 1 | 0 | 0 | 0 | 0 | 1 | 0.97317 | -0.51721 | 0.4 | 1 | 1.1 | 0.9
132 | 1 | 0.00066358 | 0.00016631 | 0 | 0 | 1 | 0.98109 | -0.36254 | 0.4 | 1 | 1.1 | 0.9
16 | 1 | 0 | 0 | 0 | 0 | 1 | 0.97437 | -0.49386 | 0.4 | 1 | 1.1 | 0.9
100 | 1 | 0 | 0 | 0 | 0 | 1 | 0.97319 | -0.51716 | 0.4 | 1 | 1.1 | 0.9
110 | 1 | 0.0067126 | 0.0016823 | 0 | 0 | 1 | 0.97502 | -0.48115 | 0.4 | 1 | 1.1 | 0.9
18 | 1 | 0 | 0 | 0 | 0 | 1 | 0.97104 | -0.55943 | 0.4 | 1 | 1.1 | 0.9
107 | 1 | 0.0037796 | 0.00094727 | 0 | 0 | 1 | 0.97137 | -0.55289 | 0.4 | 1 | 1.1 | 0.9
105 | 1 | 0.0036195 | 0.00090712 | 0 | 0 | 1 | 0.97083 | -0.56346 | 0.4 | 1 | 1.1 | 0.9
77 | 1 | 0.0020993 | 0.00052614 | 0 | 0 | 1 | 0.97144 | -0.55177 | 0.4 | 1 | 1.1 | 0.9
24 | 1 | 0 | 0 | 0 | 0 | 1 | 0.97077 | -0.5648 | 0.4 | 1 | 1.1 | 0.9
113 | 1 | 0.010385 | 0.0026028 | 0 | 0 | 1 | 0.97111 | -0.55801 | 0.4 | 1 | 1.1 | 0.9
134 | 1 | 0.010521 | 0.0026368 | 0 | 0 | 1 | 0.97047 | -0.57073 | 0.4 | 1 | 1.1 | 0.9
111 | 1 | 0.0064476 | 0.0016159 | 0 | 0 | 1 | 0.97257 | -0.52905 | 0.4 | 1 | 1.1 | 0.9
68 | 1 | 0.0029072 | 0.00072862 | 0 | 0 | 1 | 0.98393 | -0.30909 | 0.4 | 1 | 1.1 | 0.9
60 | 1 | 0.0013219 | 0.0003313 | 0 | 0 | 1 | 0.98257 | -0.33552 | 0.4 | 1 | 1.1 | 0.9
90 | 1 | 0.0026795 | 0.00067154 | 0 | 0 | 1 | 0.97681 | -0.44606 | 0.4 | 1 | 1.1 | 0.9
87 | 1 | 0.0030567 | 0.00076607 | 0 | 0 | 1 | 0.97674 | -0.4474 | 0.4 | 1 | 1.1 | 0.9
64 | 1 | 0.0073408 | 0.0018398 | 0 | 0 | 1 | 0.98066 | -0.37074 | 0.4 | 1 | 1.1 | 0.9
81 | 1 | 0.0077804 | 0.00195 | 0 | 0 | 1 | 0.99259 | -0.14064 | 0.4 | 1 | 1.1 | 0.9
92 | 1 | 0.016269 | 0.0040774 | 0 | 0 | 1 | 0.98607 | -0.26606 | 0.4 | 1 | 1.1 | 0.9
25 | 1 | 0.0087405 | 0.0021906 | 0 | 0 | 1 | 0.98799 | -0.22894 | 0.4 | 1 | 1.1 | 0.9
101 | 1 | 0.0064069 | 0.0016057 | 0 | 0 | 1 | 0.97276 | -0.52568 | 0.4 | 1 | 1.1 | 0.9
108 | 1 | 0 | 0 | 0 | 0 | 1 | 0.99236 | -0.14659 | 0.4 | 1 | 1.1 | 0.9
126 | 1 | 0 | 0 | 0 | 0 | 1 | 0.99224 | -0.14882 | 0.4 | 1 | 1.1 | 0.9
123 | 1 | 0.0097514 | 0.0024439 | 0 | 0 | 1 | 0.99238 | -0.14626 | 0.4 | 1 | 1.1 | 0.9
131 | 1 | 0.0012462 | 0.00031233 | 0 | 0 | 1 | 0.98171 | -0.35041 | 0.4 | 1 | 1.1 | 0.9
98 | 1 | 0.013215 | 0.0033119 | 0 | 0 | 1 | 0.97278 | -0.52531 | 0.4 | 1 | 1.1 | 0.9
112 | 1 | 0 | 0 | 0 | 0 | 1 | 0.97176 | -0.5452 | 0.4 | 1 | 1.1 | 0.9
106 | 1 | 0.011732 | 0.0029404 | 0 | 0 | 1 | 0.97031 | -0.57384 | 0.4 | 1 | 1.1 | 0.9
75 | 1 | 0.002252 | 0.00056441 | 0 | 0 | 1 | 0.97132 | -0.55414 | 0.4 | 1 | 1.1 | 0.9
76 | 1 | 0.0037279 | 0.00093429 | 0 | 0 | 1 | 0.97141 | -0.55229 | 0.4 | 1 | 1.1 | 0.9
26 | 1 | 0.0070914 | 0.0017773 | 0 | 0 | 1 | 0.97826 | -0.41947 | 0.4 | 1 | 1.1 | 0.9
27 | 1 | 0.003683 | 0.00092303 | 0 | 0 | 1 | 0.97842 | -0.41642 | 0.4 | 1 | 1.1 | 0.9
28 | 1 | 0.0071428 | 0.0017902 | 0 | 0 | 1 | 0.97813 | -0.42213 | 0.4 | 1 | 1.1 | 0.9
29 | 1 | 0.0018505 | 0.00046379 | 0 | 0 | 1 | 0.97884 | -0.40816 | 0.4 | 1 | 1.1 | 0.9
31 | 1 | 0.0040331 | 0.0010108 | 0 | 0 | 1 | 0.97886 | -0.40782 | 0.4 | 1 | 1.1 | 0.9
30 | 1 | 0 | 0 | 0 | 0 | 1 | 0.98158 | -0.35493 | 0.4 | 1 | 1.1 | 0.9
47 | 1 | 0 | 0 | 0 | 0 | 1 | 0.98106 | -0.36516 | 0.4 | 1 | 1.1 | 0.9
48 | 1 | 0.0030378 | 0.00076136 | 0 | 0 | 1 | 0.98185 | -0.34974 | 0.4 | 1 | 1.1 | 0.9
46 | 1 | 0.0018203 | 0.0004562 | 0 | 0 | 1 | 0.97942 | -0.3968 | 0.4 | 1 | 1.1 | 0.9
55 | 1 | 0.0025566 | 0.00064073 | 0 | 0 | 1 | 0.98103 | -0.36561 | 0.4 | 1 | 1.1 | 0.9
54 | 1 | 0.0055159 | 0.0013824 | 0 | 0 | 1 | 0.98038 | -0.37841 | 0.4 | 1 | 1.1 | 0.9
59 | 1 | 0 | 0 | 0 | 0 | 1 | 0.98191 | -0.34853 | 0.4 | 1 | 1.1 | 0.9
35 | 1 | 0.0023388 | 0.00058615 | 0 | 0 | 1 | 0.97965 | -0.39227 | 0.4 | 1 | 1.1 | 0.9
32 | 1 | 0.001349 | 0.00033808 | 0 | 0 | 1 | 0.98013 | -0.38287 | 0.4 | 1 | 1.1 | 0.9
33 | 1 | 0.0024305 | 0.00060915 | 0 | 0 | 1 | 0.97968 | -0.39167 | 0.4 | 1 | 1.1 | 0.9
34 | 1 | 0 | 0 | 0 | 0 | 1 | 0.98084 | -0.36898 | 0.4 | 1 | 1.1 | 0.9
36 | 1 | 0.0024383 | 0.00061109 | 0 | 0 | 1 | 0.98077 | -0.37033 | 0.4 | 1 | 1.1 | 0.9
37 | 1 | 0.0014677 | 0.00036783 | 0 | 0 | 1 | 0.98267 | -0.33327 | 0.4 | 1 | 1.1 | 0.9
52 | 1 | 0.0025382 | 0.00063613 | 0 | 0 | 1 | 0.98074 | -0.37089 | 0.4 | 1 | 1.1 | 0.9
38 | 1 | 0 | 0 | 0 | 0 | 1 | 0.98351 | -0.31687 | 0.4 | 1 | 1.1 | 0.9
62 | 1 | 0 | 0 | 0 | 0 | 1 | 0.98388 | -0.30959 | 0.4 | 1 | 1.1 | 0.9
61 | 1 | 0.0034007 | 0.0008523 | 0 | 0 | 1 | 0.98459 | -0.29584 | 0.4 | 1 | 1.1 | 0.9
53 | 1 | 0 | 0 | 0 | 0 | 1 | 0.9802 | -0.3819 | 0.4 | 1 | 1.1 | 0.9
56 | 1 | 0.0021712 | 0.00054415 | 0 | 0 | 1 | 0.98001 | -0.38578 | 0.4 | 1 | 1.1 | 0.9
40 | 1 | 0.009358 | 0.0023453 | 0 | 0 | 1 | 0.98853 | -0.21958 | 0.4 | 1 | 1.1 | 0.9
41 | 1 | 0.014859 | 0.0037239 | 0 | 0 | 1 | 0.98748 | -0.24002 | 0.4 | 1 | 1.1 | 0.9
42 | 1 | 0 | 0 | 0 | 0 | 1 | 0.98923 | -0.20598 | 0.4 | 1 | 1.1 | 0.9
43 | 1 | 0.0028727 | 0.00071996 | 0 | 0 | 1 | 0.98655 | -0.25791 | 0.4 | 1 | 1.1 | 0.9
44 | 1 | 0.003609 | 0.00090449 | 0 | 0 | 1 | 0.98692 | -0.25065 | 0.4 | 1 | 1.1 | 0.9
45 | 1 | 0.0024576 | 0.00061594 | 0 | 0 | 1 | 0.99127 | -0.1668 | 0.4 | 1 | 1.1 | 0.9
78 | 1 | 0.00076462 | 0.00019163 | 0 | 0 | 1 | 0.98628 | -0.26325 | 0.4 | 1 | 1.1 | 0.9
49 | 1 | 0.0042607 | 0.0010678 | 0 | 0 | 1 | 0.98657 | -0.25736 | 0.4 | 1 | 1.1 | 0.9
69 | 1 | 0.014492 | 0.003632 | 0 | 0 | 1 | 0.99473 | -0.10041 | 0.4 | 1 | 1.1 | 0.9
79 | 1 | 0.0016192 | 0.0004058 | 0 | 0 | 1 | 0.98572 | -0.27409 | 0.4 | 1 | 1.1 | 0.9
50 | 1 | 0.0028251 | 0.00070804 | 0 | 0 | 1 | 0.9858 | -0.27238 | 0.4 | 1 | 1.1 | 0.9
70 | 1 | 0.010151 | 0.0025441 | 0 | 0 | 1 | 0.99521 | -0.091204 | 0.4 | 1 | 1.1 | 0.9
51 | 1 | 0.0071924 | 0.0018026 | 0 | 0 | 1 | 0.98484 | -0.29105 | 0.4 | 1 | 1.1 | 0.9
125 | 1 | 0 | 0 | 0 | 0 | 1 | 0.99269 | -0.14008 | 0.4 | 1 | 1.1 | 0.9
127 | 1 | 0.0068904 | 0.0017269 | 0 | 0 | 1 | 0.99305 | -0.13327 | 0.4 | 1 | 1.1 | 0.9
124 | 1 | 0.00064196 | 0.00016089 | 0 | 0 | 1 | 0.99261 | -0.14174 | 0.4 | 1 | 1.1 | 0.9
88 | 1 | 0.0074094 | 0.001857 | 0 | 0 | 1 | 0.97648 | -0.4525 | 0.4 | 1 | 1.1 | 0.9
72 | 1 | 0.0049714 | 0.001246 | 0 | 0 | 1 | 0.98438 | -0.30023 | 0.4 | 1 | 1.1 | 0.9
73 | 1 | 0.00098166 | 0.00024603 | 0 | 0 | 1 | 0.98445 | -0.29894 | 0.4 | 1 | 1.1 | 0.9
71 | 1 | 0 | 0 | 0 | 0 | 1 | 0.99623 | -0.071782 | 0.4 | 1 | 1.1 | 0.9
91 | 1 | 0 | 0 | 0 | 0 | 1 | 0.9954 | -0.08789 | 0.4 | 1 | 1.1 | 0.9
86 | 1 | 0.0085402 | 0.0021404 | 0 | 0 | 1 | 0.99796 | -0.038733 | 0.4 | 1 | 1.1 | 0.9
117 | 1 | 0.0037312 | 0.00093513 | 0 | 0 | 1 | 0.99496 | -0.096354 | 0.4 | 1 | 1.1 | 0.9
119 | 1 | 0.0074495 | 0.001867 | 0 | 0 | 1 | 0.99482 | -0.099002 | 0.4 | 1 | 1.1 | 0.9
85 | 3 | 0.0085748 | 0.002149 | 0 | 0 | 1 | 1 | 0 | 0.4 | 1 | 1.1 | 0.9
74 | 1 | 0.00085134 | 0.00021337 | 0 | 0 | 1 | 0.98502 | -0.28779 | 0.4 | 1 | 1.1 | 0.9
82 | 1 | 0.022807 | 0.0057159 | 0 | 0 | 1 | 0.99531 | -0.088907 | 0.4 | 1 | 1.1 | 0.9
84 | 1 | 0.0054328 | 0.0013616 | 0 | 0 | 1 | 0.9959 | -0.077677 | 0.4 | 1 | 1.1 | 0.9
89 | 1 | 0.0020647 | 0.00051746 | 0 | 0 | 1 | 0.97643 | -0.45358 | 0.4 | 1 | 1.1 | 0.9
116 | 1 | 0.013512 | 0.0033865 | 0 | 0 | 1 | 0.99415 | -0.11195 | 0.4 | 1 | 1.1 | 0.9
120 | 1 | 0.0034969 | 0.00087639 | 0 | 0 | 1 | 0.99403 | -0.11419 | 0.4 | 1 | 1.1 | 0.9
94 | 1 | 0.046298 | 0.011603 | 0 | 0 | 1 | 0.98604 | -0.26673 | 0.4 | 1 | 1.1 | 0.9
95 | 1 | 0.0022094 | 0.00055374 | 0 | 0 | 1 | 0.98518 | -0.28326 | 0.4 | 1 | 1.1 | 0.9
96 | 1 | 0.0027369 | 0.00068593 | 0 | 0 | 1 | 0.98423 | -0.30171 | 0.4 | 1 | 1.1 | 0.9
97 | 1 | 0.014304 | 0.003585 | 0 | 0 | 1 | 0.98405 | -0.30522 | 0.4 | 1 | 1.1 | 0.9
102 | 1 | 0.0061545 | 0.0015425 | 0 | 0 | 1 | 0.98342 | -0.3175 | 0.4 | 1 | 1.1 | 0.9
103 | 1 | 0.011408 | 0.0028591 | 0 | 0 | 1 | 0.98286 | -0.32832 | 0.4 | 1 | 1.1 | 0.9
99 | 1 | 0.0048871 | 0.0012248 | 0 | 0 | 1 | 0.97259 | -0.52911 | 0.4 | 1 | 1.1 | 0.9
104 | 1 | 0 | 0 | 0 | 0 | 1 | 0.98273 | -0.33084 | 0.4 | 1 | 1.1 | 0.9
115 | 1 | 0.0059369 | 0.0014879 | 0 | 0 | 1 | 0.98233 | -0.33854 | 0.4 | 1 | 1.1 | 0.9
114 | 1 | 0 | 0 | 0 | 0 | 1 | 0.99392 | -0.11644 | 0.4 | 1 | 1.1 | 0.9
122 | 1 | 0.0076663 | 0.0019214 | 0 | 0 | 1 | 0.99368 | -0.12113 | 0.4 | 1 | 1.1 | 0.9
118 | 1 | 0.0072123 | 0.0018076 | 0 | 0 | 1 | 0.9941 | -0.11293 | 0.4 | 1 | 1.1 | 0.9
130 | 1 | 0.0015769 | 0.00039521 | 0 | 0 | 1 | 0.99218 | -0.14997 | 0.4 | 1 | 1.1 | 0.9
121 | 1 | 0.0023446 | 0.0005876 | 0 | 0 | 1 | 0.99392 | -0.11638 | 0.4 | 1 | 1.1 | 0.9
128 | 1 | 0.0034406 | 0.0008623 | 0 | 0 | 1 | 0.9937 | -0.12058 | 0.4 | 1 | 1.1 | 0.9
129 | 1 | 0.0018292 | 0.00045843 | 0 | 0 | 1 | 0.99213 | -0.15093 | 0.4 | 1 | 1.1 | 0.9

## generator_data
GEN_BUS | PG | QG | QMAX | QMIN | VG | MBASE | GEN_STATUS | PMAX | PMIN
85 | 0.57793 | 0.14795 | 10 | -10 | 1 | 100 | 1 | 10 | 0

## branch_data
F_BUS | T_BUS | BR_R | BR_X | BR_B | RATE_A | RATE_B | RATE_C | TAP | SHIFT | BR_STATUS | ANGMIN | ANGMAX | P_in | Q_in | P_out | Q_out
1 | 2 | 3.3493 | 2.1436 | 5.6244e-09 | 0 | 0 | 0 | 0 | 0 | 1 | -90 | 90 | -0.0067413 | -0.0016896 | 0.006743 | 0.0016901
1 | 3 | 0.0070527 | 0.0045137 | 1.1843e-11 | 0 | 0 | 0 | 0 | 0 | 1 | -90 | 90 | 0.0035144 | 0.0008808 | -0.0035144 | -0.0008808
2 | 8 | 6.6474 | 4.2543 | 1.1163e-08 | 0 | 0 | 0 | 0 | 0 | 1 | -90 | 90 | -0.006743 | -0.0016901 | 0.0067463 | 0.0016911
8 | 67 | 2.7023 | 1.7294 | 4.5378e-09 | 0 | 0 | 0 | 0 | 0 | 1 | -90 | 90 | -0.0067463 | -0.0016911 | 0.0067477 | 0.0016916
4 | 133 | 1.1974 | 0.76635 | 2.0108e-09 | 0 | 0 | 0 | 0 | 0 | 1 | -90 | 90 | 0.010699 | 0.0026818 | -0.010697 | -0.002681
4 | 6 | 1.4899 | 0.95355 | 2.502e-09 | 0 | 0 | 0 | 0 | 0 | 1 | -90 | 90 | -0.010699 | -0.0026818 | 0.010701 | 0.0026827
6 | 7 | 0.36054 | 0.23074 | 1.2109e-09 | 0 | 0 | 0 | 0 | 0 | 1 | -90 | 90 | 0.094468 | 0.024012 | -0.094433 | -0.02399
6 | 21 | 0.4488 | 0.28723 | 2.261e-09 | 0 | 0 | 0 | 0 | 0 | 1 | -90 | 90 | -0.10517 | -0.026695 | 0.10522 | 0.02673
7 | 12 | 1.3826 | 0.88487 | 4.6436e-09 | 0 | 0 | 0 | 0 | 0 | 1 | -90 | 90 | 0.084722 | 0.021556 | -0.084614 | -0.021487
7 | 80 | 0.65356 | 0.41828 | 1.0975e-09 | 0 | 0 | 0 | 0 | 0 | 1 | -90 | 90 | 0.0097102 | 0.0024338 | -0.0097095 | -0.0024335
21 | 13 | 0.95881 | 0.61364 | 4.8303e-09 | 0 | 0 | 0 | 0 | 0 | 1 | -90 | 90 | -0.11533 | -0.029263 | 0.11547 | 0.029352
12 | 65 | 3.2628 | 2.0882 | 5.4791e-09 | 0 | 0 | 0 | 0 | 0 | 1 | -90 | 90 | 0.084614 | 0.021487 | -0.084357 | -0.021324
67 | 68 | 2.9309 | 1.8758 | 4.9218e-09 | 0 | 0 | 0 | 0 | 0 | 1 | -90 | 90 | -0.027398 | -0.0068719 | 0.027422 | 0.006887
67 | 60 | 2.3442 | 1.5003 | 3.9366e-09 | 0 | 0 | 0 | 0 | 0 | 1 | -90 | 90 | 0.014631 | 0.0036719 | -0.014626 | -0.0036687
9 | 66 | 1.9393 | 1.2411 | 3.2566e-09 | 0 | 0 | 0 | 0 | 0 | 1 | -90 | 90 | 0.015219 | 0.0038165 | -0.015214 | -0.0038136
9 | 17 | 2.7921 | 1.7869 | 4.6886e-09 | 0 | 0 | 0 | 0 | 0 | 1 | -90 | 90 | 0.048989 | 0.012354 | -0.048915 | -0.012307
9 | 63 | 1.8237 | 1.1672 | 3.0625e-09 | 0 | 0 | 0 | 0 | 0 | 1 | -90 | 90 | -0.064208 | -0.01617 | 0.064292 | 0.016223
66 | 90 | 2.1143 | 1.3531 | 3.5504e-09 | 0 | 0 | 0 | 0 | 0 | 1 | -90 | 90 | 0.0026796 | 0.00067133 | -0.0026794 | -0.00067156
66 | 87 | 0.90971 | 0.58222 | 1.5277e-09 | 0 | 0 | 0 | 0 | 0 | 1 | -90 | 90 | 0.012534 | 0.0031423 | -0.012533 | -0.0031414
17 | 110 | 0.99834 | 0.63894 | 1.6765e-09 | 0 | 0 | 0 | 0 | 0 | 1 | -90 | 90 | 0.048914 | 0.012307 | -0.048888 | -0.01229
63 | 64 | 2.4137 | 1.5448 | 4.0533e-09 | 0 | 0 | 0 | 0 | 0 | 1 | -90 | 90 | -0.071345 | -0.017991 | 0.071482 | 0.018078
10 | 13 | 0.76037 | 0.48664 | 3.8306e-09 | 0 | 0 | 0 | 0 | 0 | 1 | -90 | 90 | 0.13068 | 0.033218 | -0.13054 | -0.033128
10 | 83 | 0.4728 | 0.30259 | 2.3819e-09 | 0 | 0 | 0 | 0 | 0 | 1 | -90 | 90 | -0.29052 | -0.07376 | 0.29095 | 0.074038
10 | 93 | 1.1006 | 0.70439 | 5.5446e-09 | 0 | 0 | 0 | 0 | 0 | 1 | -90 | 90 | 0.15984 | 0.040542 | -0.15954 | -0.040347
13 | 22 | 0.14431 | 0.092359 | 2.4234e-10 | 0 | 0 | 0 | 0 | 0 | 1 | -90 | 90 | 0.015066 | 0.0037763 | -0.015066 | -0.0037761
83 | 81 | 0.45299 | 0.28992 | 2.2821e-09 | 0 | 0 | 0 | 0 | 0 | 1 | -90 | 90 | -0.29696 | -0.075543 | 0.2974 | 0.07582
93 | 92 | 0.69126 | 0.44241 | 3.4824e-09 | 0 | 0 | 0 | 0 | 0 | 1 | -90 | 90 | 0.15467 | 0.039127 | -0.15449 | -0.039012
65 | 64 | 0.71565 | 0.45801 | 1.2018e-09 | 0 | 0 | 0 | 0 | 0 | 1 | -90 | 90 | 0.078872 | 0.019949 | -0.078822 | -0.019918
22 | 25 | 2.0696 | 1.3246 | 3.4755e-09 | 0 | 0 | 0 | 0 | 0 | 1 | -90 | 90 | 0.0087421 | 0.0021913 | -0.0087404 | -0.0021906
14 | 20 | 6.82 | 4.3648 | 1.1453e-08 | 0 | 0 | 0 | 0 | 0 | 1 | -90 | 90 | 0.0080852 | 0.002027 | -0.0080802 | -0.0020249
14 | 109 | 1.0874 | 0.69592 | 1.826e-09 | 0 | 0 | 0 | 0 | 0 | 1 | -90 | 90 | -0.0080852 | -0.002027 | 0.008086 | 0.0020274
20 | 77 | 1.1546 | 0.73896 | 1.9389e-09 | 0 | 0 | 0 | 0 | 0 | 1 | -90 | 90 | 0.0080802 | 0.0020249 | -0.0080793 | -0.0020245
109 | 101 | 2.1202 | 1.3569 | 3.5604e-09 | 0 | 0 | 0 | 0 | 0 | 1 | -90 | 90 | -0.01757 | -0.0044044 | 0.017577 | 0.0044088
15 | 23 | 10.5677 | 6.7633 | 1.7746e-08 | 0 | 0 | 0 | 0 | 0 | 1 | -90 | 90 | 0.046838 | 0.011873 | -0.046581 | -0.011709
15 | 132 | 3.669 | 2.3482 | 6.1613e-09 | 0 | 0 | 0 | 0 | 0 | 1 | -90 | 90 | -0.046838 | -0.011872 | 0.046928 | 0.011929
23 | 111 | 1.0809 | 0.69178 | 1.8151e-09 | 0 | 0 | 0 | 0 | 0 | 1 | -90 | 90 | 0.046581 | 0.01171 | -0.046554 | -0.011693
132 | 131 | 1.1104 | 0.71066 | 3.7293e-09 | 0 | 0 | 0 | 0 | 0 | 1 | -90 | 90 | -0.047591 | -0.012095 | 0.047619 | 0.012113
16 | 100 | 2.3536 | 1.5063 | 3.9523e-09 | 0 | 0 | 0 | 0 | 0 | 1 | -90 | 90 | 0.04215 | 0.010591 | -0.042103 | -0.010562
16 | 110 | 1.2869 | 0.82358 | 2.161e-09 | 0 | 0 | 0 | 0 | 0 | 1 | -90 | 90 | -0.04215 | -0.010591 | 0.042175 | 0.010607
100 | 101 | 1.5075 | 0.96481 | 2.5315e-09 | 0 | 0 | 0 | 0 | 0 | 1 | -90 | 90 | 0.023994 | 0.0060205 | -0.023984 | -0.0060145
100 | 98 | 1.9093 | 1.2219 | 3.2062e-09 | 0 | 0 | 0 | 0 | 0 | 1 | -90 | 90 | 0.018109 | 0.0045412 | -0.018102 | -0.004537
18 | 107 | 1.8004 | 1.1522 | 3.0233e-09 | 0 | 0 | 0 | 0 | 0 | 1 | -90 | 90 | -0.01536 | -0.0038525 | 0.015365 | 0.0038553
18 | 105 | 1.1081 | 0.70917 | 1.8608e-09 | 0 | 0 | 0 | 0 | 0 | 1 | -90 | 90 | 0.01536 | 0.0038526 | -0.015357 | -0.0038508
107 | 112 | 1.7017 | 1.0891 | 2.8576e-09 | 0 | 0 | 0 | 0 | 0 | 1 | -90 | 90 | -0.019144 | -0.0048026 | 0.019151 | 0.0048069
105 | 106 | 3.7376 | 2.3921 | 6.2765e-09 | 0 | 0 | 0 | 0 | 0 | 1 | -90 | 90 | 0.011738 | 0.0029437 | -0.011732 | -0.0029406
77 | 76 | 0.37109 | 0.2375 | 6.2317e-10 | 0 | 0 | 0 | 0 | 0 | 1 | -90 | 90 | 0.0059801 | 0.0014984 | -0.0059799 | -0.0014983
24 | 113 | 2.728 | 1.7459 | 4.581e-09 | 0 | 0 | 0 | 0 | 0 | 1 | -90 | 90 | -0.010524 | -0.0026384 | 0.010527 | 0.0026402
24 | 134 | 2.3776 | 1.5216 | 3.9926e-09 | 0 | 0 | 0 | 0 | 0 | 1 | -90 | 90 | 0.010524 | 0.0026384 | -0.010521 | -0.0026369
113 | 112 | 2.5923 | 1.6591 | 4.3532e-09 | 0 | 0 | 0 | 0 | 0 | 1 | -90 | 90 | -0.020912 | -0.0052431 | 0.020925 | 0.0052508
111 | 112 | 1.7081 | 1.0932 | 2.8683e-09 | 0 | 0 | 0 | 0 | 0 | 1 | -90 | 90 | 0.040107 | 0.010077 | -0.040076 | -0.010058
68 | 72 | 1.2693 | 0.81238 | 2.1316e-09 | 0 | 0 | 0 | 0 | 0 | 1 | -90 | 90 | -0.030329 | -0.0076156 | 0.030342 | 0.0076236
60 | 59 | 4.2327 | 2.7089 | 7.1079e-09 | 0 | 0 | 0 | 0 | 0 | 1 | -90 | 90 | 0.013304 | 0.0033374 | -0.013295 | -0.0033328
87 | 88 | 2.2986 | 1.4711 | 3.8599e-09 | 0 | 0 | 0 | 0 | 0 | 1 | -90 | 90 | 0.0094763 | 0.0023753 | -0.009474 | -0.0023742
81 | 82 | 0.75891 | 0.4857 | 3.8232e-09 | 0 | 0 | 0 | 0 | 0 | 1 | -90 | 90 | -0.30518 | -0.07777 | 0.30594 | 0.078258
92 | 94 | 0.021173 | 0.01355 | 1.0666e-10 | 0 | 0 | 0 | 0 | 0 | 1 | -90 | 90 | 0.13822 | 0.034934 | -0.13821 | -0.034931
108 | 126 | 2.882 | 1.8445 | 4.8397e-09 | 0 | 0 | 0 | 0 | 0 | 1 | -90 | 90 | 0.0034067 | 0.00085294 | -0.0034063 | -0.00085319
108 | 123 | 0.42232 | 0.27028 | 7.0919e-10 | 0 | 0 | 0 | 0 | 0 | 1 | -90 | 90 | -0.0034067 | -0.00085294 | 0.0034068 | 0.00085291
126 | 130 | 1.4949 | 0.95675 | 2.5104e-09 | 0 | 0 | 0 | 0 | 0 | 1 | -90 | 90 | 0.0034063 | 0.00085319 | -0.0034062 | -0.00085332
123 | 124 | 1.5166 | 0.97065 | 2.5468e-09 | 0 | 0 | 0 | 0 | 0 | 1 | -90 | 90 | -0.013158 | -0.0032968 | 0.013161 | 0.0032984
131 | 115 | 1.0605 | 0.67871 | 5.3425e-09 | 0 | 0 | 0 | 0 | 0 | 1 | -90 | 90 | -0.048865 | -0.012425 | 0.048893 | 0.012442
98 | 99 | 3.2987 | 2.1112 | 5.5394e-09 | 0 | 0 | 0 | 0 | 0 | 1 | -90 | 90 | 0.0048879 | 0.0012249 | -0.004887 | -0.0012249
75 | 76 | 3.4632 | 2.2164 | 5.8156e-09 | 0 | 0 | 0 | 0 | 0 | 1 | -90 | 90 | -0.002252 | -0.00056444 | 0.0022522 | 0.00056401
26 | 27 | 0.91897 | 0.58814 | 1.5432e-09 | 0 | 0 | 0 | 0 | 0 | 1 | -90 | 90 | -0.014235 | -0.0035678 | 0.014237 | 0.003569
26 | 28 | 1.5941 | 1.0202 | 2.6769e-09 | 0 | 0 | 0 | 0 | 0 | 1 | -90 | 90 | 0.0071436 | 0.0017905 | -0.0071427 | -0.0017902
27 | 29 | 1.9808 | 1.2677 | 3.3263e-09 | 0 | 0 | 0 | 0 | 0 | 1 | -90 | 90 | -0.01792 | -0.004492 | 0.017927 | 0.0044962
29 | 31 | 0.071798 | 0.045951 | 1.2057e-10 | 0 | 0 | 0 | 0 | 0 | 1 | -90 | 90 | -0.019777 | -0.00496 | 0.019778 | 0.0049602
31 | 46 | 1.9913 | 1.2744 | 3.3439e-09 | 0 | 0 | 0 | 0 | 0 | 1 | -90 | 90 | -0.023811 | -0.005971 | 0.023823 | 0.0059787
30 | 47 | 4.3085 | 2.7574 | 7.2352e-09 | 0 | 0 | 0 | 0 | 0 | 1 | -90 | 90 | 0.010254 | 0.0025698 | -0.010249 | -0.0025673
30 | 48 | 2.1848 | 1.3983 | 3.6688e-09 | 0 | 0 | 0 | 0 | 0 | 1 | -90 | 90 | -0.010254 | -0.0025698 | 0.010257 | 0.0025711
47 | 55 | 0.75878 | 0.48562 | 1.2742e-09 | 0 | 0 | 0 | 0 | 0 | 1 | -90 | 90 | 0.0025566 | 0.00064065 | -0.0025565 | -0.00064074
47 | 54 | 7.4233 | 4.7509 | 1.2466e-08 | 0 | 0 | 0 | 0 | 0 | 1 | -90 | 90 | 0.0076926 | 0.0019266 | -0.0076878 | -0.0019247
48 | 59 | 0.39446 | 0.25246 | 6.6241e-10 | 0 | 0 | 0 | 0 | 0 | 1 | -90 | 90 | -0.013295 | -0.0033324 | 0.013295 | 0.0033328
46 | 35 | 0.75895 | 0.48573 | 1.2745e-09 | 0 | 0 | 0 | 0 | 0 | 1 | -90 | 90 | -0.025644 | -0.0064349 | 0.025649 | 0.0064383
54 | 53 | 6.9103 | 4.4226 | 1.1604e-08 | 0 | 0 | 0 | 0 | 0 | 1 | -90 | 90 | 0.0021719 | 0.00054229 | -0.0021716 | -0.00054317
35 | 33 | 0.092596 | 0.059261 | 1.5549e-10 | 0 | 0 | 0 | 0 | 0 | 1 | -90 | 90 | -0.027988 | -0.0070245 | 0.027989 | 0.007025
32 | 33 | 1.2467 | 0.79788 | 2.0935e-09 | 0 | 0 | 0 | 0 | 0 | 1 | -90 | 90 | 0.030432 | 0.0076421 | -0.030419 | -0.0076341
32 | 34 | 1.8848 | 1.2063 | 3.1652e-09 | 0 | 0 | 0 | 0 | 0 | 1 | -90 | 90 | -0.031781 | -0.0079802 | 0.031802 | 0.0079934
34 | 36 | 1.1707 | 0.74922 | 1.9658e-09 | 0 | 0 | 0 | 0 | 0 | 1 | -90 | 90 | 0.0049768 | 0.0012471 | -0.0049765 | -0.0012471
34 | 37 | 4.2015 | 2.689 | 7.0555e-09 | 0 | 0 | 0 | 0 | 0 | 1 | -90 | 90 | -0.036779 | -0.0092405 | 0.036842 | 0.00928
36 | 52 | 0.95076 | 0.60848 | 1.5966e-09 | 0 | 0 | 0 | 0 | 0 | 1 | -90 | 90 | 0.0025382 | 0.00063603 | -0.0025382 | -0.00063614
37 | 38 | 1.8607 | 1.1909 | 3.1246e-09 | 0 | 0 | 0 | 0 | 0 | 1 | -90 | 90 | -0.038309 | -0.0096478 | 0.038339 | 0.0096667
38 | 62 | 0.82687 | 0.5292 | 1.3885e-09 | 0 | 0 | 0 | 0 | 0 | 1 | -90 | 90 | -0.038339 | -0.0096667 | 0.038353 | 0.0096751
62 | 61 | 1.5634 | 1.0006 | 2.6254e-09 | 0 | 0 | 0 | 0 | 0 | 1 | -90 | 90 | -0.038353 | -0.0096751 | 0.038378 | 0.009691
61 | 51 | 0.49974 | 0.31983 | 8.3919e-10 | 0 | 0 | 0 | 0 | 0 | 1 | -90 | 90 | -0.041779 | -0.010543 | 0.041788 | 0.010549
53 | 56 | 7.6884 | 4.9206 | 1.2911e-08 | 0 | 0 | 0 | 0 | 0 | 1 | -90 | 90 | 0.0021716 | 0.00054317 | -0.0021712 | -0.00054416
40 | 41 | 1.5636 | 1.0007 | 2.6257e-09 | 0 | 0 | 0 | 0 | 0 | 1 | -90 | 90 | 0.05743 | 0.014477 | -0.057374 | -0.014441
40 | 42 | 0.89539 | 0.57305 | 1.5036e-09 | 0 | 0 | 0 | 0 | 0 | 1 | -90 | 90 | -0.066788 | -0.016822 | 0.066831 | 0.01685
41 | 43 | 1.8435 | 1.1799 | 3.0958e-09 | 0 | 0 | 0 | 0 | 0 | 1 | -90 | 90 | 0.042515 | 0.010717 | -0.042479 | -0.010694
42 | 44 | 3.2866 | 2.1034 | 5.5191e-09 | 0 | 0 | 0 | 0 | 0 | 1 | -90 | 90 | 0.059903 | 0.015177 | -0.059774 | -0.015095
42 | 45 | 1.3662 | 0.87435 | 2.2942e-09 | 0 | 0 | 0 | 0 | 0 | 1 | -90 | 90 | -0.12673 | -0.032026 | 0.12697 | 0.032179
43 | 78 | 0.5907 | 0.37805 | 9.9194e-10 | 0 | 0 | 0 | 0 | 0 | 1 | -90 | 90 | 0.039606 | 0.0099742 | -0.039596 | -0.0099678
44 | 49 | 0.52413 | 0.33544 | 8.8015e-10 | 0 | 0 | 0 | 0 | 0 | 1 | -90 | 90 | 0.056166 | 0.014191 | -0.056147 | -0.014179
45 | 69 | 2.2833 | 1.4613 | 3.8343e-09 | 0 | 0 | 0 | 0 | 0 | 1 | -90 | 90 | -0.12943 | -0.032795 | 0.12984 | 0.033059
78 | 79 | 1.2201 | 0.78087 | 2.0489e-09 | 0 | 0 | 0 | 0 | 0 | 1 | -90 | 90 | 0.038831 | 0.0097762 | -0.038811 | -0.0097635
49 | 50 | 1.2681 | 0.81157 | 2.1295e-09 | 0 | 0 | 0 | 0 | 0 | 1 | -90 | 90 | 0.051887 | 0.013111 | -0.051849 | -0.013088
69 | 70 | 0.28552 | 0.18273 | 9.5893e-10 | 0 | 0 | 0 | 0 | 0 | 1 | -90 | 90 | -0.14434 | -0.036691 | 0.1444 | 0.036732
79 | 74 | 1.6063 | 1.0281 | 2.6975e-09 | 0 | 0 | 0 | 0 | 0 | 1 | -90 | 90 | 0.037192 | 0.0093577 | -0.037168 | -0.0093424
50 | 51 | 1.6663 | 1.0664 | 2.7981e-09 | 0 | 0 | 0 | 0 | 0 | 1 | -90 | 90 | 0.049024 | 0.01238 | -0.048981 | -0.012352
70 | 71 | 0.56357 | 0.36068 | 2.8391e-09 | 0 | 0 | 0 | 0 | 0 | 1 | -90 | 90 | -0.15455 | -0.039276 | 0.1547 | 0.039368
125 | 127 | 2.1805 | 1.3955 | 3.6616e-09 | 0 | 0 | 0 | 0 | 0 | 1 | -90 | 90 | -0.013804 | -0.0034599 | 0.013809 | 0.0034624
125 | 124 | 0.53057 | 0.33957 | 8.9097e-10 | 0 | 0 | 0 | 0 | 0 | 1 | -90 | 90 | 0.013804 | 0.0034599 | -0.013803 | -0.0034593
127 | 128 | 2.7131 | 1.7364 | 4.5561e-09 | 0 | 0 | 0 | 0 | 0 | 1 | -90 | 90 | -0.020699 | -0.0051893 | 0.020711 | 0.0051969
88 | 89 | 2.2389 | 1.4329 | 3.7597e-09 | 0 | 0 | 0 | 0 | 0 | 1 | -90 | 90 | 0.0020647 | 0.00051718 | -0.0020646 | -0.00051747
72 | 73 | 0.15886 | 0.10167 | 2.6677e-10 | 0 | 0 | 0 | 0 | 0 | 1 | -90 | 90 | -0.035313 | -0.0088695 | 0.035315 | 0.0088709
73 | 74 | 1.3377 | 0.85611 | 2.2463e-09 | 0 | 0 | 0 | 0 | 0 | 1 | -90 | 90 | -0.036297 | -0.0091169 | 0.036316 | 0.0091291
71 | 91 | 1.0294 | 0.6588 | 1.7286e-09 | 0 | 0 | 0 | 0 | 0 | 1 | -90 | 90 | 0.069706 | 0.017528 | -0.069652 | -0.017494
71 | 86 | 0.66128 | 0.42322 | 3.3314e-09 | 0 | 0 | 0 | 0 | 0 | 1 | -90 | 90 | -0.2244 | -0.056897 | 0.22476 | 0.057125
91 | 117 | 1.1697 | 0.7486 | 1.9642e-09 | 0 | 0 | 0 | 0 | 0 | 1 | -90 | 90 | 0.03216 | 0.0080733 | -0.032147 | -0.0080652
91 | 119 | 1.3178 | 0.84336 | 2.2129e-09 | 0 | 0 | 0 | 0 | 0 | 1 | -90 | 90 | 0.037492 | 0.0094209 | -0.037472 | -0.0094084
86 | 85 | 0.74922 | 0.4795 | 3.7744e-09 | 0 | 0 | 0 | 0 | 0 | 1 | -90 | 90 | -0.2333 | -0.059265 | 0.23373 | 0.059544
117 | 116 | 2.4345 | 1.5581 | 4.0882e-09 | 0 | 0 | 0 | 0 | 0 | 1 | -90 | 90 | 0.028416 | 0.0071301 | -0.028395 | -0.007117
119 | 120 | 2.2464 | 1.4377 | 3.7722e-09 | 0 | 0 | 0 | 0 | 0 | 1 | -90 | 90 | 0.030023 | 0.0075414 | -0.030001 | -0.0075278
85 | 84 | 1.0504 | 0.67225 | 5.2917e-09 | 0 | 0 | 0 | 0 | 0 | 1 | -90 | 90 | 0.33562 | 0.086257 | -0.33436 | -0.08545
82 | 84 | 0.15367 | 0.098349 | 7.7416e-10 | 0 | 0 | 0 | 0 | 0 | 1 | -90 | 90 | -0.32875 | -0.083974 | 0.32892 | 0.084088
116 | 118 | 0.2943 | 0.18835 | 4.9421e-10 | 0 | 0 | 0 | 0 | 0 | 1 | -90 | 90 | 0.014882 | 0.0037305 | -0.014882 | -0.0037301
120 | 121 | 0.36627 | 0.23441 | 6.1507e-10 | 0 | 0 | 0 | 0 | 0 | 1 | -90 | 90 | 0.026504 | 0.0066515 | -0.026501 | -0.0066497
94 | 95 | 0.78925 | 0.50512 | 3.9761e-09 | 0 | 0 | 0 | 0 | 0 | 1 | -90 | 90 | 0.091914 | 0.023328 | -0.091841 | -0.023282
95 | 96 | 0.90155 | 0.57699 | 4.5418e-09 | 0 | 0 | 0 | 0 | 0 | 1 | -90 | 90 | 0.089632 | 0.022728 | -0.089552 | -0.022678
96 | 97 | 0.17677 | 0.11313 | 8.9051e-10 | 0 | 0 | 0 | 0 | 0 | 1 | -90 | 90 | 0.086816 | 0.021992 | -0.086801 | -0.021982
97 | 102 | 0.74092 | 0.47419 | 3.7326e-09 | 0 | 0 | 0 | 0 | 0 | 1 | -90 | 90 | 0.072497 | 0.018397 | -0.072454 | -0.01837
102 | 103 | 0.71299 | 0.45631 | 3.5919e-09 | 0 | 0 | 0 | 0 | 0 | 1 | -90 | 90 | 0.0663 | 0.016828 | -0.066265 | -0.016806
103 | 104 | 0.20074 | 0.12847 | 1.0113e-09 | 0 | 0 | 0 | 0 | 0 | 1 | -90 | 90 | 0.054857 | 0.013947 | -0.054851 | -0.013943
104 | 115 | 0.61258 | 0.39205 | 3.0861e-09 | 0 | 0 | 0 | 0 | 0 | 1 | -90 | 90 | 0.054851 | 0.013943 | -0.05483 | -0.01393
114 | 122 | 2.7072 | 1.7326 | 4.546e-09 | 0 | 0 | 0 | 0 | 0 | 1 | -90 | 90 | 0.007668 | 0.001922 | -0.0076663 | -0.0019214
114 | 118 | 2.0273 | 1.2975 | 3.4044e-09 | 0 | 0 | 0 | 0 | 0 | 1 | -90 | 90 | -0.007668 | -0.001922 | 0.0076693 | 0.0019225
130 | 129 | 2.3117 | 1.4795 | 3.8819e-09 | 0 | 0 | 0 | 0 | 0 | 1 | -90 | 90 | 0.0018293 | 0.00045811 | -0.0018292 | -0.00045844
121 | 128 | 0.76921 | 0.49229 | 1.2917e-09 | 0 | 0 | 0 | 0 | 0 | 1 | -90 | 90 | 0.024157 | 0.0060621 | -0.024152 | -0.0060592