## bus_data
BUS_I | BUS_TYPE | Pd | Qd | Gs | Bs | area | Vm | Va | baseKV | zone | Vmax | Vmin
1 | 1 | 0.0055619 | 0.0013939 | 0 | 0 | 1 | 0.99167 | -0.15835 | 0.4 | 1 | 1.1 | 0.9
3 | 1 | 0 | 0 | 0 | 0 | 1 | 0.99174 | -0.15705 | 0.4 | 1 | 1.1 | 0.9
5 | 1 | 0 | 0 | 0 | 0 | 1 | 0.99139 | -0.16386 | 0.4 | 1 | 1.1 | 0.9
6 | 1 | 0 | 0 | 0 | 0 | 1 | 0.99219 | -0.14827 | 0.4 | 1 | 1.1 | 0.9
4 | 1 | 0.0015299 | 0.00038343 | 0 | 0 | 1 | 0.99047 | -0.18165 | 0.4 | 1 | 1.1 | 0.9
27 | 1 | 0.003821 | 0.00095764 | 0 | 0 | 1 | 0.99047 | -0.18162 | 0.4 | 1 | 1.1 | 0.9
35 | 1 | 0.001595 | 0.00039975 | 0 | 0 | 1 | 0.99137 | -0.1643 | 0.4 | 1 | 1.1 | 0.9
34 | 1 | 0.0046898 | 0.0011754 | 0 | 0 | 1 | 0.99121 | -0.16734 | 0.4 | 1 | 1.1 | 0.9
40 | 1 | 0.002419 | 0.00060625 | 0 | 0 | 1 | 0.9929 | -0.13477 | 0.4 | 1 | 1.1 | 0.9
103 | 1 | 0.0010743 | 0.00026925 | 0 | 0 | 1 | 0.99051 | -0.18052 | 0.4 | 1 | 1.1 | 0.9
23 | 1 | 0 | 0 | 0 | 0 | 1 | 0.99052 | -0.18077 | 0.4 | 1 | 1.1 | 0.9
26 | 1 | 0 | 0 | 0 | 0 | 1 | 0.99102 | -0.17091 | 0.4 | 1 | 1.1 | 0.9
37 | 1 | 0 | 0 | 0 | 0 | 1 | 0.99399 | -0.11398 | 0.4 | 1 | 1.1 | 0.9
101 | 1 | 0 | 0 | 0 | 0 | 1 | 0.99011 | -0.18817 | 0.4 | 1 | 1.1 | 0.9
7 | 1 | 0.011781 | 0.0029526 | 0 | 0 | 1 | 0.97848 | -0.41463 | 0.4 | 1 | 1.1 | 0.9
9 | 1 | 0 | 0 | 0 | 0 | 1 | 0.979 | -0.40443 | 0.4 | 1 | 1.1 | 0.9
22 | 1 | 0 | 0 | 0 | 0 | 1 | 0.97981 | -0.3886 | 0.4 | 1 | 1.1 | 0.9
11 | 1 | 0 | 0 | 0 | 0 | 1 | 0.97742 | -0.43546 | 0.4 | 1 | 1.1 | 0.9
135 | 1 | 0.009373 | 0.0023491 | 0 | 0 | 1 | 0.97713 | -0.44117 | 0.4 | 1 | 1.1 | 0.9
13 | 1 | 0 | 0 | 0 | 0 | 1 | 0.9777 | -0.42984 | 0.4 | 1 | 1.1 | 0.9
12 | 1 | 0 | 0 | 0 | 0 | 1 | 0.97855 | -0.41333 | 0.4 | 1 | 1.1 | 0.9
50 | 1 | 0.0029797 | 0.00074679 | 0 | 0 | 1 | 0.97907 | -0.40307 | 0.4 | 1 | 1.1 | 0.9
51 | 1 | 0.0066979 | 0.0016787 | 0 | 0 | 1 | 0.97762 | -0.43147 | 0.4 | 1 | 1.1 | 0.9
14 | 1 | 0 | 0 | 0 | 0 | 1 | 0.98053 | -0.37435 | 0.4 | 1 | 1.1 | 0.9
15 | 1 | 0 | 0 | 0 | 0 | 1 | 0.98108 | -0.36361 | 0.4 | 1 | 1.1 | 0.9
43 | 1 | 0.071138 | 0.017829 | 0 | 0 | 1 | 0.98159 | -0.35369 | 0.4 | 1 | 1.1 | 0.9
17 | 1 | 0 | 0 | 0 | 0 | 1 | 0.98009 | -0.38191 | 0.4 | 1 | 1.1 | 0.9
63 | 1 | 0 | 0 | 0 | 0 | 1 | 0.97945 | -0.39446 | 0.4 | 1 | 1.1 | 0.9
115 | 1 | 0.011067 | 0.0027737 | 0 | 0 | 1 | 0.98085 | -0.36704 | 0.4 | 1 | 1.1 | 0.9
19 | 1 | 0 | 0 | 0 | 0 | 1 | 0.98158 | -0.35277 | 0.4 | 1 | 1.1 | 0.9
97 | 1 | 0.0047985 | 0.0012026 | 0 | 0 | 1 | 0.98248 | -0.33533 | 0.4 | 1 | 1.1 | 0.9
21 | 1 | 0 | 0 | 0 | 0 | 1 | 0.97909 | -0.40138 | 0.4 | 1 | 1.1 | 0.9
56 | 1 | 0.0078738 | 0.0019734 | 0 | 0 | 1 | 0.97796 | -0.42359 | 0.4 | 1 | 1.1 | 0.9
62 | 1 | 0.027343 | 0.0068528 | 0 | 0 | 1 | 0.97778 | -0.42723 | 0.4 | 1 | 1.1 | 0.9
24 | 1 | 0.008227 | 0.0020619 | 0 | 0 | 1 | 0.99057 | -0.17974 | 0.4 | 1 | 1.1 | 0.9
71 | 1 | 0.0078346 | 0.0019635 | 0 | 0 | 1 | 0.97938 | -0.39583 | 0.4 | 1 | 1.1 | 0.9
65 | 1 | 0 | 0 | 0 | 0 | 1 | 0.99767 | -0.044087 | 0.4 | 1 | 1.1 | 0.9
72 | 3 | 0.011051 | 0.0027696 | 0 | 0 | 1 | 1 | 0 | 0.4 | 1 | 1.1 | 0.9
39 | 1 | 0 | 0 | 0 | 0 | 1 | 0.99493 | -0.096153 | 0.4 | 1 | 1.1 | 0.9
100 | 1 | 0 | 0 | 0 | 0 | 1 | 0.98868 | -0.21563 | 0.4 | 1 | 1.1 | 0.9
102 | 1 | 0 | 0 | 0 | 0 | 1 | 0.98773 | -0.23392 | 0.4 | 1 | 1.1 | 0.9
99 | 1 | 0.0014059 | 0.00035235 | 0 | 0 | 1 | 0.98943 | -0.20113 | 0.4 | 1 | 1.1 | 0.9
128 | 1 | 0.0048607 | 0.0012182 | 0 | 0 | 1 | 0.99482 | -0.098206 | 0.4 | 1 | 1.1 | 0.9
32 | 1 | 0.0052671 | 0.0013201 | 0 | 0 | 1 | 0.9908 | -0.17526 | 0.4 | 1 | 1.1 | 0.9
33 | 1 | 0.0061564 | 0.0015429 | 0 | 0 | 1 | 0.9908 | -0.17521 | 0.4 | 1 | 1.1 | 0.9
42 | 1 | 0 | 0 | 0 | 0 | 1 | 0.98404 | -0.30595 | 0.4 | 1 | 1.1 | 0.9
44 | 1 | 0.0067926 | 0.0017024 | 0 | 0 | 1 | 0.98401 | -0.30646 | 0.4 | 1 | 1.1 | 0.9
41 | 1 | 0 | 0 | 0 | 0 | 1 | 0.98822 | -0.22494 | 0.4 | 1 | 1.1 | 0.9
46 | 1 | 0.018837 | 0.004721 | 0 | 0 | 1 | 0.9881 | -0.22723 | 0.4 | 1 | 1.1 | 0.9
31 | 1 | 0 | 0 | 0 | 0 | 1 | 0.99143 | -0.16313 | 0.4 | 1 | 1.1 | 0.9
36 | 1 | 0.036438 | 0.0091322 | 0 | 0 | 1 | 0.99295 | -0.13384 | 0.4 | 1 | 1.1 | 0.9
29 | 1 | 0 | 0 | 0 | 0 | 1 | 0.99106 | -0.17033 | 0.4 | 1 | 1.1 | 0.9
49 | 1 | 0 | 0 | 0 | 0 | 1 | 0.97216 | -0.53774 | 0.4 | 1 | 1.1 | 0.9
79 | 1 | 0 | 0 | 0 | 0 | 1 | 0.97258 | -0.52928 | 0.4 | 1 | 1.1 | 0.9
89 | 1 | 0.0031299 | 0.00078443 | 0 | 0 | 1 | 0.97193 | -0.54219 | 0.4 | 1 | 1.1 | 0.9
127 | 1 | 0.0093102 | 0.0023333 | 0 | 0 | 1 | 0.98742 | -0.23992 | 0.4 | 1 | 1.1 | 0.9
95 | 1 | 0 | 0 | 0 | 0 | 1 | 0.98332 | -0.3191 | 0.4 | 1 | 1.1 | 0.9
53 | 1 | 0 | 0 | 0 | 0 | 1 | 0.97697 | -0.44307 | 0.4 | 1 | 1.1 | 0.9
25 | 1 | 0.0016809 | 0.00042126 | 0 | 0 | 1 | 0.99068 | -0.17763 | 0.4 | 1 | 1.1 | 0.9
28 | 1 | 0.031337 | 0.0078538 | 0 | 0 | 1 | 0.99079 | -0.17553 | 0.4 | 1 | 1.1 | 0.9
45 | 1 | 0.0038429 | 0.00096313 | 0 | 0 | 1 | 0.98804 | -0.22851 | 0.4 | 1 | 1.1 | 0.9
58 | 1 | 0.002892 | 0.0007248 | 0 | 0 | 1 | 0.97205 | -0.53983 | 0.4 | 1 | 1.1 | 0.9
57 | 1 | 0.0041587 | 0.0010423 | 0 | 0 | 1 | 0.97207 | -0.53947 | 0.4 | 1 | 1.1 | 0.9
133 | 1 | 0.0035165 | 0.00088132 | 0 | 0 | 1 | 0.97294 | -0.52222 | 0.4 | 1 | 1.1 | 0.9
76 | 1 | 0 | 0 | 0 | 0 | 1 | 0.97257 | -0.52956 | 0.4 | 1 | 1.1 | 0.9
81 | 1 | 0.0045025 | 0.0011284 | 0 | 0 | 1 | 0.9719 | -0.54276 | 0.4 | 1 | 1.1 | 0.9
52 | 1 | 0.012777 | 0.0032021 | 0 | 0 | 1 | 0.97673 | -0.44779 | 0.4 | 1 | 1.1 | 0.9
54 | 1 | 0 | 0 | 0 | 0 | 1 | 0.97656 | -0.45105 | 0.4 | 1 | 1.1 | 0.9
55 | 1 | 0 | 0 | 0 | 0 | 1 | 0.97666 | -0.44907 | 0.4 | 1 | 1.1 | 0.9
90 | 1 | 0.013846 | 0.0034701 | 0 | 0 | 1 | 0.97624 | -0.45731 | 0.4 | 1 | 1.1 | 0.9
68 | 1 | 0 | 0 | 0 | 0 | 1 | 0.97635 | -0.45514 | 0.4 | 1 | 1.1 | 0.9
73 | 1 | 0.023837 | 0.005974 | 0 | 0 | 1 | 0.97613 | -0.45953 | 0.4 | 1 | 1.1 | 0.9
91 | 1 | 0 | 0 | 0 | 0 | 1 | 0.97583 | -0.46543 | 0.4 | 1 | 1.1 | 0.9
84 | 1 | 0.010353 | 0.0025948 | 0 | 0 | 1 | 0.97581 | -0.46571 | 0.4 | 1 | 1.1 | 0.9
82 | 1 | 0 | 0 | 0 | 0 | 1 | 0.976 | -0.46205 | 0.4 | 1 | 1.1 | 0.9
70 | 1 | 0.004525 | 0.0011341 | 0 | 0 | 1 | 0.97619 | -0.45822 | 0.4 | 1 | 1.1 | 0.9
66 | 1 | 0.0078383 | 0.0019645 | 0 | 0 | 1 | 0.97622 | -0.45772 | 0.4 | 1 | 1.1 | 0.9
59 | 1 | 0 | 0 | 0 | 0 | 1 | 0.97217 | -0.53752 | 0.4 | 1 | 1.1 | 0.9
61 | 1 | 0.013139 | 0.0032929 | 0 | 0 | 1 | 0.97233 | -0.53434 | 0.4 | 1 | 1.1 | 0.9
60 | 1 | 0.003346 | 0.00083858 | 0 | 0 | 1 | 0.97173 | -0.54622 | 0.4 | 1 | 1.1 | 0.9
80 | 1 | 0.002892 | 0.00072481 | 0 | 0 | 1 | 0.97176 | -0.54567 | 0.4 | 1 | 1.1 | 0.9
67 | 1 | 0 | 0 | 0 | 0 | 1 | 0.9725 | -0.53088 | 0.4 | 1 | 1.1 | 0.9
69 | 1 | 0.001027 | 0.00025739 | 0 | 0 | 1 | 0.97288 | -0.52353 | 0.4 | 1 | 1.1 | 0.9
134 | 1 | 0.0034782 | 0.00087172 | 0 | 0 | 1 | 0.97312 | -0.51875 | 0.4 | 1 | 1.1 | 0.9
88 | 1 | 0 | 0 | 0 | 0 | 1 | 0.97341 | -0.51291 | 0.4 | 1 | 1.1 | 0.9
83 | 1 | 0 | 0 | 0 | 0 | 1 | 0.97566 | -0.46869 | 0.4 | 1 | 1.1 | 0.9
74 | 1 | 0.00393 | 0.00098494 | 0 | 0 | 1 | 0.9725 | -0.53095 | 0.4 | 1 | 1.1 | 0.9
75 | 1 | 0.0042063 | 0.0010542 | 0 | 0 | 1 | 0.9753 | -0.47579 | 0.4 | 1 | 1.1 | 0.9
77 | 1 | 0 | 0 | 0 | 0 | 1 | 0.97545 | -0.47293 | 0.4 | 1 | 1.1 | 0.9
85 | 1 | 0.0047868 | 0.0011997 | 0 | 0 | 1 | 0.97551 | -0.47164 | 0.4 | 1 | 1.1 | 0.9
78 | 1 | 0 | 0 | 0 | 0 | 1 | 0.97386 | -0.50414 | 0.4 | 1 | 1.1 | 0.9
86 | 1 | 0.0060636 | 0.0015197 | 0 | 0 | 1 | 0.97455 | -0.49041 | 0.4 | 1 | 1.1 | 0.9
92 | 1 | 0.0067806 | 0.0016994 | 0 | 0 | 1 | 0.97573 | -0.46743 | 0.4 | 1 | 1.1 | 0.9
87 | 1 | 0.010941 | 0.0027422 | 0 | 0 | 1 | 0.97557 | -0.47055 | 0.4 | 1 | 1.1 | 0.9
93 | 1 | 0.0065888 | 0.0016513 | 0 | 0 | 1 | 0.984 | -0.30582 | 0.4 | 1 | 1.1 | 0.9
94 | 1 | 0.0014071 | 0.00035266 | 0 | 0 | 1 | 0.98498 | -0.2869 | 0.4 | 1 | 1.1 | 0.9
96 | 1 | 0.0031182 | 0.00078149 | 0 | 0 | 1 | 0.98562 | -0.27448 | 0.4 | 1 | 1.1 | 0.9
98 | 1 | 0.0045682 | 0.0011449 | 0 | 0 | 1 | 0.98249 | -0.33532 | 0.4 | 1 | 1.1 | 0.9
109 | 1 | 0.0015869 | 0.0003977 | 0 | 0 | 1 | 0.98616 | -0.26413 | 0.4 | 1 | 1.1 | 0.9
112 | 1 | 0 | 0 | 0 | 0 | 1 | 0.98157 | -0.35328 | 0.4 | 1 | 1.1 | 0.9
107 | 1 | 0 | 0 | 0 | 0 | 1 | 0.98689 | -0.25004 | 0.4 | 1 | 1.1 | 0.9
114 | 1 | 0 | 0 | 0 | 0 | 1 | 0.98112 | -0.36203 | 0.4 | 1 | 1.1 | 0.9
110 | 1 | 0.0039193 | 0.00098226 | 0 | 0 | 1 | 0.98147 | -0.35522 | 0.4 | 1 | 1.1 | 0.9
104 | 1 | 0.0047832 | 0.0011988 | 0 | 0 | 1 | 0.98992 | -0.19185 | 0.4 | 1 | 1.1 | 0.9
106 | 1 | 0.002895 | 0.00072556 | 0 | 0 | 1 | 0.9875 | -0.23832 | 0.4 | 1 | 1.1 | 0.9
132 | 1 | 0.004145 | 0.0010388 | 0 | 0 | 1 | 0.98975 | -0.19514 | 0.4 | 1 | 1.1 | 0.9
105 | 1 | 0.0011477 | 0.00028764 | 0 | 0 | 1 | 0.98696 | -0.24867 | 0.4 | 1 | 1.1 | 0.9
108 | 1 | 0 | 0 | 0 | 0 | 1 | 0.98639 | -0.25971 | 0.4 | 1 | 1.1 | 0.9
129 | 1 | 0.004814 | 0.0012065 | 0 | 0 | 1 | 0.98637 | -0.26021 | 0.4 | 1 | 1.1 | 0.9
121 | 1 | 0.0042442 | 0.0010637 | 0 | 0 | 1 | 0.98633 | -0.26087 | 0.4 | 1 | 1.1 | 0.9
118 | 1 | 0 | 0 | 0 | 0 | 1 | 0.98623 | -0.26295 | 0.4 | 1 | 1.1 | 0.9
111 | 1 | 0.0018521 | 0.00046417 | 0 | 0 | 1 | 0.98146 | -0.35538 | 0.4 | 1 | 1.1 | 0.9
126 | 1 | 0.0029871 | 0.00074864 | 0 | 0 | 1 | 0.98102 | -0.36402 | 0.4 | 1 | 1.1 | 0.9
131 | 1 | 0 | 0 | 0 | 0 | 1 | 0.98069 | -0.37045 | 0.4 | 1 | 1.1 | 0.9
124 | 1 | 0 | 0 | 0 | 0 | 1 | 0.98032 | -0.37777 | 0.4 | 1 | 1.1 | 0.9
130 | 1 | 0.0056457 | 0.0014149 | 0 | 0 | 1 | 0.98052 | -0.3738 | 0.4 | 1 | 1.1 | 0.9
116 | 1 | 0.0065357 | 0.001638 | 0 | 0 | 1 | 0.98611 | -0.26521 | 0.4 | 1 | 1.1 | 0.9
117 | 1 | 0 | 0 | 0 | 0 | 1 | 0.98043 | -0.37549 | 0.4 | 1 | 1.1 | 0.9
119 | 1 | 0.00091647 | 0.00022969 | 0 | 0 | 1 | 0.98051 | -0.37407 | 0.4 | 1 | 1.1 | 0.9
120 | 1 | 0.0053712 | 0.0013462 | 0 | 0 | 1 | 0.98037 | -0.37685 | 0.4 | 1 | 1.1 | 0.9
122 | 1 | 0.00089079 | 0.00022325 | 0 | 0 | 1 | 0.9862 | -0.26339 | 0.4 | 1 | 1.1 | 0.9
123 | 1 | 0.010711 | 0.0026844 | 0 | 0 | 1 | 0.97999 | -0.38411 | 0.4 | 1 | 1.1 | 0.9

## generator_data
GEN_BUS | PG | QG | QMAX | QMIN | VG | MBASE | GEN_STATUS | PMAX | PMIN
72 | 0.56599 | 0.14537 | 10 | -10 | 1 | 100 | 1 | 10 | 0

## branch_data
F_BUS | T_BUS | BR_R | BR_X | BR_B | RATE_A | RATE_B | RATE_C | TAP | SHIFT | BR_STATUS | ANGMIN | ANGMAX | P_in | Q_in | P_out | Q_out
1 | 3 | 1.0236 | 0.65513 | 1.719e-09 | 0 | 0 | 0 | 0 | 0 | 1 | -90 | 90 | -0.0055619 | -0.0013939 | 0.0055622 | 0.001394
3 | 5 | 0.91003 | 0.58242 | 1.5282e-09 | 0 | 0 | 0 | 0 | 0 | 1 | -90 | 90 | 0.032997 | 0.0082798 | -0.032986 | -0.0082731
3 | 6 | 1.0059 | 0.64375 | 1.6891e-09 | 0 | 0 | 0 | 0 | 0 | 1 | -90 | 90 | -0.038559 | -0.0096738 | 0.038575 | 0.009684
5 | 35 | 1.1976 | 0.76645 | 2.0111e-09 | 0 | 0 | 0 | 0 | 0 | 1 | -90 | 90 | 0.001595 | 0.00039957 | -0.001595 | -0.00039975
5 | 34 | 0.48813 | 0.3124 | 8.197e-10 | 0 | 0 | 0 | 0 | 0 | 1 | -90 | 90 | 0.031391 | 0.0078735 | -0.031386 | -0.0078703
6 | 40 | 0.17561 | 0.11239 | 1.4745e-09 | 0 | 0 | 0 | 0 | 0 | 1 | -90 | 90 | -0.34322 | -0.087514 | 0.34345 | 0.087657
6 | 103 | 0.47228 | 0.30226 | 3.9654e-09 | 0 | 0 | 0 | 0 | 0 | 1 | -90 | 90 | 0.30465 | 0.07783 | -0.30417 | -0.077527
4 | 27 | 0.086203 | 0.05517 | 1.4476e-10 | 0 | 0 | 0 | 0 | 0 | 1 | -90 | 90 | -0.0015299 | -0.00038343 | 0.0015299 | 0.00038342
27 | 23 | 0.69584 | 0.44534 | 1.1685e-09 | 0 | 0 | 0 | 0 | 0 | 1 | -90 | 90 | -0.0053509 | -0.0013411 | 0.0053511 | 0.0013411
34 | 26 | 0.5894 | 0.37722 | 9.8977e-10 | 0 | 0 | 0 | 0 | 0 | 1 | -90 | 90 | 0.026696 | 0.0066949 | -0.026691 | -0.0066921
40 | 37 | 0.26908 | 0.17221 | 2.2592e-09 | 0 | 0 | 0 | 0 | 0 | 1 | -90 | 90 | -0.34586 | -0.088263 | 0.34621 | 0.088486
103 | 101 | 0.11219 | 0.071799 | 9.4195e-10 | 0 | 0 | 0 | 0 | 0 | 1 | -90 | 90 | 0.3031 | 0.077258 | -0.30299 | -0.077187
23 | 24 | 0.84477 | 0.54065 | 1.4186e-09 | 0 | 0 | 0 | 0 | 0 | 1 | -90 | 90 | -0.0053511 | -0.0013411 | 0.0053514 | 0.0013411
26 | 33 | 1.6564 | 1.0601 | 2.7815e-09 | 0 | 0 | 0 | 0 | 0 | 1 | -90 | 90 | 0.011426 | 0.0028642 | -0.011423 | -0.002863
26 | 25 | 1.9361 | 1.2391 | 3.2513e-09 | 0 | 0 | 0 | 0 | 0 | 1 | -90 | 90 | 0.015265 | 0.0038278 | -0.015261 | -0.003825
37 | 39 | 0.14606 | 0.09348 | 1.2264e-09 | 0 | 0 | 0 | 0 | 0 | 1 | -90 | 90 | -0.54703 | -0.13943 | 0.5475 | 0.13973
37 | 36 | 0.44106 | 0.28228 | 3.7033e-09 | 0 | 0 | 0 | 0 | 0 | 1 | -90 | 90 | 0.20082 | 0.050945 | -0.20062 | -0.050822
101 | 104 | 1.8116 | 1.1594 | 3.0422e-09 | 0 | 0 | 0 | 0 | 0 | 1 | -90 | 90 | 0.0089304 | 0.0022382 | -0.0089289 | -0.0022375
101 | 99 | 0.19562 | 0.1252 | 1.6425e-09 | 0 | 0 | 0 | 0 | 0 | 1 | -90 | 90 | 0.29406 | 0.074948 | -0.29387 | -0.074831
7 | 9 | 3.7173 | 2.3791 | 6.2424e-09 | 0 | 0 | 0 | 0 | 0 | 1 | -90 | 90 | -0.011781 | -0.0029527 | 0.011787 | 0.0029557
9 | 22 | 5.7773 | 3.6975 | 9.7017e-09 | 0 | 0 | 0 | 0 | 0 | 1 | -90 | 90 | -0.011787 | -0.0029557 | 0.011796 | 0.0029605
22 | 50 | 3.2644 | 2.0892 | 5.4818e-09 | 0 | 0 | 0 | 0 | 0 | 1 | -90 | 90 | 0.01909 | 0.0047971 | -0.019076 | -0.0047892
22 | 14 | 1.9898 | 1.2735 | 3.3414e-09 | 0 | 0 | 0 | 0 | 0 | 1 | -90 | 90 | -0.030885 | -0.0077576 | 0.030906 | 0.0077707
11 | 135 | 2.6087 | 1.6696 | 4.3808e-09 | 0 | 0 | 0 | 0 | 0 | 1 | -90 | 90 | 0.0093754 | 0.0023504 | -0.0093728 | -0.0023491
11 | 13 | 2.566 | 1.6422 | 4.309e-09 | 0 | 0 | 0 | 0 | 0 | 1 | -90 | 90 | -0.0093754 | -0.0023504 | 0.0093779 | 0.0023515
13 | 51 | 1.0442 | 0.66831 | 1.7536e-09 | 0 | 0 | 0 | 0 | 0 | 1 | -90 | 90 | 0.0066984 | 0.0016789 | -0.0066978 | -0.0016787
13 | 12 | 4.4056 | 2.8196 | 7.3982e-09 | 0 | 0 | 0 | 0 | 0 | 1 | -90 | 90 | -0.016076 | -0.0040304 | 0.016089 | 0.0040378
12 | 50 | 2.7407 | 1.754 | 4.6024e-09 | 0 | 0 | 0 | 0 | 0 | 1 | -90 | 90 | -0.016089 | -0.0040378 | 0.016097 | 0.0040424
14 | 15 | 1.5009 | 0.9606 | 2.5205e-09 | 0 | 0 | 0 | 0 | 0 | 1 | -90 | 90 | -0.030906 | -0.0077707 | 0.030922 | 0.0077806
15 | 43 | 1.389 | 0.88894 | 2.3325e-09 | 0 | 0 | 0 | 0 | 0 | 1 | -90 | 90 | -0.030922 | -0.0077806 | 0.030937 | 0.0077897
43 | 42 | 2.0268 | 1.2971 | 3.4035e-09 | 0 | 0 | 0 | 0 | 0 | 1 | -90 | 90 | -0.10207 | -0.025619 | 0.10231 | 0.025768
17 | 63 | 0.27697 | 0.17726 | 2.3256e-09 | 0 | 0 | 0 | 0 | 0 | 1 | -90 | 90 | 0.19584 | 0.049398 | -0.19573 | -0.049323
17 | 115 | 0.32849 | 0.21023 | 2.7581e-09 | 0 | 0 | 0 | 0 | 0 | 1 | -90 | 90 | -0.19584 | -0.049397 | 0.19598 | 0.049486
63 | 71 | 0.75066 | 0.48042 | 1.2606e-09 | 0 | 0 | 0 | 0 | 0 | 1 | -90 | 90 | 0.007835 | 0.0019638 | -0.0078345 | -0.0019636
63 | 21 | 0.15887 | 0.10168 | 1.334e-09 | 0 | 0 | 0 | 0 | 0 | 1 | -90 | 90 | 0.18789 | 0.047359 | -0.18783 | -0.047319
115 | 19 | 0.29868 | 0.19116 | 2.5079e-09 | 0 | 0 | 0 | 0 | 0 | 1 | -90 | 90 | -0.20705 | -0.05226 | 0.20719 | 0.05235
19 | 97 | 0.36577 | 0.2341 | 3.0712e-09 | 0 | 0 | 0 | 0 | 0 | 1 | -90 | 90 | -0.20719 | -0.05235 | 0.20737 | 0.052461
97 | 95 | 0.33325 | 0.21328 | 2.798e-09 | 0 | 0 | 0 | 0 | 0 | 1 | -90 | 90 | -0.21216 | -0.053663 | 0.21233 | 0.053769
21 | 56 | 0.59642 | 0.38171 | 5.0077e-09 | 0 | 0 | 0 | 0 | 0 | 1 | -90 | 90 | 0.16045 | 0.040446 | -0.16028 | -0.040337
21 | 62 | 4.0576 | 2.5969 | 6.8138e-09 | 0 | 0 | 0 | 0 | 0 | 1 | -90 | 90 | 0.027376 | 0.0068738 | -0.027342 | -0.0068529
56 | 53 | 0.54867 | 0.35115 | 4.6068e-09 | 0 | 0 | 0 | 0 | 0 | 1 | -90 | 90 | 0.15241 | 0.038364 | -0.15227 | -0.038274
24 | 25 | 0.68609 | 0.4391 | 1.1521e-09 | 0 | 0 | 0 | 0 | 0 | 1 | -90 | 90 | -0.013578 | -0.003403 | 0.01358 | 0.0034038
65 | 72 | 0.36115 | 0.23114 | 3.0324e-09 | 0 | 0 | 0 | 0 | 0 | 1 | -90 | 90 | -0.55375 | -0.14184 | 0.55494 | 0.1426
65 | 39 | 0.42434 | 0.27158 | 3.5629e-09 | 0 | 0 | 0 | 0 | 0 | 1 | -90 | 90 | 0.55375 | 0.14184 | -0.55236 | -0.14095
39 | 128 | 1.8743 | 1.1995 | 3.1474e-09 | 0 | 0 | 0 | 0 | 0 | 1 | -90 | 90 | 0.0048611 | 0.0012182 | -0.0048607 | -0.0012182
100 | 102 | 0.27659 | 0.17702 | 2.3224e-09 | 0 | 0 | 0 | 0 | 0 | 1 | -90 | 90 | 0.29226 | 0.074348 | -0.292 | -0.074184
100 | 99 | 0.21963 | 0.14057 | 1.8441e-09 | 0 | 0 | 0 | 0 | 0 | 1 | -90 | 90 | -0.29226 | -0.074348 | 0.29247 | 0.074479
102 | 106 | 0.068778 | 0.044018 | 5.7749e-10 | 0 | 0 | 0 | 0 | 0 | 1 | -90 | 90 | 0.28269 | 0.071849 | -0.28263 | -0.071811
102 | 127 | 2.8185 | 1.8038 | 4.733e-09 | 0 | 0 | 0 | 0 | 0 | 1 | -90 | 90 | 0.0093128 | 0.0023346 | -0.0093101 | -0.0023334
32 | 33 | 0.043548 | 0.027871 | 7.3128e-11 | 0 | 0 | 0 | 0 | 0 | 1 | -90 | 90 | -0.0052671 | -0.0013201 | 0.0052671 | 0.0013201
42 | 44 | 0.32701 | 0.20929 | 5.4914e-10 | 0 | 0 | 0 | 0 | 0 | 1 | -90 | 90 | 0.0067927 | 0.0017025 | -0.0067925 | -0.0017024
42 | 41 | 3.2462 | 2.0775 | 5.4512e-09 | 0 | 0 | 0 | 0 | 0 | 1 | -90 | 90 | -0.1091 | -0.02747 | 0.10952 | 0.027741
41 | 46 | 0.44216 | 0.28298 | 7.425e-10 | 0 | 0 | 0 | 0 | 0 | 1 | -90 | 90 | 0.022683 | 0.0056856 | -0.02268 | -0.0056841
41 | 31 | 2.0651 | 1.3216 | 3.4678e-09 | 0 | 0 | 0 | 0 | 0 | 1 | -90 | 90 | -0.13221 | -0.033426 | 0.1326 | 0.033677
46 | 45 | 1.4556 | 0.93157 | 2.4443e-09 | 0 | 0 | 0 | 0 | 0 | 1 | -90 | 90 | 0.0038432 | 0.00096305 | -0.0038429 | -0.00096314
31 | 36 | 0.79375 | 0.508 | 2.6659e-09 | 0 | 0 | 0 | 0 | 0 | 1 | -90 | 90 | -0.16396 | -0.041543 | 0.16419 | 0.04169
31 | 29 | 1.0125 | 0.648 | 1.7003e-09 | 0 | 0 | 0 | 0 | 0 | 1 | -90 | 90 | 0.031355 | 0.0078654 | -0.031345 | -0.0078587
29 | 28 | 0.72999 | 0.4672 | 1.2259e-09 | 0 | 0 | 0 | 0 | 0 | 1 | -90 | 90 | 0.031345 | 0.0078587 | -0.031337 | -0.0078538
49 | 79 | 2.5828 | 1.653 | 4.3372e-09 | 0 | 0 | 0 | 0 | 0 | 1 | -90 | 90 | -0.013874 | -0.0034784 | 0.01388 | 0.0034816
49 | 89 | 1.3599 | 0.87035 | 2.2837e-09 | 0 | 0 | 0 | 0 | 0 | 1 | -90 | 90 | 0.013874 | 0.0034784 | -0.013871 | -0.0034767
79 | 133 | 1.6818 | 1.0763 | 2.8241e-09 | 0 | 0 | 0 | 0 | 0 | 1 | -90 | 90 | -0.01781 | -0.0044665 | 0.017816 | 0.00447
79 | 76 | 0.29937 | 0.1916 | 5.0273e-10 | 0 | 0 | 0 | 0 | 0 | 1 | -90 | 90 | 0.0039302 | 0.00098489 | -0.0039301 | -0.00098491
89 | 81 | 0.22233 | 0.14229 | 3.7335e-10 | 0 | 0 | 0 | 0 | 0 | 1 | -90 | 90 | 0.010741 | 0.0026923 | -0.010741 | -0.0026921
95 | 98 | 1.9514 | 1.2489 | 3.277e-09 | 0 | 0 | 0 | 0 | 0 | 1 | -90 | 90 | 0.036056 | 0.009066 | -0.036028 | -0.0090485
95 | 93 | 0.23343 | 0.14939 | 1.9599e-09 | 0 | 0 | 0 | 0 | 0 | 1 | -90 | 90 | -0.24838 | -0.062835 | 0.24854 | 0.062936
53 | 54 | 0.84219 | 0.539 | 1.4143e-09 | 0 | 0 | 0 | 0 | 0 | 1 | -90 | 90 | 0.040605 | 0.010193 | -0.040589 | -0.010183
53 | 55 | 0.26038 | 0.16664 | 2.1862e-09 | 0 | 0 | 0 | 0 | 0 | 1 | -90 | 90 | 0.098882 | 0.024877 | -0.098854 | -0.024859
53 | 52 | 1.5822 | 1.0126 | 2.657e-09 | 0 | 0 | 0 | 0 | 0 | 1 | -90 | 90 | 0.012779 | 0.0032038 | -0.012776 | -0.0032022
58 | 57 | 0.52619 | 0.33676 | 8.8361e-10 | 0 | 0 | 0 | 0 | 0 | 1 | -90 | 90 | -0.0028919 | -0.00072483 | 0.002892 | 0.00072478
57 | 59 | 1.1715 | 0.74977 | 1.9673e-09 | 0 | 0 | 0 | 0 | 0 | 1 | -90 | 90 | -0.0070505 | -0.0017671 | 0.0070512 | 0.0017673
133 | 88 | 1.8543 | 1.1868 | 3.1139e-09 | 0 | 0 | 0 | 0 | 0 | 1 | -90 | 90 | -0.021332 | -0.0053514 | 0.021342 | 0.0053571
76 | 74 | 1.4954 | 0.95707 | 2.5112e-09 | 0 | 0 | 0 | 0 | 0 | 1 | -90 | 90 | 0.0039301 | 0.00098491 | -0.0039299 | -0.00098498
81 | 80 | 1.9777 | 1.2657 | 3.3211e-09 | 0 | 0 | 0 | 0 | 0 | 1 | -90 | 90 | 0.0062388 | 0.0015636 | -0.0062379 | -0.0015634
54 | 90 | 0.65917 | 0.42187 | 1.1069e-09 | 0 | 0 | 0 | 0 | 0 | 1 | -90 | 90 | 0.040589 | 0.010183 | -0.040577 | -0.010175
55 | 68 | 0.34686 | 0.22199 | 2.9124e-09 | 0 | 0 | 0 | 0 | 0 | 1 | -90 | 90 | 0.075006 | 0.018878 | -0.074984 | -0.018864
55 | 73 | 1.8759 | 1.2006 | 3.1501e-09 | 0 | 0 | 0 | 0 | 0 | 1 | -90 | 90 | 0.023848 | 0.0059815 | -0.023836 | -0.0059742
90 | 91 | 1.2981 | 0.83077 | 2.1798e-09 | 0 | 0 | 0 | 0 | 0 | 1 | -90 | 90 | 0.026732 | 0.006705 | -0.026721 | -0.0066986
68 | 70 | 0.19661 | 0.12583 | 1.6508e-09 | 0 | 0 | 0 | 0 | 0 | 1 | -90 | 90 | 0.067145 | 0.016899 | -0.067135 | -0.016893
68 | 66 | 1.4078 | 0.90101 | 2.3641e-09 | 0 | 0 | 0 | 0 | 0 | 1 | -90 | 90 | 0.0078391 | 0.0019649 | -0.0078382 | -0.0019645
91 | 92 | 0.54061 | 0.34599 | 9.0784e-10 | 0 | 0 | 0 | 0 | 0 | 1 | -90 | 90 | 0.015778 | 0.003955 | -0.015776 | -0.0039541
91 | 87 | 1.9942 | 1.2763 | 3.3489e-09 | 0 | 0 | 0 | 0 | 0 | 1 | -90 | 90 | 0.010944 | 0.0027436 | -0.010941 | -0.0027422
84 | 82 | 1.51 | 0.96638 | 2.5357e-09 | 0 | 0 | 0 | 0 | 0 | 1 | -90 | 90 | -0.010353 | -0.0025949 | 0.010355 | 0.0025958
82 | 83 | 0.54426 | 0.34832 | 1.8279e-09 | 0 | 0 | 0 | 0 | 0 | 1 | -90 | 90 | 0.052244 | 0.013156 | -0.052227 | -0.013146
82 | 70 | 0.2619 | 0.16762 | 2.199e-09 | 0 | 0 | 0 | 0 | 0 | 1 | -90 | 90 | -0.062599 | -0.015752 | 0.06261 | 0.015759
59 | 61 | 1.9103 | 1.2226 | 3.2079e-09 | 0 | 0 | 0 | 0 | 0 | 1 | -90 | 90 | -0.0070512 | -0.0017673 | 0.0070523 | 0.0017677
61 | 67 | 0.72806 | 0.46596 | 1.2226e-09 | 0 | 0 | 0 | 0 | 0 | 1 | -90 | 90 | -0.020191 | -0.0050608 | 0.020194 | 0.0050628
60 | 80 | 0.69127 | 0.44241 | 1.1608e-09 | 0 | 0 | 0 | 0 | 0 | 1 | -90 | 90 | -0.0033459 | -0.00083861 | 0.003346 | 0.00083856
67 | 69 | 1.5434 | 0.98778 | 2.5918e-09 | 0 | 0 | 0 | 0 | 0 | 1 | -90 | 90 | -0.020194 | -0.0050628 | 0.020201 | 0.0050671
69 | 134 | 0.95664 | 0.61225 | 1.6065e-09 | 0 | 0 | 0 | 0 | 0 | 1 | -90 | 90 | -0.021228 | -0.0053245 | 0.021233 | 0.0053274
134 | 88 | 1.0029 | 0.64187 | 1.6842e-09 | 0 | 0 | 0 | 0 | 0 | 1 | -90 | 90 | -0.024711 | -0.0061991 | 0.024718 | 0.0062034
88 | 78 | 0.81 | 0.5184 | 1.3602e-09 | 0 | 0 | 0 | 0 | 0 | 1 | -90 | 90 | -0.04606 | -0.01156 | 0.046079 | 0.011573
83 | 86 | 1.7775 | 1.1376 | 2.985e-09 | 0 | 0 | 0 | 0 | 0 | 1 | -90 | 90 | 0.052227 | 0.013146 | -0.052173 | -0.013111
75 | 77 | 2.8995 | 1.8557 | 4.8691e-09 | 0 | 0 | 0 | 0 | 0 | 1 | -90 | 90 | -0.0042062 | -0.0010542 | 0.0042068 | 0.0010541
77 | 85 | 1.3098 | 0.8383 | 2.1996e-09 | 0 | 0 | 0 | 0 | 0 | 1 | -90 | 90 | -0.0042068 | -0.0010541 | 0.0042071 | 0.0010541
85 | 92 | 1.996 | 1.2774 | 3.3517e-09 | 0 | 0 | 0 | 0 | 0 | 1 | -90 | 90 | -0.0089938 | -0.0022538 | 0.0089956 | 0.0022547
78 | 86 | 1.2689 | 0.81212 | 2.1309e-09 | 0 | 0 | 0 | 0 | 0 | 1 | -90 | 90 | -0.046079 | -0.011573 | 0.046109 | 0.011592
93 | 94 | 0.32418 | 0.20747 | 2.7219e-09 | 0 | 0 | 0 | 0 | 0 | 1 | -90 | 90 | -0.25513 | -0.064587 | 0.25536 | 0.064735
94 | 96 | 0.21199 | 0.13567 | 1.7799e-09 | 0 | 0 | 0 | 0 | 0 | 1 | -90 | 90 | -0.25677 | -0.065088 | 0.25692 | 0.065186
96 | 109 | 0.17491 | 0.11194 | 1.4686e-09 | 0 | 0 | 0 | 0 | 0 | 1 | -90 | 90 | -0.26004 | -0.065967 | 0.26017 | 0.06605
98 | 112 | 2.4726 | 1.5825 | 4.1522e-09 | 0 | 0 | 0 | 0 | 0 | 1 | -90 | 90 | 0.03146 | 0.0079036 | -0.031433 | -0.0078867
109 | 107 | 0.2367 | 0.15149 | 1.9874e-09 | 0 | 0 | 0 | 0 | 0 | 1 | -90 | 90 | -0.26176 | -0.066447 | 0.26194 | 0.066561
112 | 114 | 1.4726 | 0.94245 | 2.4729e-09 | 0 | 0 | 0 | 0 | 0 | 1 | -90 | 90 | 0.025661 | 0.0064402 | -0.02565 | -0.0064336
112 | 110 | 1.446 | 0.92543 | 2.4282e-09 | 0 | 0 | 0 | 0 | 0 | 1 | -90 | 90 | 0.0057718 | 0.0014465 | -0.0057713 | -0.0014464
107 | 108 | 2.559 | 1.6378 | 4.2972e-09 | 0 | 0 | 0 | 0 | 0 | 1 | -90 | 90 | 0.016494 | 0.0041364 | -0.016487 | -0.004132
107 | 105 | 0.02168 | 0.013875 | 1.8204e-10 | 0 | 0 | 0 | 0 | 0 | 1 | -90 | 90 | -0.27843 | -0.070697 | 0.27845 | 0.070709
114 | 126 | 0.62781 | 0.4018 | 1.0543e-09 | 0 | 0 | 0 | 0 | 0 | 1 | -90 | 90 | 0.013709 | 0.0034391 | -0.013708 | -0.0034384
114 | 131 | 3.0436 | 1.9479 | 5.111e-09 | 0 | 0 | 0 | 0 | 0 | 1 | -90 | 90 | 0.011941 | 0.0029946 | -0.011936 | -0.002992
110 | 111 | 0.38182 | 0.24437 | 6.4119e-10 | 0 | 0 | 0 | 0 | 0 | 1 | -90 | 90 | 0.0018521 | 0.00046413 | -0.001852 | -0.00046418
104 | 132 | 3.4808 | 2.2277 | 5.8452e-09 | 0 | 0 | 0 | 0 | 0 | 1 | -90 | 90 | 0.0041457 | 0.0010387 | -0.004145 | -0.0010388
106 | 105 | 0.16307 | 0.10437 | 1.3692e-09 | 0 | 0 | 0 | 0 | 0 | 1 | -90 | 90 | 0.27974 | 0.071086 | -0.2796 | -0.070996
108 | 129 | 0.45652 | 0.29217 | 7.6662e-10 | 0 | 0 | 0 | 0 | 0 | 1 | -90 | 90 | 0.0048141 | 0.0012065 | -0.004814 | -0.0012065
108 | 121 | 0.43351 | 0.27745 | 7.2798e-10 | 0 | 0 | 0 | 0 | 0 | 1 | -90 | 90 | 0.011673 | 0.0029255 | -0.011672 | -0.0029251
121 | 118 | 1.2207 | 0.78123 | 2.0498e-09 | 0 | 0 | 0 | 0 | 0 | 1 | -90 | 90 | 0.0074279 | 0.0018614 | -0.0074272 | -0.0018611
118 | 122 | 2.1413 | 1.3705 | 3.5959e-09 | 0 | 0 | 0 | 0 | 0 | 1 | -90 | 90 | 0.00089081 | 0.00022292 | -0.00089079 | -0.00022326
118 | 116 | 1.5051 | 0.96328 | 2.5275e-09 | 0 | 0 | 0 | 0 | 0 | 1 | -90 | 90 | 0.0065364 | 0.0016382 | -0.0065357 | -0.001638
126 | 124 | 5.5321 | 3.5406 | 9.2899e-09 | 0 | 0 | 0 | 0 | 0 | 1 | -90 | 90 | 0.010721 | 0.0026897 | -0.010714 | -0.0026861
131 | 130 | 1.2073 | 0.77264 | 2.0273e-09 | 0 | 0 | 0 | 0 | 0 | 1 | -90 | 90 | 0.011936 | 0.002992 | -0.011934 | -0.002991
124 | 123 | 2.5483 | 1.6309 | 4.2792e-09 | 0 | 0 | 0 | 0 | 0 | 1 | -90 | 90 | 0.010714 | 0.0026861 | -0.010711 | -0.0026845
130 | 119 | 0.1865 | 0.11936 | 3.1319e-10 | 0 | 0 | 0 | 0 | 0 | 1 | -90 | 90 | 0.0062884 | 0.001576 | -0.0062883 | -0.001576
117 | 119 | 1.1393 | 0.72918 | 1.9133e-09 | 0 | 0 | 0 | 0 | 0 | 1 | -90 | 90 | -0.0053715 | -0.0013462 | 0.0053719 | 0.0013463
117 | 120 | 1.0927 | 0.69936 | 1.835e-09 | 0 | 0 | 0 | 0 | 0 | 1 | -90 | 90 | 0.0053715 | 0.0013462 | -0.0053712 | -0.0013462