## bus_data
BUS_I | BUS_TYPE | Pd | Qd | Gs | Bs | area | Vm | Va | baseKV | zone | Vmax | Vmin
1 | 1 | 0.00060726 | 0.00015219 | 0 | 0 | 1 | 0.97417 | -0.49822 | 0.4 | 1 | 1.1 | 0.9
2 | 1 | 0.0043476 | 0.0010896 | 0 | 0 | 1 | 0.97329 | -0.51567 | 0.4 | 1 | 1.1 | 0.9
3 | 1 | 0 | 0 | 0 | 0 | 1 | 0.97448 | -0.49217 | 0.4 | 1 | 1.1 | 0.9
4 | 1 | 0 | 0 | 0 | 0 | 1 | 0.97193 | -0.5425 | 0.4 | 1 | 1.1 | 0.9
5 | 1 | 0.001427 | 0.00035764 | 0 | 0 | 1 | 0.97464 | -0.48916 | 0.4 | 1 | 1.1 | 0.9
92 | 1 | 0.0075483 | 0.0018918 | 0 | 0 | 1 | 0.97179 | -0.54531 | 0.4 | 1 | 1.1 | 0.9
90 | 1 | 0.0090164 | 0.0022597 | 0 | 0 | 1 | 0.97146 | -0.55187 | 0.4 | 1 | 1.1 | 0.9
91 | 1 | 0.0082387 | 0.0020648 | 0 | 0 | 1 | 0.97146 | -0.55184 | 0.4 | 1 | 1.1 | 0.9
7 | 1 | 0 | 0 | 0 | 0 | 1 | 0.97616 | -0.4593 | 0.4 | 1 | 1.1 | 0.9
6 | 1 | 0 | 0 | 0 | 0 | 1 | 0.99613 | -0.073355 | 0.4 | 1 | 1.1 | 0.9
8 | 1 | 0 | 0 | 0 | 0 | 1 | 0.99233 | -0.14574 | 0.4 | 1 | 1.1 | 0.9
95 | 1 | 0.0066949 | 0.0016779 | 0 | 0 | 1 | 0.99806 | -0.036725 | 0.4 | 1 | 1.1 | 0.9
16 | 1 | 0 | 0 | 0 | 0 | 1 | 0.97839 | -0.41557 | 0.4 | 1 | 1.1 | 0.9
103 | 1 | 0.0035992 | 0.00090203 | 0 | 0 | 1 | 0.99196 | -0.15288 | 0.4 | 1 | 1.1 | 0.9
9 | 1 | 0 | 0 | 0 | 0 | 1 | 0.99113 | -0.16884 | 0.4 | 1 | 1.1 | 0.9
22 | 1 | 0 | 0 | 0 | 0 | 1 | 0.99138 | -0.164 | 0.4 | 1 | 1.1 | 0.9
100 | 1 | 0.0061048 | 0.00153 | 0 | 0 | 1 | 0.99094 | -0.1726 | 0.4 | 1 | 1.1 | 0.9
10 | 1 | 0 | 0 | 0 | 0 | 1 | 0.98504 | -0.288 | 0.4 | 1 | 1.1 | 0.9
50 | 1 | 0.0070486 | 0.0017665 | 0 | 0 | 1 | 0.98514 | -0.28607 | 0.4 | 1 | 1.1 | 0.9
60 | 1 | 0.0064966 | 0.0016282 | 0 | 0 | 1 | 0.98492 | -0.29037 | 0.4 | 1 | 1.1 | 0.9
12 | 1 | 0 | 0 | 0 | 0 | 1 | 0.9835 | -0.31677 | 0.4 | 1 | 1.1 | 0.9
36 | 1 | 0 | 0 | 0 | 0 | 1 | 0.98378 | -0.31112 | 0.4 | 1 | 1.1 | 0.9
78 | 1 | 0.0035456 | 0.00088861 | 0 | 0 | 1 | 0.98325 | -0.32163 | 0.4 | 1 | 1.1 | 0.9
13 | 1 | 0 | 0 | 0 | 0 | 1 | 0.97883 | -0.40704 | 0.4 | 1 | 1.1 | 0.9
21 | 1 | 0 | 0 | 0 | 0 | 1 | 0.98 | -0.38416 | 0.4 | 1 | 1.1 | 0.9
24 | 1 | 0.0046338 | 0.0011613 | 0 | 0 | 1 | 0.97878 | -0.40792 | 0.4 | 1 | 1.1 | 0.9
15 | 1 | 0 | 0 | 0 | 0 | 1 | 0.9899 | -0.19278 | 0.4 | 1 | 1.1 | 0.9
25 | 1 | 0 | 0 | 0 | 0 | 1 | 0.99174 | -0.15737 | 0.4 | 1 | 1.1 | 0.9
19 | 1 | 0 | 0 | 0 | 0 | 1 | 0.98934 | -0.20349 | 0.4 | 1 | 1.1 | 0.9
59 | 1 | 0.0051018 | 0.0012786 | 0 | 0 | 1 | 0.98955 | -0.19954 | 0.4 | 1 | 1.1 | 0.9
17 | 1 | 0 | 0 | 0 | 0 | 1 | 0.98309 | -0.32479 | 0.4 | 1 | 1.1 | 0.9
76 | 1 | 0.0026701 | 0.0006692 | 0 | 0 | 1 | 0.98303 | -0.32583 | 0.4 | 1 | 1.1 | 0.9
34 | 1 | 0 | 0 | 0 | 0 | 1 | 0.9875 | -0.23895 | 0.4 | 1 | 1.1 | 0.9
66 | 1 | 0.0032141 | 0.00080553 | 0 | 0 | 1 | 0.98896 | -0.21088 | 0.4 | 1 | 1.1 | 0.9
63 | 1 | 0.0018125 | 0.00045425 | 0 | 0 | 1 | 0.98929 | -0.20435 | 0.4 | 1 | 1.1 | 0.9
23 | 1 | 0 | 0 | 0 | 0 | 1 | 0.98109 | -0.36291 | 0.4 | 1 | 1.1 | 0.9
93 | 1 | 0.00264 | 0.00066165 | 0 | 0 | 1 | 0.97974 | -0.38923 | 0.4 | 1 | 1.1 | 0.9
44 | 1 | 0 | 0 | 0 | 0 | 1 | 0.98869 | -0.21566 | 0.4 | 1 | 1.1 | 0.9
37 | 1 | 0.009408 | 0.0023579 | 0 | 0 | 1 | 0.98225 | -0.34036 | 0.4 | 1 | 1.1 | 0.9
94 | 3 | 0.0073003 | 0.0018296 | 0 | 0 | 1 | 1 | 0 | 0.4 | 1 | 1.1 | 0.9
101 | 1 | 0.0023325 | 0.00058459 | 0 | 0 | 1 | 0.99091 | -0.17309 | 0.4 | 1 | 1.1 | 0.9
49 | 1 | 0.0063206 | 0.0015841 | 0 | 0 | 1 | 0.98557 | -0.27759 | 0.4 | 1 | 1.1 | 0.9
82 | 1 | 0.0037906 | 0.00095002 | 0 | 0 | 1 | 0.98335 | -0.3196 | 0.4 | 1 | 1.1 | 0.9
31 | 1 | 0 | 0 | 0 | 0 | 1 | 0.98389 | -0.30898 | 0.4 | 1 | 1.1 | 0.9
102 | 1 | 0.006985 | 0.0017506 | 0 | 0 | 1 | 0.99297 | -0.1338 | 0.4 | 1 | 1.1 | 0.9
68 | 1 | 0.0029416 | 0.00073723 | 0 | 0 | 1 | 0.98849 | -0.21997 | 0.4 | 1 | 1.1 | 0.9
69 | 1 | 0.005982 | 0.0014992 | 0 | 0 | 1 | 0.98858 | -0.21815 | 0.4 | 1 | 1.1 | 0.9
77 | 1 | 0.0018995 | 0.00047605 | 0 | 0 | 1 | 0.98299 | -0.32667 | 0.4 | 1 | 1.1 | 0.9
62 | 1 | 0.0046014 | 0.0011532 | 0 | 0 | 1 | 0.98322 | -0.32225 | 0.4 | 1 | 1.1 | 0.9
61 | 1 | 0.0026271 | 0.00065841 | 0 | 0 | 1 | 0.98325 | -0.32165 | 0.4 | 1 | 1.1 | 0.9
67 | 1 | 0.0013449 | 0.00033708 | 0 | 0 | 1 | 0.98669 | -0.25448 | 0.4 | 1 | 1.1 | 0.9
33 | 1 | 0.00092662 | 0.00023223 | 0 | 0 | 1 | 0.98543 | -0.27911 | 0.4 | 1 | 1.1 | 0.9
65 | 1 | 0.0049093 | 0.0012304 | 0 | 0 | 1 | 0.97951 | -0.3939 | 0.4 | 1 | 1.1 | 0.9
106 | 1 | 0.013858 | 0.0034733 | 0 | 0 | 1 | 0.98823 | -0.22461 | 0.4 | 1 | 1.1 | 0.9
42 | 1 | 0 | 0 | 0 | 0 | 1 | 0.98474 | -0.29229 | 0.4 | 1 | 1.1 | 0.9
29 | 1 | 0.0017311 | 0.00043386 | 0 | 0 | 1 | 0.98281 | -0.32947 | 0.4 | 1 | 1.1 | 0.9
88 | 1 | 0.0063014 | 0.0015793 | 0 | 0 | 1 | 0.99313 | -0.13079 | 0.4 | 1 | 1.1 | 0.9
26 | 1 | 0.034083 | 0.008542 | 0 | 0 | 1 | 0.98068 | -0.37181 | 0.4 | 1 | 1.1 | 0.9
28 | 1 | 0 | 0 | 0 | 0 | 1 | 0.98156 | -0.35463 | 0.4 | 1 | 1.1 | 0.9
27 | 1 | 0 | 0 | 0 | 0 | 1 | 0.98401 | -0.30636 | 0.4 | 1 | 1.1 | 0.9
30 | 1 | 0.0017253 | 0.00043239 | 0 | 0 | 1 | 0.9861 | -0.26594 | 0.4 | 1 | 1.1 | 0.9
35 | 1 | 0.0045845 | 0.001149 | 0 | 0 | 1 | 0.98338 | -0.31894 | 0.4 | 1 | 1.1 | 0.9
32 | 1 | 0.01212 | 0.0030376 | 0 | 0 | 1 | 0.98528 | -0.282 | 0.4 | 1 | 1.1 | 0.9
75 | 1 | 0.001851 | 0.00046392 | 0 | 0 | 1 | 0.98275 | -0.33129 | 0.4 | 1 | 1.1 | 0.9
38 | 1 | 0.010907 | 0.0027335 | 0 | 0 | 1 | 0.9809 | -0.36713 | 0.4 | 1 | 1.1 | 0.9
39 | 1 | 0.048574 | 0.012174 | 0 | 0 | 1 | 0.98017 | -0.38137 | 0.4 | 1 | 1.1 | 0.9
40 | 1 | 0.061178 | 0.015333 | 0 | 0 | 1 | 0.98201 | -0.34536 | 0.4 | 1 | 1.1 | 0.9
41 | 1 | 0.021568 | 0.0054054 | 0 | 0 | 1 | 0.9798 | -0.38881 | 0.4 | 1 | 1.1 | 0.9
45 | 1 | 0.0050961 | 0.0012772 | 0 | 0 | 1 | 0.98595 | -0.27021 | 0.4 | 1 | 1.1 | 0.9
46 | 1 | 0.0058272 | 0.0014604 | 0 | 0 | 1 | 0.98626 | -0.26407 | 0.4 | 1 | 1.1 | 0.9
47 | 1 | 0.0050011 | 0.0012534 | 0 | 0 | 1 | 0.9858 | -0.27312 | 0.4 | 1 | 1.1 | 0.9
48 | 1 | 0.0065396 | 0.001639 | 0 | 0 | 1 | 0.98629 | -0.2635 | 0.4 | 1 | 1.1 | 0.9
53 | 1 | 0 | 0 | 0 | 0 | 1 | 0.9867 | -0.2556 | 0.4 | 1 | 1.1 | 0.9
57 | 1 | 0.011753 | 0.0029456 | 0 | 0 | 1 | 0.98814 | -0.22753 | 0.4 | 1 | 1.1 | 0.9
52 | 1 | 0.0057751 | 0.0014474 | 0 | 0 | 1 | 0.98641 | -0.26118 | 0.4 | 1 | 1.1 | 0.9
51 | 1 | 0.004755 | 0.0011917 | 0 | 0 | 1 | 0.98562 | -0.27659 | 0.4 | 1 | 1.1 | 0.9
55 | 1 | 0.0051998 | 0.0013032 | 0 | 0 | 1 | 0.98869 | -0.21697 | 0.4 | 1 | 1.1 | 0.9
54 | 1 | 0.0075978 | 0.0019042 | 0 | 0 | 1 | 0.99035 | -0.18473 | 0.4 | 1 | 1.1 | 0.9
56 | 1 | 0.0098681 | 0.0024732 | 0 | 0 | 1 | 0.99072 | -0.17759 | 0.4 | 1 | 1.1 | 0.9
58 | 1 | 0.0095483 | 0.002393 | 0 | 0 | 1 | 0.99383 | -0.1177 | 0.4 | 1 | 1.1 | 0.9
97 | 1 | 0.0068733 | 0.0017226 | 0 | 0 | 1 | 0.9965 | -0.066554 | 0.4 | 1 | 1.1 | 0.9
96 | 1 | 0 | 0 | 0 | 0 | 1 | 0.99765 | -0.044559 | 0.4 | 1 | 1.1 | 0.9
64 | 1 | 0.0026872 | 0.00067348 | 0 | 0 | 1 | 0.97945 | -0.39495 | 0.4 | 1 | 1.1 | 0.9
70 | 1 | 0.0020682 | 0.00051834 | 0 | 0 | 1 | 0.98215 | -0.34308 | 0.4 | 1 | 1.1 | 0.9
71 | 1 | 0.00094976 | 0.00023803 | 0 | 0 | 1 | 0.98186 | -0.34866 | 0.4 | 1 | 1.1 | 0.9
72 | 1 | 0 | 0 | 0 | 0 | 1 | 0.98244 | -0.33748 | 0.4 | 1 | 1.1 | 0.9
73 | 1 | 0.00094893 | 0.00023782 | 0 | 0 | 1 | 0.98186 | -0.34878 | 0.4 | 1 | 1.1 | 0.9
74 | 1 | 0.0055726 | 0.0013966 | 0 | 0 | 1 | 0.98217 | -0.34258 | 0.4 | 1 | 1.1 | 0.9
80 | 1 | 0 | 0 | 0 | 0 | 1 | 0.98147 | -0.35636 | 0.4 | 1 | 1.1 | 0.9
81 | 1 | 0.0054347 | 0.0013621 | 0 | 0 | 1 | 0.98136 | -0.35861 | 0.4 | 1 | 1.1 | 0.9
79 | 1 | 0.0028838 | 0.00072275 | 0 | 0 | 1 | 0.98141 | -0.35746 | 0.4 | 1 | 1.1 | 0.9
105 | 1 | 0 | 0 | 0 | 0 | 1 | 0.98112 | -0.36333 | 0.4 | 1 | 1.1 | 0.9
104 | 1 | 0.003956 | 0.00099147 | 0 | 0 | 1 | 0.98099 | -0.36569 | 0.4 | 1 | 1.1 | 0.9
83 | 1 | 0.013418 | 0.0033629 | 0 | 0 | 1 | 0.99317 | -0.13014 | 0.4 | 1 | 1.1 | 0.9
84 | 1 | 0.0087715 | 0.0021983 | 0 | 0 | 1 | 0.9927 | -0.13937 | 0.4 | 1 | 1.1 | 0.9
85 | 1 | 0 | 0 | 0 | 0 | 1 | 0.99393 | -0.11548 | 0.4 | 1 | 1.1 | 0.9
86 | 1 | 0.012552 | 0.0031457 | 0 | 0 | 1 | 0.99248 | -0.14358 | 0.4 | 1 | 1.1 | 0.9
87 | 1 | 0 | 0 | 0 | 0 | 1 | 0.9944 | -0.10657 | 0.4 | 1 | 1.1 | 0.9
89 | 1 | 0.0048075 | 0.0012049 | 0 | 0 | 1 | 0.99242 | -0.14465 | 0.4 | 1 | 1.1 | 0.9
98 | 1 | 0.0065892 | 0.0016514 | 0 | 0 | 1 | 0.99372 | -0.11967 | 0.4 | 1 | 1.1 | 0.9
99 | 1 | 0.0068267 | 0.0017109 | 0 | 0 | 1 | 0.99354 | -0.12322 | 0.4 | 1 | 1.1 | 0.9

## generator_data
GEN_BUS | PG | QG | QMAX | QMIN | VG | MBASE | GEN_STATUS | PMAX | PMIN
94 | 0.53331 | 0.13651 | 10 | -10 | 1 | 100 | 1 | 10 | 0

## branch_data
F_BUS | T_BUS | BR_R | BR_X | BR_B | RATE_A | RATE_B | RATE_C | TAP | SHIFT | BR_STATUS | ANGMIN | ANGMAX | P_in | Q_in | P_out | Q_out
1 | 2 | 2.5441 | 1.6283 | 4.2723e-09 | 0 | 0 | 0 | 0 | 0 | 1 | -90 | 90 | 0.029215 | 0.0073447 | -0.029191 | -0.0073296
1 | 3 | 0.86493 | 0.55355 | 1.4524e-09 | 0 | 0 | 0 | 0 | 0 | 1 | -90 | 90 | -0.029822 | -0.0074969 | 0.029831 | 0.0075023
2 | 4 | 4.5846 | 2.9341 | 7.6988e-09 | 0 | 0 | 0 | 0 | 0 | 1 | -90 | 90 | 0.024843 | 0.00624 | -0.024811 | -0.0062204
3 | 5 | 0.43124 | 0.27599 | 7.2416e-10 | 0 | 0 | 0 | 0 | 0 | 1 | -90 | 90 | -0.029831 | -0.0075023 | 0.029835 | 0.007505
4 | 92 | 1.5769 | 1.0092 | 2.648e-09 | 0 | 0 | 0 | 0 | 0 | 1 | -90 | 90 | 0.0075491 | 0.0018923 | -0.0075481 | -0.0018919
4 | 90 | 4.4006 | 2.8164 | 7.3898e-09 | 0 | 0 | 0 | 0 | 0 | 1 | -90 | 90 | 0.0090201 | 0.0022617 | -0.0090161 | -0.0022598
4 | 91 | 4.8003 | 3.0722 | 8.061e-09 | 0 | 0 | 0 | 0 | 0 | 1 | -90 | 90 | 0.0082421 | 0.0020665 | -0.0082384 | -0.0020649
5 | 7 | 4.0817 | 2.6123 | 6.8543e-09 | 0 | 0 | 0 | 0 | 0 | 1 | -90 | 90 | -0.031262 | -0.0078626 | 0.031307 | 0.0078905
7 | 16 | 6.0009 | 3.8405 | 1.0077e-08 | 0 | 0 | 0 | 0 | 0 | 1 | -90 | 90 | -0.031307 | -0.0078904 | 0.031372 | 0.0079315
6 | 8 | 1.9076 | 1.2209 | 9.6102e-09 | 0 | 0 | 0 | 0 | 0 | 1 | -90 | 90 | 0.17029 | 0.043516 | -0.16969 | -0.043137
6 | 95 | 0.97085 | 0.62134 | 4.891e-09 | 0 | 0 | 0 | 0 | 0 | 1 | -90 | 90 | -0.17029 | -0.043516 | 0.17059 | 0.043709
8 | 103 | 0.18733 | 0.11989 | 9.4374e-10 | 0 | 0 | 0 | 0 | 0 | 1 | -90 | 90 | 0.16969 | 0.043137 | -0.16963 | -0.0431
95 | 94 | 0.93973 | 0.60143 | 4.7342e-09 | 0 | 0 | 0 | 0 | 0 | 1 | -90 | 90 | -0.17728 | -0.045387 | 0.1776 | 0.045589
16 | 24 | 1.0527 | 0.67375 | 1.7678e-09 | 0 | 0 | 0 | 0 | 0 | 1 | -90 | 90 | -0.031372 | -0.0079314 | 0.031384 | 0.0079386
103 | 22 | 0.29783 | 0.19061 | 1.5004e-09 | 0 | 0 | 0 | 0 | 0 | 1 | -90 | 90 | 0.16604 | 0.042198 | -0.16595 | -0.042141
9 | 22 | 2.5266 | 1.617 | 4.2428e-09 | 0 | 0 | 0 | 0 | 0 | 1 | -90 | 90 | -0.0084389 | -0.0021151 | 0.0084409 | 0.002116
9 | 100 | 1.9601 | 1.2544 | 3.2915e-09 | 0 | 0 | 0 | 0 | 0 | 1 | -90 | 90 | 0.0084389 | 0.0021151 | -0.0084374 | -0.0021145
22 | 44 | 1.4542 | 0.9307 | 7.3261e-09 | 0 | 0 | 0 | 0 | 0 | 1 | -90 | 90 | 0.15751 | 0.040025 | -0.15712 | -0.039776
100 | 101 | 0.93249 | 0.5968 | 1.5659e-09 | 0 | 0 | 0 | 0 | 0 | 1 | -90 | 90 | 0.0023326 | 0.00058447 | -0.0023325 | -0.00058459
10 | 50 | 1.2922 | 0.82703 | 2.17e-09 | 0 | 0 | 0 | 0 | 0 | 1 | -90 | 90 | -0.0064973 | -0.0016284 | 0.0064979 | 0.0016286
10 | 60 | 1.5836 | 1.0135 | 2.6593e-09 | 0 | 0 | 0 | 0 | 0 | 1 | -90 | 90 | 0.0064973 | 0.0016284 | -0.0064966 | -0.0016282
50 | 49 | 2.7244 | 1.7436 | 4.5751e-09 | 0 | 0 | 0 | 0 | 0 | 1 | -90 | 90 | -0.013547 | -0.0033952 | 0.013552 | 0.0033982
12 | 36 | 3.018 | 1.9315 | 5.068e-09 | 0 | 0 | 0 | 0 | 0 | 1 | -90 | 90 | -0.008118 | -0.0020343 | 0.0081202 | 0.0020353
12 | 78 | 2.5965 | 1.6618 | 4.3602e-09 | 0 | 0 | 0 | 0 | 0 | 1 | -90 | 90 | 0.008118 | 0.0020343 | -0.0081161 | -0.0020336
36 | 82 | 1.3402 | 0.85772 | 2.2505e-09 | 0 | 0 | 0 | 0 | 0 | 1 | -90 | 90 | 0.027503 | 0.0069073 | -0.027492 | -0.0069004
36 | 31 | 0.26039 | 0.16665 | 4.3727e-10 | 0 | 0 | 0 | 0 | 0 | 1 | -90 | 90 | -0.035623 | -0.0089425 | 0.035627 | 0.0089448
78 | 17 | 3.0004 | 1.9203 | 5.0385e-09 | 0 | 0 | 0 | 0 | 0 | 1 | -90 | 90 | 0.0045706 | 0.0011449 | -0.0045699 | -0.001145
13 | 21 | 2.7459 | 1.7574 | 4.6112e-09 | 0 | 0 | 0 | 0 | 0 | 1 | -90 | 90 | -0.036019 | -0.0091009 | 0.036059 | 0.0091258
13 | 24 | 0.10612 | 0.067915 | 1.782e-10 | 0 | 0 | 0 | 0 | 0 | 1 | -90 | 90 | 0.036019 | 0.0091009 | -0.036018 | -0.0091
21 | 23 | 1.9873 | 1.2718 | 3.3372e-09 | 0 | 0 | 0 | 0 | 0 | 1 | -90 | 90 | -0.0463 | -0.011693 | 0.046347 | 0.011723
21 | 93 | 2.1345 | 1.3661 | 3.5844e-09 | 0 | 0 | 0 | 0 | 0 | 1 | -90 | 90 | 0.010241 | 0.0025673 | -0.010238 | -0.002566
15 | 25 | 0.89609 | 0.5735 | 4.5143e-09 | 0 | 0 | 0 | 0 | 0 | 1 | -90 | 90 | -0.17528 | -0.044475 | 0.17558 | 0.044666
15 | 19 | 0.27845 | 0.1782 | 1.4028e-09 | 0 | 0 | 0 | 0 | 0 | 1 | -90 | 90 | 0.17018 | 0.043197 | -0.17009 | -0.043141
15 | 59 | 5.8173 | 3.7231 | 9.7688e-09 | 0 | 0 | 0 | 0 | 0 | 1 | -90 | 90 | 0.0051035 | 0.0012787 | -0.0051018 | -0.0012786
25 | 102 | 0.59844 | 0.383 | 3.0148e-09 | 0 | 0 | 0 | 0 | 0 | 1 | -90 | 90 | -0.17558 | -0.044666 | 0.17578 | 0.044794
19 | 34 | 1.0032 | 0.64205 | 5.0539e-09 | 0 | 0 | 0 | 0 | 0 | 1 | -90 | 90 | 0.15613 | 0.039641 | -0.15587 | -0.039472
19 | 66 | 2.672 | 1.7101 | 4.4871e-09 | 0 | 0 | 0 | 0 | 0 | 1 | -90 | 90 | 0.012145 | 0.0030454 | -0.012141 | -0.0030431
19 | 63 | 2.0979 | 1.3427 | 3.523e-09 | 0 | 0 | 0 | 0 | 0 | 1 | -90 | 90 | 0.0018126 | 0.00045396 | -0.0018125 | -0.00045426
17 | 76 | 0.97993 | 0.62716 | 1.6456e-09 | 0 | 0 | 0 | 0 | 0 | 1 | -90 | 90 | 0.0045699 | 0.001145 | -0.0045697 | -0.001145
76 | 77 | 1.9212 | 1.2296 | 3.2262e-09 | 0 | 0 | 0 | 0 | 0 | 1 | -90 | 90 | 0.0018995 | 0.00047579 | -0.0018995 | -0.00047606
34 | 67 | 1.125 | 0.72001 | 5.6676e-09 | 0 | 0 | 0 | 0 | 0 | 1 | -90 | 90 | 0.06089 | 0.015495 | -0.060844 | -0.015467
34 | 33 | 1.8531 | 1.186 | 3.1118e-09 | 0 | 0 | 0 | 0 | 0 | 1 | -90 | 90 | 0.094978 | 0.023977 | -0.094796 | -0.02386
66 | 69 | 3.5663 | 2.2824 | 5.9888e-09 | 0 | 0 | 0 | 0 | 0 | 1 | -90 | 90 | 0.0089269 | 0.0022376 | -0.0089238 | -0.0022362
23 | 37 | 2.1147 | 1.3534 | 3.5511e-09 | 0 | 0 | 0 | 0 | 0 | 1 | -90 | 90 | -0.046347 | -0.011723 | 0.046397 | 0.011755
93 | 65 | 2.6431 | 1.6916 | 4.4384e-09 | 0 | 0 | 0 | 0 | 0 | 1 | -90 | 90 | 0.0075983 | 0.0019044 | -0.0075966 | -0.0019037
44 | 106 | 2.8258 | 1.8085 | 4.7452e-09 | 0 | 0 | 0 | 0 | 0 | 1 | -90 | 90 | 0.013864 | 0.0034766 | -0.013858 | -0.0034733
44 | 42 | 2.3512 | 1.5048 | 1.1845e-08 | 0 | 0 | 0 | 0 | 0 | 1 | -90 | 90 | 0.14325 | 0.0363 | -0.14273 | -0.035965
37 | 29 | 0.8489 | 0.5433 | 1.4255e-09 | 0 | 0 | 0 | 0 | 0 | 1 | -90 | 90 | -0.055805 | -0.014112 | 0.055834 | 0.014131
94 | 96 | 0.57949 | 0.37087 | 2.9193e-09 | 0 | 0 | 0 | 0 | 0 | 1 | -90 | 90 | 0.34841 | 0.089094 | -0.34766 | -0.088614
49 | 51 | 0.21824 | 0.13967 | 3.6648e-10 | 0 | 0 | 0 | 0 | 0 | 1 | -90 | 90 | -0.019873 | -0.0049823 | 0.019874 | 0.0049829
82 | 75 | 2.1377 | 1.3681 | 3.5897e-09 | 0 | 0 | 0 | 0 | 0 | 1 | -90 | 90 | 0.023701 | 0.0059504 | -0.023688 | -0.0059423
31 | 35 | 3.6578 | 2.341 | 6.1424e-09 | 0 | 0 | 0 | 0 | 0 | 1 | -90 | 90 | 0.01182 | 0.002964 | -0.011814 | -0.002961
31 | 32 | 1.4387 | 0.92077 | 2.416e-09 | 0 | 0 | 0 | 0 | 0 | 1 | -90 | 90 | -0.081631 | -0.020515 | 0.081736 | 0.020582
31 | 28 | 5.7977 | 3.7106 | 9.736e-09 | 0 | 0 | 0 | 0 | 0 | 1 | -90 | 90 | 0.034185 | 0.0086063 | -0.03411 | -0.0085596
102 | 88 | 0.073394 | 0.046972 | 3.6975e-10 | 0 | 0 | 0 | 0 | 0 | 1 | -90 | 90 | -0.18277 | -0.046544 | 0.18279 | 0.046561
68 | 69 | 2.7168 | 1.7387 | 4.5622e-09 | 0 | 0 | 0 | 0 | 0 | 1 | -90 | 90 | -0.0029416 | -0.00073723 | 0.0029418 | 0.00073695
62 | 61 | 0.55819 | 0.35724 | 9.3735e-10 | 0 | 0 | 0 | 0 | 0 | 1 | -90 | 90 | -0.0046014 | -0.0011532 | 0.0046015 | 0.0011532
61 | 35 | 1.6252 | 1.0401 | 2.7291e-09 | 0 | 0 | 0 | 0 | 0 | 1 | -90 | 90 | -0.0072286 | -0.0018116 | 0.0072295 | 0.001812
67 | 30 | 0.84745 | 0.54237 | 2.8462e-09 | 0 | 0 | 0 | 0 | 0 | 1 | -90 | 90 | 0.059499 | 0.01513 | -0.059467 | -0.015109
33 | 32 | 0.13414 | 0.085851 | 2.2526e-10 | 0 | 0 | 0 | 0 | 0 | 1 | -90 | 90 | 0.093869 | 0.023628 | -0.093856 | -0.02362
65 | 64 | 1.6852 | 1.0785 | 2.8299e-09 | 0 | 0 | 0 | 0 | 0 | 1 | -90 | 90 | 0.0026873 | 0.00067331 | -0.0026872 | -0.00067349
42 | 40 | 1.6174 | 1.0351 | 5.432e-09 | 0 | 0 | 0 | 0 | 0 | 1 | -90 | 90 | 0.14273 | 0.035965 | -0.14236 | -0.035734
29 | 27 | 1.7516 | 1.121 | 2.9414e-09 | 0 | 0 | 0 | 0 | 0 | 1 | -90 | 90 | -0.057565 | -0.014565 | 0.057629 | 0.014605
88 | 85 | 0.36191 | 0.23162 | 1.8233e-09 | 0 | 0 | 0 | 0 | 0 | 1 | -90 | 90 | -0.18909 | -0.04814 | 0.18923 | 0.04823
26 | 28 | 2.1753 | 1.3922 | 3.6529e-09 | 0 | 0 | 0 | 0 | 0 | 1 | -90 | 90 | -0.034082 | -0.0085421 | 0.03411 | 0.0085596
27 | 30 | 3.0727 | 1.9665 | 5.1599e-09 | 0 | 0 | 0 | 0 | 0 | 1 | -90 | 90 | -0.057629 | -0.014605 | 0.057741 | 0.014677
75 | 72 | 1.2277 | 0.78573 | 2.0617e-09 | 0 | 0 | 0 | 0 | 0 | 1 | -90 | 90 | 0.021837 | 0.0054784 | -0.02183 | -0.0054744
38 | 39 | 0.87483 | 0.55989 | 1.4691e-09 | 0 | 0 | 0 | 0 | 0 | 1 | -90 | 90 | 0.070196 | 0.017614 | -0.070148 | -0.017584
38 | 40 | 1.1599 | 0.74234 | 1.9478e-09 | 0 | 0 | 0 | 0 | 0 | 1 | -90 | 90 | -0.081103 | -0.020348 | 0.081187 | 0.020402
39 | 41 | 1.4855 | 0.95074 | 2.4946e-09 | 0 | 0 | 0 | 0 | 0 | 1 | -90 | 90 | 0.021575 | 0.0054101 | -0.021567 | -0.0054055
45 | 46 | 2.6484 | 1.695 | 4.4473e-09 | 0 | 0 | 0 | 0 | 0 | 1 | -90 | 90 | -0.010098 | -0.0025307 | 0.010101 | 0.0025321
45 | 47 | 2.5409 | 1.6262 | 4.2668e-09 | 0 | 0 | 0 | 0 | 0 | 1 | -90 | 90 | 0.0050018 | 0.0012534 | -0.0050011 | -0.0012534
46 | 48 | 0.15559 | 0.099577 | 2.6127e-10 | 0 | 0 | 0 | 0 | 0 | 1 | -90 | 90 | -0.015928 | -0.0039926 | 0.015929 | 0.0039928
48 | 53 | 1.5349 | 0.98236 | 2.5776e-09 | 0 | 0 | 0 | 0 | 0 | 1 | -90 | 90 | -0.022468 | -0.0056318 | 0.022477 | 0.005637
53 | 57 | 2.3203 | 1.485 | 3.8964e-09 | 0 | 0 | 0 | 0 | 0 | 1 | -90 | 90 | -0.052906 | -0.013275 | 0.052977 | 0.01332
53 | 52 | 0.80133 | 0.51285 | 1.3456e-09 | 0 | 0 | 0 | 0 | 0 | 1 | -90 | 90 | 0.03043 | 0.0076382 | -0.030422 | -0.0076331
57 | 55 | 0.71535 | 0.45783 | 1.2013e-09 | 0 | 0 | 0 | 0 | 0 | 1 | -90 | 90 | -0.06473 | -0.016266 | 0.064763 | 0.016287
52 | 51 | 2.7281 | 1.746 | 4.5812e-09 | 0 | 0 | 0 | 0 | 0 | 1 | -90 | 90 | 0.024647 | 0.0061858 | -0.024628 | -0.0061746
55 | 54 | 2.0267 | 1.2971 | 3.4034e-09 | 0 | 0 | 0 | 0 | 0 | 1 | -90 | 90 | -0.069963 | -0.01759 | 0.070071 | 0.017658
54 | 56 | 0.40545 | 0.25949 | 6.8085e-10 | 0 | 0 | 0 | 0 | 0 | 1 | -90 | 90 | -0.077669 | -0.019563 | 0.077695 | 0.01958
56 | 58 | 3.0285 | 1.9382 | 5.0856e-09 | 0 | 0 | 0 | 0 | 0 | 1 | -90 | 90 | -0.087563 | -0.022053 | 0.087815 | 0.022213
58 | 97 | 2.3443 | 1.5004 | 3.9368e-09 | 0 | 0 | 0 | 0 | 0 | 1 | -90 | 90 | -0.097363 | -0.024606 | 0.097603 | 0.024759
97 | 96 | 0.94506 | 0.60484 | 1.587e-09 | 0 | 0 | 0 | 0 | 0 | 1 | -90 | 90 | -0.10448 | -0.026482 | 0.10459 | 0.026552
96 | 87 | 1.1482 | 0.73487 | 5.7846e-09 | 0 | 0 | 0 | 0 | 0 | 1 | -90 | 90 | 0.24308 | 0.062062 | -0.24235 | -0.061598
70 | 71 | 1.7001 | 1.0881 | 2.8549e-09 | 0 | 0 | 0 | 0 | 0 | 1 | -90 | 90 | 0.014184 | 0.0035567 | -0.01418 | -0.0035545
70 | 72 | 1.4914 | 0.95452 | 2.5045e-09 | 0 | 0 | 0 | 0 | 0 | 1 | -90 | 90 | -0.016252 | -0.004075 | 0.016256 | 0.0040776
71 | 73 | 0.041241 | 0.026395 | 6.9256e-11 | 0 | 0 | 0 | 0 | 0 | 1 | -90 | 90 | 0.01323 | 0.0033165 | -0.01323 | -0.0033165
72 | 74 | 3.9628 | 2.5362 | 6.6547e-09 | 0 | 0 | 0 | 0 | 0 | 1 | -90 | 90 | 0.0055739 | 0.0013969 | -0.0055726 | -0.0013967
73 | 80 | 2.6665 | 1.7066 | 4.4778e-09 | 0 | 0 | 0 | 0 | 0 | 1 | -90 | 90 | 0.012281 | 0.0030786 | -0.012277 | -0.0030762
80 | 81 | 1.0339 | 0.6617 | 1.7362e-09 | 0 | 0 | 0 | 0 | 0 | 1 | -90 | 90 | 0.0093929 | 0.0023536 | -0.0093919 | -0.0023532
80 | 79 | 1.6487 | 1.0551 | 2.7686e-09 | 0 | 0 | 0 | 0 | 0 | 1 | -90 | 90 | 0.0028839 | 0.00072259 | -0.0028838 | -0.00072276
81 | 105 | 5.1385 | 3.2887 | 8.629e-09 | 0 | 0 | 0 | 0 | 0 | 1 | -90 | 90 | 0.0039573 | 0.00099109 | -0.0039564 | -0.00099135
105 | 104 | 2.5797 | 1.651 | 4.332e-09 | 0 | 0 | 0 | 0 | 0 | 1 | -90 | 90 | 0.0039564 | 0.00099135 | -0.003956 | -0.00099148
83 | 84 | 1.5605 | 0.9987 | 2.6204e-09 | 0 | 0 | 0 | 0 | 0 | 1 | -90 | 90 | 0.026146 | 0.0065581 | -0.026134 | -0.006551
83 | 85 | 1.6396 | 1.0494 | 2.7534e-09 | 0 | 0 | 0 | 0 | 0 | 1 | -90 | 90 | -0.039564 | -0.009921 | 0.039592 | 0.0099384
84 | 86 | 1.072 | 0.68608 | 1.8002e-09 | 0 | 0 | 0 | 0 | 0 | 1 | -90 | 90 | 0.017363 | 0.0043527 | -0.017359 | -0.0043506
85 | 87 | 0.17419 | 0.11148 | 8.7755e-10 | 0 | 0 | 0 | 0 | 0 | 1 | -90 | 90 | -0.22883 | -0.058168 | 0.22892 | 0.058231
86 | 89 | 0.98017 | 0.62731 | 1.646e-09 | 0 | 0 | 0 | 0 | 0 | 1 | -90 | 90 | 0.0048077 | 0.0012049 | -0.0048075 | -0.0012049
87 | 98 | 4.324 | 2.7674 | 7.2612e-09 | 0 | 0 | 0 | 0 | 0 | 1 | -90 | 90 | 0.013425 | 0.0033673 | -0.013417 | -0.0033627
98 | 99 | 2.3062 | 1.476 | 3.8727e-09 | 0 | 0 | 0 | 0 | 0 | 1 | -90 | 90 | 0.0068278 | 0.0017113 | -0.0068267 | -0.0017109