## bus_data
BUS_I | BUS_TYPE | Pd | Qd | Gs | Bs | area | Vm | Va | baseKV | zone | Vmax | Vmin
1 | 1 | 0.021357 | 0.0053526 | 0 | 0 | 1 | 0.99149 | -0.16303 | 0.4 | 1 | 1.1 | 0.9
2 | 1 | 0.00080577 | 0.00020195 | 0 | 0 | 1 | 0.99264 | -0.14077 | 0.4 | 1 | 1.1 | 0.9
3 | 1 | 0 | 0 | 0 | 0 | 1 | 0.993 | -0.1338 | 0.4 | 1 | 1.1 | 0.9
76 | 1 | 0 | 0 | 0 | 0 | 1 | 0.99368 | -0.12055 | 0.4 | 1 | 1.1 | 0.9
17 | 1 | 0 | 0 | 0 | 0 | 1 | 0.99705 | -0.056096 | 0.4 | 1 | 1.1 | 0.9
93 | 3 | 0.015472 | 0.0038776 | 0 | 0 | 1 | 1 | 0 | 0.4 | 1 | 1.1 | 0.9
81 | 1 | 0 | 0 | 0 | 0 | 1 | 0.99682 | -0.060525 | 0.4 | 1 | 1.1 | 0.9
15 | 1 | 0.016354 | 0.0040988 | 0 | 0 | 1 | 0.99409 | -0.11274 | 0.4 | 1 | 1.1 | 0.9
61 | 1 | 0 | 0 | 0 | 0 | 1 | 0.98372 | -0.31328 | 0.4 | 1 | 1.1 | 0.9
63 | 1 | 0 | 0 | 0 | 0 | 1 | 0.98438 | -0.30043 | 0.4 | 1 | 1.1 | 0.9
69 | 1 | 0 | 0 | 0 | 0 | 1 | 0.98313 | -0.32491 | 0.4 | 1 | 1.1 | 0.9
59 | 1 | 0.014334 | 0.0035924 | 0 | 0 | 1 | 0.98324 | -0.32276 | 0.4 | 1 | 1.1 | 0.9
62 | 1 | 0 | 0 | 0 | 0 | 1 | 0.98627 | -0.26355 | 0.4 | 1 | 1.1 | 0.9
78 | 1 | 0.0082089 | 0.0020574 | 0 | 0 | 1 | 0.98536 | -0.28141 | 0.4 | 1 | 1.1 | 0.9
75 | 1 | 0.01546 | 0.0038746 | 0 | 0 | 1 | 0.98996 | -0.19225 | 0.4 | 1 | 1.1 | 0.9
68 | 1 | 0 | 0 | 0 | 0 | 1 | 0.98371 | -0.31346 | 0.4 | 1 | 1.1 | 0.9
77 | 1 | 0.01624 | 0.00407 | 0 | 0 | 1 | 0.99536 | -0.088341 | 0.4 | 1 | 1.1 | 0.9
74 | 1 | 0.017698 | 0.0044355 | 0 | 0 | 1 | 0.99072 | -0.17746 | 0.4 | 1 | 1.1 | 0.9
4 | 1 | 0.0038414 | 0.00096275 | 0 | 0 | 1 | 0.98388 | -0.31029 | 0.4 | 1 | 1.1 | 0.9
5 | 1 | 0 | 0 | 0 | 0 | 1 | 0.98394 | -0.30912 | 0.4 | 1 | 1.1 | 0.9
6 | 1 | 0.001688 | 0.00042306 | 0 | 0 | 1 | 0.98386 | -0.31072 | 0.4 | 1 | 1.1 | 0.9
7 | 1 | 0 | 0 | 0 | 0 | 1 | 0.98418 | -0.30443 | 0.4 | 1 | 1.1 | 0.9
56 | 1 | 0.0010755 | 0.00026954 | 0 | 0 | 1 | 0.98457 | -0.29675 | 0.4 | 1 | 1.1 | 0.9
25 | 1 | 0 | 0 | 0 | 0 | 1 | 0.98497 | -0.28907 | 0.4 | 1 | 1.1 | 0.9
8 | 1 | 0.00075044 | 0.00018808 | 0 | 0 | 1 | 0.98595 | -0.26988 | 0.4 | 1 | 1.1 | 0.9
9 | 1 | 0.0062487 | 0.0015661 | 0 | 0 | 1 | 0.98592 | -0.27048 | 0.4 | 1 | 1.1 | 0.9
10 | 1 | 0 | 0 | 0 | 0 | 1 | 0.98643 | -0.26061 | 0.4 | 1 | 1.1 | 0.9
11 | 1 | 0 | 0 | 0 | 0 | 1 | 0.98499 | -0.28854 | 0.4 | 1 | 1.1 | 0.9
12 | 1 | 0 | 0 | 0 | 0 | 1 | 0.98637 | -0.26181 | 0.4 | 1 | 1.1 | 0.9
13 | 1 | 0.0059846 | 0.0014999 | 0 | 0 | 1 | 0.98734 | -0.24297 | 0.4 | 1 | 1.1 | 0.9
24 | 1 | 0 | 0 | 0 | 0 | 1 | 0.98412 | -0.30548 | 0.4 | 1 | 1.1 | 0.9
23 | 1 | 0.0045513 | 0.0011407 | 0 | 0 | 1 | 0.98625 | -0.26402 | 0.4 | 1 | 1.1 | 0.9
22 | 1 | 0 | 0 | 0 | 0 | 1 | 0.98871 | -0.21637 | 0.4 | 1 | 1.1 | 0.9
35 | 1 | 0.0016516 | 0.00041394 | 0 | 0 | 1 | 0.98408 | -0.30644 | 0.4 | 1 | 1.1 | 0.9
33 | 1 | 0.0011698 | 0.00029318 | 0 | 0 | 1 | 0.98363 | -0.31517 | 0.4 | 1 | 1.1 | 0.9
18 | 1 | 0 | 0 | 0 | 0 | 1 | 0.98891 | -0.21256 | 0.4 | 1 | 1.1 | 0.9
20 | 1 | 0.0019561 | 0.00049024 | 0 | 0 | 1 | 0.98865 | -0.21749 | 0.4 | 1 | 1.1 | 0.9
14 | 1 | 0.0079242 | 0.001986 | 0 | 0 | 1 | 0.9931 | -0.13173 | 0.4 | 1 | 1.1 | 0.9
16 | 1 | 0 | 0 | 0 | 0 | 1 | 0.99054 | -0.18095 | 0.4 | 1 | 1.1 | 0.9
19 | 1 | 0.0013854 | 0.00034722 | 0 | 0 | 1 | 0.99047 | -0.18234 | 0.4 | 1 | 1.1 | 0.9
58 | 1 | 0.0066046 | 0.0016553 | 0 | 0 | 1 | 0.9873 | -0.24363 | 0.4 | 1 | 1.1 | 0.9
87 | 1 | 0 | 0 | 0 | 0 | 1 | 0.99857 | -0.027459 | 0.4 | 1 | 1.1 | 0.9
82 | 1 | 0.033817 | 0.0084754 | 0 | 0 | 1 | 0.99636 | -0.069474 | 0.4 | 1 | 1.1 | 0.9
44 | 1 | 0.0028817 | 0.00072222 | 0 | 0 | 1 | 0.98624 | -0.26425 | 0.4 | 1 | 1.1 | 0.9
21 | 1 | 0.0013033 | 0.00032664 | 0 | 0 | 1 | 0.98864 | -0.21767 | 0.4 | 1 | 1.1 | 0.9
55 | 1 | 0.0010595 | 0.00026554 | 0 | 0 | 1 | 0.98407 | -0.30664 | 0.4 | 1 | 1.1 | 0.9
34 | 1 | 0 | 0 | 0 | 0 | 1 | 0.9831 | -0.32542 | 0.4 | 1 | 1.1 | 0.9
26 | 1 | 0.0016847 | 0.00042223 | 0 | 0 | 1 | 0.98228 | -0.34149 | 0.4 | 1 | 1.1 | 0.9
27 | 1 | 0 | 0 | 0 | 0 | 1 | 0.98231 | -0.34092 | 0.4 | 1 | 1.1 | 0.9
29 | 1 | 0 | 0 | 0 | 0 | 1 | 0.98267 | -0.33386 | 0.4 | 1 | 1.1 | 0.9
30 | 1 | 0.001029 | 0.00025788 | 0 | 0 | 1 | 0.98225 | -0.34217 | 0.4 | 1 | 1.1 | 0.9
39 | 1 | 0.0011222 | 0.00028124 | 0 | 0 | 1 | 0.9826 | -0.33535 | 0.4 | 1 | 1.1 | 0.9
38 | 1 | 0.00064076 | 0.00016059 | 0 | 0 | 1 | 0.98276 | -0.33217 | 0.4 | 1 | 1.1 | 0.9
48 | 1 | 0.0010013 | 0.00025094 | 0 | 0 | 1 | 0.98222 | -0.34277 | 0.4 | 1 | 1.1 | 0.9
53 | 1 | 0.0011822 | 0.0002963 | 0 | 0 | 1 | 0.98252 | -0.3369 | 0.4 | 1 | 1.1 | 0.9
36 | 1 | 0 | 0 | 0 | 0 | 1 | 0.98304 | -0.32671 | 0.4 | 1 | 1.1 | 0.9
47 | 1 | 0.0012776 | 0.00032019 | 0 | 0 | 1 | 0.98215 | -0.34404 | 0.4 | 1 | 1.1 | 0.9
86 | 1 | 0.0051804 | 0.0012983 | 0 | 0 | 1 | 0.99841 | -0.030501 | 0.4 | 1 | 1.1 | 0.9
85 | 1 | 0 | 0 | 0 | 0 | 1 | 0.99851 | -0.028715 | 0.4 | 1 | 1.1 | 0.9
90 | 1 | 0.009062 | 0.0022712 | 0 | 0 | 1 | 0.99825 | -0.033602 | 0.4 | 1 | 1.1 | 0.9
94 | 1 | 0.00992 | 0.0024862 | 0 | 0 | 1 | 0.99852 | -0.028429 | 0.4 | 1 | 1.1 | 0.9
88 | 1 | 0.004521 | 0.0011331 | 0 | 0 | 1 | 0.98385 | -0.31094 | 0.4 | 1 | 1.1 | 0.9
89 | 1 | 0 | 0 | 0 | 0 | 1 | 0.98403 | -0.30738 | 0.4 | 1 | 1.1 | 0.9
37 | 1 | 0.0017278 | 0.00043302 | 0 | 0 | 1 | 0.98303 | -0.3269 | 0.4 | 1 | 1.1 | 0.9
40 | 1 | 0.0016071 | 0.00040277 | 0 | 0 | 1 | 0.98291 | -0.3292 | 0.4 | 1 | 1.1 | 0.9
54 | 1 | 0.0039658 | 0.00099392 | 0 | 0 | 1 | 0.98294 | -0.32862 | 0.4 | 1 | 1.1 | 0.9
49 | 1 | 0.0017289 | 0.0004333 | 0 | 0 | 1 | 0.98281 | -0.33116 | 0.4 | 1 | 1.1 | 0.9
52 | 1 | 0.0020734 | 0.00051963 | 0 | 0 | 1 | 0.98247 | -0.3379 | 0.4 | 1 | 1.1 | 0.9
50 | 1 | 0.0011612 | 0.00029102 | 0 | 0 | 1 | 0.98272 | -0.33293 | 0.4 | 1 | 1.1 | 0.9
41 | 1 | 0.0056131 | 0.0014068 | 0 | 0 | 1 | 0.98514 | -0.28578 | 0.4 | 1 | 1.1 | 0.9
42 | 1 | 0.014277 | 0.0035782 | 0 | 0 | 1 | 0.98582 | -0.27255 | 0.4 | 1 | 1.1 | 0.9
43 | 1 | 0.0095478 | 0.0023929 | 0 | 0 | 1 | 0.98478 | -0.2927 | 0.4 | 1 | 1.1 | 0.9
45 | 1 | 0 | 0 | 0 | 0 | 1 | 0.98464 | -0.29548 | 0.4 | 1 | 1.1 | 0.9
92 | 1 | 0.0090355 | 0.0022645 | 0 | 0 | 1 | 0.98423 | -0.30348 | 0.4 | 1 | 1.1 | 0.9
95 | 1 | 0.0034912 | 0.00087498 | 0 | 0 | 1 | 0.9845 | -0.2983 | 0.4 | 1 | 1.1 | 0.9
46 | 1 | 0.0013466 | 0.0003375 | 0 | 0 | 1 | 0.98215 | -0.34407 | 0.4 | 1 | 1.1 | 0.9
51 | 1 | 0.0044407 | 0.0011129 | 0 | 0 | 1 | 0.98266 | -0.33401 | 0.4 | 1 | 1.1 | 0.9
60 | 1 | 0.010856 | 0.0027209 | 0 | 0 | 1 | 0.98312 | -0.32495 | 0.4 | 1 | 1.1 | 0.9
64 | 1 | 0 | 0 | 0 | 0 | 1 | 0.9836 | -0.31567 | 0.4 | 1 | 1.1 | 0.9
70 | 1 | 0.012115 | 0.0030363 | 0 | 0 | 1 | 0.98328 | -0.3219 | 0.4 | 1 | 1.1 | 0.9
66 | 1 | 0 | 0 | 0 | 0 | 1 | 0.98313 | -0.32486 | 0.4 | 1 | 1.1 | 0.9
80 | 1 | 0.019097 | 0.0047861 | 0 | 0 | 1 | 0.98337 | -0.32007 | 0.4 | 1 | 1.1 | 0.9
79 | 1 | 0.010994 | 0.0027553 | 0 | 0 | 1 | 0.98287 | -0.32989 | 0.4 | 1 | 1.1 | 0.9
72 | 1 | 0.0096484 | 0.0024181 | 0 | 0 | 1 | 0.98313 | -0.32491 | 0.4 | 1 | 1.1 | 0.9
71 | 1 | 0.0012371 | 0.00031005 | 0 | 0 | 1 | 0.9831 | -0.32542 | 0.4 | 1 | 1.1 | 0.9
83 | 1 | 0.0089685 | 0.0022477 | 0 | 0 | 1 | 0.99838 | -0.031134 | 0.4 | 1 | 1.1 | 0.9
84 | 1 | 0.0091077 | 0.0022826 | 0 | 0 | 1 | 0.99823 | -0.034047 | 0.4 | 1 | 1.1 | 0.9
91 | 1 | 0.0014062 | 0.00035243 | 0 | 0 | 1 | 0.98401 | -0.30789 | 0.4 | 1 | 1.1 | 0.9

## generator_data
GEN_BUS | PG | QG | QMAX | QMIN | VG | MBASE | GEN_STATUS | PMAX | PMIN
93 | 0.39371 | 0.10013 | 10 | -10 | 1 | 100 | 1 | 10 | 0

## branch_data
F_BUS | T_BUS | BR_R | BR_X | BR_B | RATE_A | RATE_B | RATE_C | TAP | SHIFT | BR_STATUS | ANGMIN | ANGMAX | P_in | Q_in | P_out | Q_out
1 | 2 | 4.5981 | 2.9428 | 7.7214e-09 | 0 | 0 | 0 | 0 | 0 | 1 | -90 | 90 | -0.021357 | -0.0053526 | 0.02138 | 0.0053663
2 | 3 | 1.3885 | 0.88862 | 2.3316e-09 | 0 | 0 | 0 | 0 | 0 | 1 | -90 | 90 | -0.022185 | -0.0055683 | 0.022193 | 0.0055728
3 | 76 | 2.6451 | 1.6928 | 4.4418e-09 | 0 | 0 | 0 | 0 | 0 | 1 | -90 | 90 | -0.022193 | -0.0055728 | 0.022207 | 0.0055813
76 | 77 | 1.0068 | 0.64434 | 3.3813e-09 | 0 | 0 | 0 | 0 | 0 | 1 | -90 | 90 | -0.14278 | -0.036158 | 0.143 | 0.036299
76 | 74 | 2.0986 | 1.3431 | 3.5241e-09 | 0 | 0 | 0 | 0 | 0 | 1 | -90 | 90 | 0.12058 | 0.030577 | -0.12025 | -0.030367
17 | 93 | 0.75458 | 0.48293 | 3.8014e-09 | 0 | 0 | 0 | 0 | 0 | 1 | -90 | 90 | -0.33503 | -0.085052 | 0.33593 | 0.085632
17 | 81 | 0.10284 | 0.065817 | 5.1808e-10 | 0 | 0 | 0 | 0 | 0 | 1 | -90 | 90 | 0.19333 | 0.049016 | -0.19329 | -0.04899
17 | 15 | 1.7929 | 1.1475 | 6.0216e-09 | 0 | 0 | 0 | 0 | 0 | 1 | -90 | 90 | 0.1417 | 0.036036 | -0.14131 | -0.03579
93 | 87 | 2.9096 | 1.8621 | 4.8859e-09 | 0 | 0 | 0 | 0 | 0 | 1 | -90 | 90 | 0.042302 | 0.010625 | -0.042247 | -0.01059
81 | 82 | 1.1781 | 0.754 | 1.9784e-09 | 0 | 0 | 0 | 0 | 0 | 1 | -90 | 90 | 0.033832 | 0.0084845 | -0.033817 | -0.0084754
81 | 77 | 0.78264 | 0.50089 | 3.9428e-09 | 0 | 0 | 0 | 0 | 0 | 1 | -90 | 90 | 0.15946 | 0.040505 | -0.15924 | -0.040369
15 | 14 | 0.67768 | 0.43371 | 1.138e-09 | 0 | 0 | 0 | 0 | 0 | 1 | -90 | 90 | 0.12496 | 0.031691 | -0.12484 | -0.031618
61 | 63 | 1.5463 | 0.98961 | 2.5966e-09 | 0 | 0 | 0 | 0 | 0 | 1 | -90 | 90 | -0.036094 | -0.0090519 | 0.036116 | 0.0090658
61 | 69 | 4.6322 | 2.9646 | 7.7787e-09 | 0 | 0 | 0 | 0 | 0 | 1 | -90 | 90 | 0.010892 | 0.002731 | -0.010886 | -0.0027279
61 | 59 | 1.6311 | 1.0439 | 2.7391e-09 | 0 | 0 | 0 | 0 | 0 | 1 | -90 | 90 | 0.025202 | 0.0063209 | -0.025191 | -0.0063139
63 | 68 | 1.3405 | 0.85795 | 2.2511e-09 | 0 | 0 | 0 | 0 | 0 | 1 | -90 | 90 | 0.042251 | 0.010606 | -0.042225 | -0.010589
63 | 78 | 1.0562 | 0.676 | 1.7737e-09 | 0 | 0 | 0 | 0 | 0 | 1 | -90 | 90 | -0.078367 | -0.019671 | 0.078438 | 0.019717
69 | 72 | 0.00028874 | 0.00018479 | 4.8487e-13 | 0 | 0 | 0 | 0 | 0 | 1 | -90 | 90 | 0.0096484 | 0.0024181 | -0.0096484 | -0.0024181
69 | 71 | 1.7957 | 1.1493 | 3.0155e-09 | 0 | 0 | 0 | 0 | 0 | 1 | -90 | 90 | 0.0012372 | 0.00030979 | -0.0012371 | -0.00031006
59 | 60 | 0.87551 | 0.56033 | 1.4702e-09 | 0 | 0 | 0 | 0 | 0 | 1 | -90 | 90 | 0.010857 | 0.0027215 | -0.010856 | -0.0027209
62 | 78 | 0.899 | 0.57536 | 1.5097e-09 | 0 | 0 | 0 | 0 | 0 | 1 | -90 | 90 | 0.086721 | 0.021821 | -0.086647 | -0.021774
62 | 75 | 3.6075 | 2.3088 | 6.058e-09 | 0 | 0 | 0 | 0 | 0 | 1 | -90 | 90 | -0.086721 | -0.021821 | 0.087018 | 0.02201
75 | 74 | 0.63804 | 0.40834 | 1.0714e-09 | 0 | 0 | 0 | 0 | 0 | 1 | -90 | 90 | -0.10248 | -0.025885 | 0.10255 | 0.025931
68 | 80 | 0.95299 | 0.60991 | 1.6003e-09 | 0 | 0 | 0 | 0 | 0 | 1 | -90 | 90 | 0.030105 | 0.00755 | -0.030095 | -0.0075441
68 | 64 | 0.79129 | 0.50642 | 1.3288e-09 | 0 | 0 | 0 | 0 | 0 | 1 | -90 | 90 | 0.01212 | 0.003039 | -0.012119 | -0.0030383
4 | 5 | 0.91983 | 0.58869 | 1.5446e-09 | 0 | 0 | 0 | 0 | 0 | 1 | -90 | 90 | -0.0055294 | -0.0013857 | 0.0055297 | 0.0013857
4 | 6 | 1.1001 | 0.70408 | 1.8474e-09 | 0 | 0 | 0 | 0 | 0 | 1 | -90 | 90 | 0.001688 | 0.0004229 | -0.001688 | -0.00042306
5 | 7 | 3.6776 | 2.3537 | 6.1757e-09 | 0 | 0 | 0 | 0 | 0 | 1 | -90 | 90 | -0.0055297 | -0.0013857 | 0.005531 | 0.0013859
7 | 56 | 6.0256 | 3.8564 | 1.0119e-08 | 0 | 0 | 0 | 0 | 0 | 1 | -90 | 90 | -0.005531 | -0.0013859 | 0.005533 | 0.0013862
56 | 25 | 5.05 | 3.232 | 8.4803e-09 | 0 | 0 | 0 | 0 | 0 | 1 | -90 | 90 | -0.0066085 | -0.0016558 | 0.0066109 | 0.0016565
25 | 11 | 0.35328 | 0.2261 | 5.9325e-10 | 0 | 0 | 0 | 0 | 0 | 1 | -90 | 90 | -0.0066109 | -0.0016565 | 0.006611 | 0.0016565
8 | 9 | 0.061554 | 0.039394 | 1.0337e-10 | 0 | 0 | 0 | 0 | 0 | 1 | -90 | 90 | 0.042824 | 0.010763 | -0.042822 | -0.010762
8 | 10 | 0.92842 | 0.59419 | 1.5591e-09 | 0 | 0 | 0 | 0 | 0 | 1 | -90 | 90 | -0.043574 | -0.010951 | 0.043593 | 0.010963
9 | 11 | 2.1537 | 1.3783 | 3.6166e-09 | 0 | 0 | 0 | 0 | 0 | 1 | -90 | 90 | 0.036574 | 0.009196 | -0.036542 | -0.0091762
10 | 12 | 1.1455 | 0.73315 | 1.9237e-09 | 0 | 0 | 0 | 0 | 0 | 1 | -90 | 90 | 0.004552 | 0.0011406 | -0.0045518 | -0.0011406
10 | 13 | 1.6026 | 1.0257 | 2.6912e-09 | 0 | 0 | 0 | 0 | 0 | 1 | -90 | 90 | -0.048145 | -0.012104 | 0.048186 | 0.012129
11 | 24 | 2.4639 | 1.5769 | 4.1376e-09 | 0 | 0 | 0 | 0 | 0 | 1 | -90 | 90 | 0.029931 | 0.0075197 | -0.029907 | -0.0075046
12 | 23 | 2.1226 | 1.3585 | 3.5645e-09 | 0 | 0 | 0 | 0 | 0 | 1 | -90 | 90 | 0.0045518 | 0.0011406 | -0.0045513 | -0.0011407
13 | 22 | 2.1541 | 1.3786 | 3.6173e-09 | 0 | 0 | 0 | 0 | 0 | 1 | -90 | 90 | -0.05417 | -0.013629 | 0.054239 | 0.013673
24 | 35 | 1.5258 | 0.97651 | 2.5622e-09 | 0 | 0 | 0 | 0 | 0 | 1 | -90 | 90 | 0.0027113 | 0.00067918 | -0.0027111 | -0.00067935
24 | 33 | 1.5477 | 0.99055 | 2.5991e-09 | 0 | 0 | 0 | 0 | 0 | 1 | -90 | 90 | 0.027196 | 0.0068254 | -0.027183 | -0.0068176
22 | 18 | 0.29156 | 0.1866 | 4.8961e-10 | 0 | 0 | 0 | 0 | 0 | 1 | -90 | 90 | -0.057499 | -0.01449 | 0.057509 | 0.014496
22 | 20 | 1.5041 | 0.9626 | 2.5257e-09 | 0 | 0 | 0 | 0 | 0 | 1 | -90 | 90 | 0.0032596 | 0.00081666 | -0.0032594 | -0.00081679
35 | 55 | 0.85688 | 0.5484 | 1.4389e-09 | 0 | 0 | 0 | 0 | 0 | 1 | -90 | 90 | 0.0010595 | 0.00026541 | -0.0010595 | -0.00026554
33 | 34 | 1.7083 | 1.0933 | 2.8686e-09 | 0 | 0 | 0 | 0 | 0 | 1 | -90 | 90 | 0.026013 | 0.0065245 | -0.026001 | -0.0065166
18 | 58 | 2.3694 | 1.5164 | 3.9789e-09 | 0 | 0 | 0 | 0 | 0 | 1 | -90 | 90 | 0.057574 | 0.014502 | -0.057488 | -0.014448
18 | 16 | 1.2101 | 0.77445 | 2.032e-09 | 0 | 0 | 0 | 0 | 0 | 1 | -90 | 90 | -0.11508 | -0.028998 | 0.11526 | 0.02911
20 | 21 | 0.58684 | 0.37558 | 9.8547e-10 | 0 | 0 | 0 | 0 | 0 | 1 | -90 | 90 | 0.0013033 | 0.00032655 | -0.0013033 | -0.00032664
14 | 16 | 1.8701 | 1.1968 | 3.1403e-09 | 0 | 0 | 0 | 0 | 0 | 1 | -90 | 90 | 0.11692 | 0.029632 | -0.11664 | -0.029456
16 | 19 | 4.3945 | 2.8125 | 7.3795e-09 | 0 | 0 | 0 | 0 | 0 | 1 | -90 | 90 | 0.0013855 | 0.00034656 | -0.0013854 | -0.00034723
58 | 44 | 1.7726 | 1.1345 | 2.9767e-09 | 0 | 0 | 0 | 0 | 0 | 1 | -90 | 90 | 0.050884 | 0.012792 | -0.050834 | -0.012761
87 | 94 | 0.22825 | 0.14608 | 3.833e-10 | 0 | 0 | 0 | 0 | 0 | 1 | -90 | 90 | 0.018985 | 0.0047589 | -0.018984 | -0.0047583
87 | 85 | 0.24117 | 0.15435 | 4.0499e-10 | 0 | 0 | 0 | 0 | 0 | 1 | -90 | 90 | 0.023262 | 0.005831 | -0.02326 | -0.0058302
44 | 42 | 0.75462 | 0.48296 | 1.2672e-09 | 0 | 0 | 0 | 0 | 0 | 1 | -90 | 90 | 0.047952 | 0.012038 | -0.047933 | -0.012026
34 | 36 | 0.27437 | 0.1756 | 4.6075e-10 | 0 | 0 | 0 | 0 | 0 | 1 | -90 | 90 | 0.020306 | 0.0050897 | -0.020305 | -0.005089
34 | 37 | 1.1236 | 0.7191 | 1.8868e-09 | 0 | 0 | 0 | 0 | 0 | 1 | -90 | 90 | 0.0056942 | 0.0014269 | -0.0056938 | -0.0014269
26 | 27 | 1.464 | 0.93695 | 2.4584e-09 | 0 | 0 | 0 | 0 | 0 | 1 | -90 | 90 | -0.0016847 | -0.00042223 | 0.0016847 | 0.00042203
27 | 29 | 4.8115 | 3.0793 | 8.0798e-09 | 0 | 0 | 0 | 0 | 0 | 1 | -90 | 90 | -0.0063397 | -0.0015882 | 0.0063418 | 0.0015888
27 | 30 | 1.1695 | 0.74851 | 1.964e-09 | 0 | 0 | 0 | 0 | 0 | 1 | -90 | 90 | 0.0046549 | 0.0011662 | -0.0046547 | -0.0011662
29 | 39 | 1.4647 | 0.93741 | 2.4596e-09 | 0 | 0 | 0 | 0 | 0 | 1 | -90 | 90 | 0.0043784 | 0.0010967 | -0.0043781 | -0.0010967
29 | 38 | 0.6848 | 0.43828 | 1.15e-09 | 0 | 0 | 0 | 0 | 0 | 1 | -90 | 90 | -0.01072 | -0.0026855 | 0.010721 | 0.002686
30 | 48 | 0.71539 | 0.45785 | 1.2013e-09 | 0 | 0 | 0 | 0 | 0 | 1 | -90 | 90 | 0.0036257 | 0.00090834 | -0.0036256 | -0.00090839
39 | 53 | 2.0707 | 1.3253 | 3.4773e-09 | 0 | 0 | 0 | 0 | 0 | 1 | -90 | 90 | 0.0032559 | 0.00081548 | -0.0032557 | -0.00081566
38 | 36 | 2.0801 | 1.3313 | 3.4931e-09 | 0 | 0 | 0 | 0 | 0 | 1 | -90 | 90 | -0.011362 | -0.0028465 | 0.011365 | 0.0028481
48 | 47 | 2.0882 | 1.3364 | 3.5066e-09 | 0 | 0 | 0 | 0 | 0 | 1 | -90 | 90 | 0.0026244 | 0.00065745 | -0.0026242 | -0.00065768
53 | 52 | 2.0883 | 1.3365 | 3.5068e-09 | 0 | 0 | 0 | 0 | 0 | 1 | -90 | 90 | 0.0020734 | 0.00051936 | -0.0020733 | -0.00051964
36 | 40 | 1.2088 | 0.77361 | 2.0298e-09 | 0 | 0 | 0 | 0 | 0 | 1 | -90 | 90 | 0.0089403 | 0.0022409 | -0.0089392 | -0.0022404
47 | 46 | 0.098952 | 0.063329 | 1.6617e-10 | 0 | 0 | 0 | 0 | 0 | 1 | -90 | 90 | 0.0013466 | 0.00033749 | -0.0013466 | -0.00033751
86 | 85 | 1.5409 | 0.98617 | 2.5876e-09 | 0 | 0 | 0 | 0 | 0 | 1 | -90 | 90 | -0.0051804 | -0.0012983 | 0.0051808 | 0.0012983
85 | 84 | 2.6155 | 1.6739 | 4.3922e-09 | 0 | 0 | 0 | 0 | 0 | 1 | -90 | 90 | 0.00911 | 0.0022837 | -0.0091077 | -0.0022826
85 | 83 | 1.2052 | 0.77133 | 2.0239e-09 | 0 | 0 | 0 | 0 | 0 | 1 | -90 | 90 | 0.0089695 | 0.0022482 | -0.0089685 | -0.0022477
90 | 94 | 2.5504 | 1.6323 | 4.2828e-09 | 0 | 0 | 0 | 0 | 0 | 1 | -90 | 90 | -0.009062 | -0.0022712 | 0.0090642 | 0.0022722
88 | 89 | 3.4143 | 2.1851 | 5.7335e-09 | 0 | 0 | 0 | 0 | 0 | 1 | -90 | 90 | -0.004521 | -0.0011331 | 0.0045218 | 0.001133
89 | 91 | 1.5637 | 1.0008 | 2.6258e-09 | 0 | 0 | 0 | 0 | 0 | 1 | -90 | 90 | 0.0014062 | 0.0003522 | -0.0014062 | -0.00035244
89 | 92 | 2.856 | 1.8278 | 4.796e-09 | 0 | 0 | 0 | 0 | 0 | 1 | -90 | 90 | -0.005928 | -0.0014852 | 0.0059291 | 0.0014855
37 | 54 | 1.8772 | 1.2014 | 3.1523e-09 | 0 | 0 | 0 | 0 | 0 | 1 | -90 | 90 | 0.0039661 | 0.00099383 | -0.0039657 | -0.00099393
40 | 49 | 1.1539 | 0.73853 | 1.9378e-09 | 0 | 0 | 0 | 0 | 0 | 1 | -90 | 90 | 0.0073321 | 0.0018376 | -0.0073314 | -0.0018373
49 | 50 | 1.3729 | 0.87866 | 2.3055e-09 | 0 | 0 | 0 | 0 | 0 | 1 | -90 | 90 | 0.0056026 | 0.001404 | -0.0056021 | -0.001404
50 | 51 | 1.052 | 0.67326 | 1.7665e-09 | 0 | 0 | 0 | 0 | 0 | 1 | -90 | 90 | 0.0044409 | 0.0011129 | -0.0044407 | -0.001113
41 | 42 | 1.7138 | 1.0968 | 2.8779e-09 | 0 | 0 | 0 | 0 | 0 | 1 | -90 | 90 | -0.033634 | -0.0084349 | 0.033656 | 0.0084482
41 | 43 | 1.0738 | 0.68725 | 1.8033e-09 | 0 | 0 | 0 | 0 | 0 | 1 | -90 | 90 | 0.028021 | 0.0070281 | -0.028012 | -0.0070224
43 | 45 | 0.65375 | 0.4184 | 1.0978e-09 | 0 | 0 | 0 | 0 | 0 | 1 | -90 | 90 | 0.018464 | 0.0046294 | -0.018462 | -0.004628
45 | 92 | 2.3225 | 1.4864 | 3.9002e-09 | 0 | 0 | 0 | 0 | 0 | 1 | -90 | 90 | 0.01497 | 0.0037533 | -0.014965 | -0.00375
45 | 95 | 3.5142 | 2.2491 | 5.9013e-09 | 0 | 0 | 0 | 0 | 0 | 1 | -90 | 90 | 0.0034917 | 0.00087472 | -0.0034912 | -0.00087499
64 | 70 | 2.2282 | 1.4261 | 3.7418e-09 | 0 | 0 | 0 | 0 | 0 | 1 | -90 | 90 | 0.012119 | 0.0030383 | -0.012115 | -0.0030363
66 | 80 | 1.885 | 1.2064 | 3.1654e-09 | 0 | 0 | 0 | 0 | 0 | 1 | -90 | 90 | -0.010996 | -0.0027567 | 0.010999 | 0.002758
66 | 79 | 1.9826 | 1.2688 | 3.3293e-09 | 0 | 0 | 0 | 0 | 0 | 1 | -90 | 90 | 0.010996 | 0.0027567 | -0.010994 | -0.0027553