## bus_data
BUS_I | BUS_TYPE | Pd | Qd | Gs | Bs | area | Vm | Va | baseKV | zone | Vmax | Vmin
58 | 1 | 0.0097959 | 0.0024551 | 0 | 0 | 1 | 0.98381 | -0.31039 | 0.4 | 1 | 1.1 | 0.9
59 | 1 | 0 | 0 | 0 | 0 | 1 | 0.98388 | -0.309 | 0.4 | 1 | 1.1 | 0.9
61 | 1 | 0 | 0 | 0 | 0 | 1 | 0.98438 | -0.29924 | 0.4 | 1 | 1.1 | 0.9
74 | 1 | 0.0031868 | 0.0007987 | 0 | 0 | 1 | 0.98463 | -0.29427 | 0.4 | 1 | 1.1 | 0.9
62 | 1 | 0.00078164 | 0.0001959 | 0 | 0 | 1 | 0.98509 | -0.28536 | 0.4 | 1 | 1.1 | 0.9
63 | 1 | 0.0020691 | 0.00051857 | 0 | 0 | 1 | 0.98512 | -0.28485 | 0.4 | 1 | 1.1 | 0.9
65 | 1 | 0.0012367 | 0.00030994 | 0 | 0 | 1 | 0.98477 | -0.29171 | 0.4 | 1 | 1.1 | 0.9
83 | 1 | 0 | 0 | 0 | 0 | 1 | 0.98603 | -0.26707 | 0.4 | 1 | 1.1 | 0.9
72 | 1 | 0.0044906 | 0.0011255 | 0 | 0 | 1 | 0.98564 | -0.27474 | 0.4 | 1 | 1.1 | 0.9
82 | 1 | 0.0021414 | 0.00053668 | 0 | 0 | 1 | 0.98565 | -0.27441 | 0.4 | 1 | 1.1 | 0.9
75 | 1 | 0.0016177 | 0.00040544 | 0 | 0 | 1 | 0.98289 | -0.32779 | 0.4 | 1 | 1.1 | 0.9
76 | 1 | 0 | 0 | 0 | 0 | 1 | 0.98292 | -0.32709 | 0.4 | 1 | 1.1 | 0.9
77 | 1 | 0 | 0 | 0 | 0 | 1 | 0.98331 | -0.31946 | 0.4 | 1 | 1.1 | 0.9
78 | 1 | 0.0065095 | 0.0016314 | 0 | 0 | 1 | 0.98213 | -0.34266 | 0.4 | 1 | 1.1 | 0.9
142 | 1 | 0 | 0 | 0 | 0 | 1 | 0.98389 | -0.30822 | 0.4 | 1 | 1.1 | 0.9
102 | 1 | 0.0098774 | 0.0024755 | 0 | 0 | 1 | 0.9808 | -0.36864 | 0.4 | 1 | 1.1 | 0.9
81 | 1 | 0.0012123 | 0.00030384 | 0 | 0 | 1 | 0.98577 | -0.27221 | 0.4 | 1 | 1.1 | 0.9
84 | 1 | 0.00097636 | 0.0002447 | 0 | 0 | 1 | 0.98714 | -0.24548 | 0.4 | 1 | 1.1 | 0.9
85 | 1 | 0.0016299 | 0.0004085 | 0 | 0 | 1 | 0.98593 | -0.26894 | 0.4 | 1 | 1.1 | 0.9
108 | 1 | 0 | 0 | 0 | 0 | 1 | 0.98727 | -0.24302 | 0.4 | 1 | 1.1 | 0.9
114 | 1 | 0.0019329 | 0.00048444 | 0 | 0 | 1 | 0.98586 | -0.27045 | 0.4 | 1 | 1.1 | 0.9
93 | 1 | 0.0033827 | 0.00084779 | 0 | 0 | 1 | 0.99329 | -0.12766 | 0.4 | 1 | 1.1 | 0.9
94 | 1 | 0 | 0 | 0 | 0 | 1 | 0.99339 | -0.12564 | 0.4 | 1 | 1.1 | 0.9
190 | 1 | 0.0015592 | 0.00039077 | 0 | 0 | 1 | 0.99316 | -0.13012 | 0.4 | 1 | 1.1 | 0.9
95 | 1 | 0 | 0 | 0 | 0 | 1 | 0.99364 | -0.12089 | 0.4 | 1 | 1.1 | 0.9
112 | 1 | 0.0024721 | 0.00061958 | 0 | 0 | 1 | 0.99352 | -0.12318 | 0.4 | 1 | 1.1 | 0.9
110 | 1 | 0.0023744 | 0.00059507 | 0 | 0 | 1 | 0.99391 | -0.1156 | 0.4 | 1 | 1.1 | 0.9
100 | 1 | 0.013661 | 0.0034238 | 0 | 0 | 1 | 0.98058 | -0.37299 | 0.4 | 1 | 1.1 | 0.9
101 | 1 | 0.0079975 | 0.0020044 | 0 | 0 | 1 | 0.9807 | -0.37051 | 0.4 | 1 | 1.1 | 0.9
103 | 1 | 0.0052267 | 0.0013099 | 0 | 0 | 1 | 0.99049 | -0.18085 | 0.4 | 1 | 1.1 | 0.9
104 | 1 | 0.0027121 | 0.00067972 | 0 | 0 | 1 | 0.99052 | -0.18029 | 0.4 | 1 | 1.1 | 0.9
105 | 1 | 0.0027696 | 0.00069412 | 0 | 0 | 1 | 0.98847 | -0.21965 | 0.4 | 1 | 1.1 | 0.9
106 | 1 | 0.0021651 | 0.00054264 | 0 | 0 | 1 | 0.99231 | -0.14604 | 0.4 | 1 | 1.1 | 0.9
107 | 1 | 0 | 0 | 0 | 0 | 1 | 0.98772 | -0.23426 | 0.4 | 1 | 1.1 | 0.9
111 | 1 | 0 | 0 | 0 | 0 | 1 | 0.99424 | -0.10921 | 0.4 | 1 | 1.1 | 0.9
150 | 1 | 0.0044236 | 0.0011087 | 0 | 0 | 1 | 0.98661 | -0.2556 | 0.4 | 1 | 1.1 | 0.9
109 | 1 | 0.0017231 | 0.00043184 | 0 | 0 | 1 | 0.98723 | -0.24368 | 0.4 | 1 | 1.1 | 0.9
113 | 1 | 0.0031749 | 0.00079571 | 0 | 0 | 1 | 0.99578 | -0.079871 | 0.4 | 1 | 1.1 | 0.9
149 | 1 | 0.0026088 | 0.00065383 | 0 | 0 | 1 | 0.99345 | -0.12455 | 0.4 | 1 | 1.1 | 0.9
143 | 1 | 0.002597 | 0.00065087 | 0 | 0 | 1 | 0.99924 | -0.014252 | 0.4 | 1 | 1.1 | 0.9
115 | 1 | 0.0012701 | 0.00031833 | 0 | 0 | 1 | 0.98585 | -0.27047 | 0.4 | 1 | 1.1 | 0.9
124 | 1 | 0.015336 | 0.0038435 | 0 | 0 | 1 | 0.9785 | -0.41316 | 0.4 | 1 | 1.1 | 0.9
125 | 1 | 0 | 0 | 0 | 0 | 1 | 0.97887 | -0.40599 | 0.4 | 1 | 1.1 | 0.9
127 | 1 | 0 | 0 | 0 | 0 | 1 | 0.9757 | -0.46803 | 0.4 | 1 | 1.1 | 0.9
126 | 1 | 0 | 0 | 0 | 0 | 1 | 0.97995 | -0.38492 | 0.4 | 1 | 1.1 | 0.9
135 | 1 | 0.010981 | 0.0027522 | 0 | 0 | 1 | 0.98084 | -0.36756 | 0.4 | 1 | 1.1 | 0.9
128 | 1 | 0.0034343 | 0.00086072 | 0 | 0 | 1 | 0.9755 | -0.47182 | 0.4 | 1 | 1.1 | 0.9
129 | 1 | 0 | 0 | 0 | 0 | 1 | 0.97372 | -0.50679 | 0.4 | 1 | 1.1 | 0.9
130 | 1 | 0.0012817 | 0.00032123 | 0 | 0 | 1 | 0.97279 | -0.52512 | 0.4 | 1 | 1.1 | 0.9
189 | 1 | 0 | 0 | 0 | 0 | 1 | 0.97365 | -0.50817 | 0.4 | 1 | 1.1 | 0.9
134 | 1 | 0.0050516 | 0.0012661 | 0 | 0 | 1 | 0.97212 | -0.53841 | 0.4 | 1 | 1.1 | 0.9
133 | 1 | 0.0050243 | 0.0012592 | 0 | 0 | 1 | 0.97195 | -0.54178 | 0.4 | 1 | 1.1 | 0.9
200 | 1 | 0.0087361 | 0.0021895 | 0 | 0 | 1 | 0.97109 | -0.55874 | 0.4 | 1 | 1.1 | 0.9
198 | 1 | 0.011967 | 0.0029992 | 0 | 0 | 1 | 0.97126 | -0.55541 | 0.4 | 1 | 1.1 | 0.9
141 | 1 | 0.0088935 | 0.0022289 | 0 | 0 | 1 | 0.98262 | -0.33294 | 0.4 | 1 | 1.1 | 0.9
144 | 3 | 0 | 0 | 0 | 0 | 1 | 1 | 0 | 0.4 | 1 | 1.1 | 0.9
151 | 1 | 0.0016073 | 0.00040283 | 0 | 0 | 1 | 0.997 | -0.057064 | 0.4 | 1 | 1.1 | 0.9
173 | 1 | 0.0017604 | 0.0004412 | 0 | 0 | 1 | 0.99525 | -0.090645 | 0.4 | 1 | 1.1 | 0.9
152 | 1 | 0.001036 | 0.00025965 | 0 | 0 | 1 | 0.9873 | -0.24432 | 0.4 | 1 | 1.1 | 0.9
153 | 1 | 0.0029767 | 0.00074603 | 0 | 0 | 1 | 0.98724 | -0.24544 | 0.4 | 1 | 1.1 | 0.9
154 | 1 | 0 | 0 | 0 | 0 | 1 | 0.98757 | -0.23901 | 0.4 | 1 | 1.1 | 0.9
155 | 1 | 0.0011195 | 0.00028057 | 0 | 0 | 1 | 0.98723 | -0.24569 | 0.4 | 1 | 1.1 | 0.9
156 | 1 | 0.0028084 | 0.00070384 | 0 | 0 | 1 | 0.9878 | -0.23458 | 0.4 | 1 | 1.1 | 0.9
157 | 1 | 0 | 0 | 0 | 0 | 1 | 0.98747 | -0.24098 | 0.4 | 1 | 1.1 | 0.9
162 | 1 | 0.0022403 | 0.00056147 | 0 | 0 | 1 | 0.98822 | -0.22634 | 0.4 | 1 | 1.1 | 0.9
170 | 1 | 0.0025108 | 0.00062928 | 0 | 0 | 1 | 0.98741 | -0.24201 | 0.4 | 1 | 1.1 | 0.9
158 | 1 | 0.004647 | 0.0011646 | 0 | 0 | 1 | 0.98603 | -0.26896 | 0.4 | 1 | 1.1 | 0.9
159 | 1 | 0.0098405 | 0.0024663 | 0 | 0 | 1 | 0.98582 | -0.27299 | 0.4 | 1 | 1.1 | 0.9
185 | 1 | 0.0052335 | 0.0013116 | 0 | 0 | 1 | 0.9869 | -0.25198 | 0.4 | 1 | 1.1 | 0.9
160 | 1 | 0.0042064 | 0.0010542 | 0 | 0 | 1 | 0.98843 | -0.22226 | 0.4 | 1 | 1.1 | 0.9
161 | 1 | 0.0018833 | 0.00047199 | 0 | 0 | 1 | 0.98858 | -0.21935 | 0.4 | 1 | 1.1 | 0.9
163 | 1 | 0.00087008 | 0.00021806 | 0 | 0 | 1 | 0.98861 | -0.21871 | 0.4 | 1 | 1.1 | 0.9
168 | 1 | 0.0029484 | 0.00073894 | 0 | 0 | 1 | 0.98903 | -0.21055 | 0.4 | 1 | 1.1 | 0.9
164 | 1 | 0.0024469 | 0.00061325 | 0 | 0 | 1 | 0.98852 | -0.22038 | 0.4 | 1 | 1.1 | 0.9
165 | 1 | 0 | 0 | 0 | 0 | 1 | 0.98857 | -0.21955 | 0.4 | 1 | 1.1 | 0.9
166 | 1 | 0 | 0 | 0 | 0 | 1 | 0.98766 | -0.23716 | 0.4 | 1 | 1.1 | 0.9
167 | 1 | 0 | 0 | 0 | 0 | 1 | 0.98944 | -0.2026 | 0.4 | 1 | 1.1 | 0.9
178 | 1 | 0.0019227 | 0.00048188 | 0 | 0 | 1 | 0.9873 | -0.24418 | 0.4 | 1 | 1.1 | 0.9
175 | 1 | 0.001806 | 0.00045262 | 0 | 0 | 1 | 0.98765 | -0.23739 | 0.4 | 1 | 1.1 | 0.9
174 | 1 | 0.0032446 | 0.00081319 | 0 | 0 | 1 | 0.99038 | -0.18438 | 0.4 | 1 | 1.1 | 0.9
169 | 1 | 0.0017115 | 0.00042895 | 0 | 0 | 1 | 0.98921 | -0.20714 | 0.4 | 1 | 1.1 | 0.9
171 | 1 | 0.0025889 | 0.00064883 | 0 | 0 | 1 | 0.99357 | -0.1229 | 0.4 | 1 | 1.1 | 0.9
172 | 1 | 0.0029715 | 0.00074472 | 0 | 0 | 1 | 0.9919 | -0.15502 | 0.4 | 1 | 1.1 | 0.9
176 | 1 | 0.0017316 | 0.00043397 | 0 | 0 | 1 | 0.98755 | -0.2394 | 0.4 | 1 | 1.1 | 0.9
177 | 1 | 0.0017524 | 0.00043919 | 0 | 0 | 1 | 0.98747 | -0.24094 | 0.4 | 1 | 1.1 | 0.9
179 | 1 | 0.0017018 | 0.0004265 | 0 | 0 | 1 | 0.98741 | -0.24204 | 0.4 | 1 | 1.1 | 0.9
183 | 1 | 0 | 0 | 0 | 0 | 1 | 0.98711 | -0.24786 | 0.4 | 1 | 1.1 | 0.9
180 | 1 | 0.0018982 | 0.00047574 | 0 | 0 | 1 | 0.98738 | -0.2426 | 0.4 | 1 | 1.1 | 0.9
181 | 1 | 0.0019355 | 0.00048509 | 0 | 0 | 1 | 0.98704 | -0.24924 | 0.4 | 1 | 1.1 | 0.9
182 | 1 | 0.0017687 | 0.00044329 | 0 | 0 | 1 | 0.98696 | -0.25079 | 0.4 | 1 | 1.1 | 0.9
184 | 1 | 0.0019917 | 0.00049917 | 0 | 0 | 1 | 0.9869 | -0.25195 | 0.4 | 1 | 1.1 | 0.9
186 | 1 | 0.0018336 | 0.00045954 | 0 | 0 | 1 | 0.98687 | -0.25248 | 0.4 | 1 | 1.1 | 0.9
187 | 1 | 0.000513 | 0.00012857 | 0 | 0 | 1 | 0.97364 | -0.5085 | 0.4 | 1 | 1.1 | 0.9

## generator_data
GEN_BUS | PG | QG | QMAX | QMIN | VG | MBASE | GEN_STATUS | PMAX | PMIN
144 | 0.25964 | 0.06654 | 10 | -10 | 1 | 100 | 1 | 10 | 0

## branch_data
F_BUS | T_BUS | BR_R | BR_X | BR_B | RATE_A | RATE_B | RATE_C | TAP | SHIFT | BR_STATUS | ANGMIN | ANGMAX | P_in | Q_in | P_out | Q_out
58 | 59 | 0.61204 | 0.39171 | 1.0278e-09 | 0 | 0 | 0 | 0 | 0 | 1 | -90 | 90 | -0.0097958 | -0.0024551 | 0.0097965 | 0.0024554
59 | 61 | 4.3275 | 2.7696 | 7.267e-09 | 0 | 0 | 0 | 0 | 0 | 1 | -90 | 90 | -0.0097965 | -0.0024554 | 0.009801 | 0.0024576
61 | 74 | 2.2011 | 1.4087 | 3.6963e-09 | 0 | 0 | 0 | 0 | 0 | 1 | -90 | 90 | -0.009801 | -0.0024576 | 0.0098033 | 0.0024588
74 | 65 | 0.85795 | 0.54909 | 1.4407e-09 | 0 | 0 | 0 | 0 | 0 | 1 | -90 | 90 | -0.01299 | -0.0032575 | 0.012992 | 0.0032583
62 | 63 | 2.797 | 1.7901 | 4.697e-09 | 0 | 0 | 0 | 0 | 0 | 1 | -90 | 90 | -0.00078163 | -0.0001959 | 0.00078165 | 0.00019546
63 | 65 | 2.0968 | 1.3419 | 3.5211e-09 | 0 | 0 | 0 | 0 | 0 | 1 | -90 | 90 | 0.014233 | 0.0035709 | -0.014228 | -0.0035683
63 | 83 | 4.5338 | 2.9016 | 7.6135e-09 | 0 | 0 | 0 | 0 | 0 | 1 | -90 | 90 | -0.017084 | -0.0042849 | 0.017098 | 0.0042935
83 | 84 | 3.1661 | 2.0263 | 5.3168e-09 | 0 | 0 | 0 | 0 | 0 | 1 | -90 | 90 | -0.029779 | -0.0074715 | 0.02981 | 0.0074906
83 | 85 | 1.6868 | 1.0795 | 2.8325e-09 | 0 | 0 | 0 | 0 | 0 | 1 | -90 | 90 | 0.0048336 | 0.0012111 | -0.0048332 | -0.0012111
83 | 81 | 2.8542 | 1.8267 | 4.793e-09 | 0 | 0 | 0 | 0 | 0 | 1 | -90 | 90 | 0.007847 | 0.001967 | -0.0078451 | -0.0019662
72 | 82 | 0.31753 | 0.20322 | 5.3321e-10 | 0 | 0 | 0 | 0 | 0 | 1 | -90 | 90 | -0.0044906 | -0.0011255 | 0.0044907 | 0.0011255
82 | 81 | 1.4468 | 0.92598 | 2.4296e-09 | 0 | 0 | 0 | 0 | 0 | 1 | -90 | 90 | -0.0066321 | -0.0016622 | 0.0066328 | 0.0016624
75 | 76 | 1.8505 | 1.1843 | 3.1075e-09 | 0 | 0 | 0 | 0 | 0 | 1 | -90 | 90 | -0.0016177 | -0.00040544 | 0.0016178 | 0.00040518
76 | 77 | 0.83359 | 0.5335 | 1.3998e-09 | 0 | 0 | 0 | 0 | 0 | 1 | -90 | 90 | -0.039734 | -0.0099847 | 0.039748 | 0.0099938
76 | 78 | 1.7701 | 1.1329 | 2.9725e-09 | 0 | 0 | 0 | 0 | 0 | 1 | -90 | 90 | 0.038116 | 0.0095795 | -0.038088 | -0.0095617
77 | 142 | 1.2295 | 0.78685 | 2.0646e-09 | 0 | 0 | 0 | 0 | 0 | 1 | -90 | 90 | -0.039748 | -0.0099938 | 0.03977 | 0.010007
78 | 102 | 3.5572 | 2.2766 | 5.9735e-09 | 0 | 0 | 0 | 0 | 0 | 1 | -90 | 90 | 0.031578 | 0.0079303 | -0.031539 | -0.0079059
142 | 150 | 2.0642 | 1.3211 | 3.4664e-09 | 0 | 0 | 0 | 0 | 0 | 1 | -90 | 90 | -0.11151 | -0.028184 | 0.11179 | 0.028364
142 | 141 | 1.504 | 0.96257 | 2.5256e-09 | 0 | 0 | 0 | 0 | 0 | 1 | -90 | 90 | 0.071743 | 0.018177 | -0.071658 | -0.018122
102 | 101 | 0.37239 | 0.23833 | 6.2534e-10 | 0 | 0 | 0 | 0 | 0 | 1 | -90 | 90 | 0.021662 | 0.0054303 | -0.02166 | -0.0054291
84 | 108 | 0.34858 | 0.22309 | 5.8535e-10 | 0 | 0 | 0 | 0 | 0 | 1 | -90 | 90 | -0.030786 | -0.0077353 | 0.03079 | 0.0077376
85 | 114 | 2.0497 | 1.3118 | 3.4421e-09 | 0 | 0 | 0 | 0 | 0 | 1 | -90 | 90 | 0.0032033 | 0.00080257 | -0.003203 | -0.00080276
108 | 109 | 1.66 | 1.0624 | 2.7876e-09 | 0 | 0 | 0 | 0 | 0 | 1 | -90 | 90 | 0.0017231 | 0.0004316 | -0.001723 | -0.00043184
108 | 107 | 1.1805 | 0.75555 | 1.9825e-09 | 0 | 0 | 0 | 0 | 0 | 1 | -90 | 90 | -0.032513 | -0.0081692 | 0.032526 | 0.0081777
114 | 115 | 0.079569 | 0.050924 | 1.3362e-10 | 0 | 0 | 0 | 0 | 0 | 1 | -90 | 90 | 0.0012701 | 0.00031832 | -0.0012701 | -0.00031833
93 | 94 | 1.8096 | 1.1582 | 3.0389e-09 | 0 | 0 | 0 | 0 | 0 | 1 | -90 | 90 | -0.0049421 | -0.0012375 | 0.0049426 | 0.0012375
93 | 190 | 6.9541 | 4.4507 | 1.1678e-08 | 0 | 0 | 0 | 0 | 0 | 1 | -90 | 90 | 0.0015594 | 0.00038973 | -0.0015592 | -0.00039077
94 | 95 | 4.2425 | 2.7152 | 7.1243e-09 | 0 | 0 | 0 | 0 | 0 | 1 | -90 | 90 | -0.0049426 | -0.0012375 | 0.0049437 | 0.0012375
95 | 112 | 1.9863 | 1.2712 | 3.3355e-09 | 0 | 0 | 0 | 0 | 0 | 1 | -90 | 90 | 0.0050817 | 0.0012732 | -0.0050811 | -0.0012731
95 | 110 | 2.3373 | 1.4959 | 3.9249e-09 | 0 | 0 | 0 | 0 | 0 | 1 | -90 | 90 | -0.010025 | -0.0025107 | 0.010028 | 0.0025119
112 | 149 | 2.3289 | 1.4905 | 3.9108e-09 | 0 | 0 | 0 | 0 | 0 | 1 | -90 | 90 | 0.002609 | 0.00065356 | -0.0026088 | -0.00065383
110 | 111 | 2.2819 | 1.4604 | 3.8319e-09 | 0 | 0 | 0 | 0 | 0 | 1 | -90 | 90 | -0.012402 | -0.003107 | 0.012406 | 0.003109
100 | 101 | 0.7813 | 0.50003 | 1.312e-09 | 0 | 0 | 0 | 0 | 0 | 1 | -90 | 90 | -0.013661 | -0.0034238 | 0.013663 | 0.0034248
103 | 104 | 0.015864 | 0.010153 | 5.3281e-11 | 0 | 0 | 0 | 0 | 0 | 1 | -90 | 90 | -0.15725 | -0.039978 | 0.15725 | 0.039981
103 | 105 | 1.131 | 0.72386 | 3.7986e-09 | 0 | 0 | 0 | 0 | 0 | 1 | -90 | 90 | 0.15202 | 0.038668 | -0.15174 | -0.038487
104 | 106 | 0.95207 | 0.60932 | 3.1976e-09 | 0 | 0 | 0 | 0 | 0 | 1 | -90 | 90 | -0.15996 | -0.04066 | 0.16023 | 0.040829
105 | 107 | 0.43239 | 0.27673 | 1.4522e-09 | 0 | 0 | 0 | 0 | 0 | 1 | -90 | 90 | 0.14897 | 0.037793 | -0.14886 | -0.037726
106 | 111 | 1.0137 | 0.64876 | 3.4045e-09 | 0 | 0 | 0 | 0 | 0 | 1 | -90 | 90 | -0.16239 | -0.041372 | 0.16268 | 0.041556
107 | 150 | 0.8084 | 0.51738 | 2.715e-09 | 0 | 0 | 0 | 0 | 0 | 1 | -90 | 90 | 0.11634 | 0.029549 | -0.11622 | -0.029472
111 | 113 | 0.75219 | 0.4814 | 2.5263e-09 | 0 | 0 | 0 | 0 | 0 | 1 | -90 | 90 | -0.17509 | -0.044665 | 0.17534 | 0.044824
113 | 143 | 1.6605 | 1.0627 | 5.5768e-09 | 0 | 0 | 0 | 0 | 0 | 1 | -90 | 90 | -0.17851 | -0.04562 | 0.17908 | 0.045983
143 | 144 | 0.35693 | 0.22843 | 1.1988e-09 | 0 | 0 | 0 | 0 | 0 | 1 | -90 | 90 | -0.18168 | -0.046634 | 0.1818 | 0.046714
124 | 125 | 0.59938 | 0.3836 | 1.0065e-09 | 0 | 0 | 0 | 0 | 0 | 1 | -90 | 90 | -0.051566 | -0.013004 | 0.051584 | 0.013015
124 | 127 | 6.5182 | 4.1716 | 1.0946e-08 | 0 | 0 | 0 | 0 | 0 | 1 | -90 | 90 | 0.03623 | 0.00916 | -0.036135 | -0.0091002
125 | 126 | 1.764 | 1.1289 | 2.9622e-09 | 0 | 0 | 0 | 0 | 0 | 1 | -90 | 90 | -0.051584 | -0.013015 | 0.051636 | 0.013048
127 | 128 | 0.44835 | 0.28695 | 7.529e-10 | 0 | 0 | 0 | 0 | 0 | 1 | -90 | 90 | 0.036135 | 0.0091003 | -0.036128 | -0.0090962
126 | 135 | 1.4561 | 0.93188 | 2.4451e-09 | 0 | 0 | 0 | 0 | 0 | 1 | -90 | 90 | -0.051636 | -0.013048 | 0.051679 | 0.013075
135 | 141 | 2.3989 | 1.5353 | 4.0284e-09 | 0 | 0 | 0 | 0 | 0 | 1 | -90 | 90 | -0.06266 | -0.015827 | 0.062764 | 0.015893
128 | 129 | 4.5689 | 2.9241 | 7.6725e-09 | 0 | 0 | 0 | 0 | 0 | 1 | -90 | 90 | 0.032694 | 0.0082355 | -0.03264 | -0.0082013
129 | 130 | 2.4274 | 1.5535 | 4.0762e-09 | 0 | 0 | 0 | 0 | 0 | 1 | -90 | 90 | 0.032127 | 0.008075 | -0.032098 | -0.0080574
129 | 189 | 11.4207 | 7.3093 | 1.9178e-08 | 0 | 0 | 0 | 0 | 0 | 1 | -90 | 90 | 0.00051303 | 0.00012635 | -0.00051299 | -0.00012815
130 | 134 | 1.8303 | 1.1714 | 3.0735e-09 | 0 | 0 | 0 | 0 | 0 | 1 | -90 | 90 | 0.030817 | 0.0077362 | -0.030797 | -0.007724
189 | 187 | 2.6886 | 1.7207 | 4.5148e-09 | 0 | 0 | 0 | 0 | 0 | 1 | -90 | 90 | 0.00051299 | 0.00012815 | -0.00051298 | -0.00012857
134 | 198 | 6.0121 | 3.8477 | 1.0096e-08 | 0 | 0 | 0 | 0 | 0 | 1 | -90 | 90 | 0.011976 | 0.0030046 | -0.011967 | -0.0029994
134 | 133 | 1.0358 | 0.6629 | 1.7393e-09 | 0 | 0 | 0 | 0 | 0 | 1 | -90 | 90 | 0.013769 | 0.0034533 | -0.013767 | -0.0034521
133 | 200 | 8.2146 | 5.2574 | 1.3795e-08 | 0 | 0 | 0 | 0 | 0 | 1 | -90 | 90 | 0.0087429 | 0.0021928 | -0.0087359 | -0.0021896
144 | 151 | 3.3111 | 2.1191 | 5.5602e-09 | 0 | 0 | 0 | 0 | 0 | 1 | -90 | 90 | 0.077836 | 0.019826 | -0.077623 | -0.019689
151 | 173 | 1.9806 | 1.2676 | 3.326e-09 | 0 | 0 | 0 | 0 | 0 | 1 | -90 | 90 | 0.076015 | 0.019287 | -0.075893 | -0.019208
173 | 171 | 1.9412 | 1.2423 | 3.2597e-09 | 0 | 0 | 0 | 0 | 0 | 1 | -90 | 90 | 0.074132 | 0.018767 | -0.074018 | -0.018694
152 | 153 | 1.1869 | 0.75961 | 1.9931e-09 | 0 | 0 | 0 | 0 | 0 | 1 | -90 | 90 | 0.0040964 | 0.0010264 | -0.0040962 | -0.0010264
152 | 154 | 4.5201 | 2.8929 | 7.5905e-09 | 0 | 0 | 0 | 0 | 0 | 1 | -90 | 90 | -0.0051324 | -0.001286 | 0.0051337 | 0.0012861
153 | 155 | 0.98133 | 0.62805 | 1.6479e-09 | 0 | 0 | 0 | 0 | 0 | 1 | -90 | 90 | 0.0011195 | 0.00028041 | -0.0011195 | -0.00028057
154 | 156 | 2.5362 | 1.6232 | 4.259e-09 | 0 | 0 | 0 | 0 | 0 | 1 | -90 | 90 | -0.0076449 | -0.0019148 | 0.0076465 | 0.0019154
154 | 157 | 3.4146 | 2.1854 | 5.734e-09 | 0 | 0 | 0 | 0 | 0 | 1 | -90 | 90 | 0.0025112 | 0.00062865 | -0.002511 | -0.00062906
156 | 162 | 3.4452 | 2.2049 | 5.7855e-09 | 0 | 0 | 0 | 0 | 0 | 1 | -90 | 90 | -0.010455 | -0.0026193 | 0.010459 | 0.0026213
157 | 170 | 1.8024 | 1.1535 | 3.0267e-09 | 0 | 0 | 0 | 0 | 0 | 1 | -90 | 90 | 0.002511 | 0.00062906 | -0.0025108 | -0.00062928
162 | 160 | 1.4063 | 0.90005 | 2.3616e-09 | 0 | 0 | 0 | 0 | 0 | 1 | -90 | 90 | -0.012699 | -0.0031828 | 0.012702 | 0.0031841
158 | 159 | 1.7869 | 1.1436 | 3.0007e-09 | 0 | 0 | 0 | 0 | 0 | 1 | -90 | 90 | 0.0098423 | 0.0024672 | -0.0098404 | -0.0024663
158 | 185 | 5.1118 | 3.2715 | 8.5841e-09 | 0 | 0 | 0 | 0 | 0 | 1 | -90 | 90 | -0.014489 | -0.0036318 | 0.014501 | 0.0036385
185 | 183 | 0.91141 | 0.5833 | 1.5305e-09 | 0 | 0 | 0 | 0 | 0 | 1 | -90 | 90 | -0.019734 | -0.0049501 | 0.019738 | 0.0049525
160 | 161 | 0.75475 | 0.48304 | 1.2674e-09 | 0 | 0 | 0 | 0 | 0 | 1 | -90 | 90 | -0.016908 | -0.0042384 | 0.01691 | 0.0042397
161 | 163 | 0.15014 | 0.096089 | 2.5212e-10 | 0 | 0 | 0 | 0 | 0 | 1 | -90 | 90 | -0.018794 | -0.0047117 | 0.018794 | 0.0047121
163 | 168 | 1.8182 | 1.1636 | 3.0532e-09 | 0 | 0 | 0 | 0 | 0 | 1 | -90 | 90 | -0.019664 | -0.0049301 | 0.019672 | 0.0049347
168 | 169 | 0.66189 | 0.42361 | 1.1115e-09 | 0 | 0 | 0 | 0 | 0 | 1 | -90 | 90 | -0.02262 | -0.0056737 | 0.022624 | 0.0056759
164 | 165 | 1.4861 | 0.95111 | 2.4956e-09 | 0 | 0 | 0 | 0 | 0 | 1 | -90 | 90 | -0.0024469 | -0.00061326 | 0.002447 | 0.00061307
165 | 166 | 2.0247 | 1.2958 | 3.4e-09 | 0 | 0 | 0 | 0 | 0 | 1 | -90 | 90 | 0.03813 | 0.0095787 | -0.038098 | -0.0095585
165 | 167 | 1.8347 | 1.1742 | 3.0809e-09 | 0 | 0 | 0 | 0 | 0 | 1 | -90 | 90 | -0.040577 | -0.010192 | 0.040609 | 0.010212
166 | 178 | 1.0516 | 0.673 | 1.7659e-09 | 0 | 0 | 0 | 0 | 0 | 1 | -90 | 90 | 0.029206 | 0.0073305 | -0.029197 | -0.0073244
166 | 175 | 0.11151 | 0.071367 | 1.8726e-10 | 0 | 0 | 0 | 0 | 0 | 1 | -90 | 90 | 0.0088913 | 0.0022281 | -0.0088912 | -0.002228
167 | 174 | 1.2337 | 0.78957 | 2.0717e-09 | 0 | 0 | 0 | 0 | 0 | 1 | -90 | 90 | -0.06495 | -0.016321 | 0.065007 | 0.016357
167 | 169 | 0.8194 | 0.52442 | 1.376e-09 | 0 | 0 | 0 | 0 | 0 | 1 | -90 | 90 | 0.024341 | 0.0061081 | -0.024336 | -0.0061049
178 | 183 | 0.58934 | 0.37718 | 9.8966e-10 | 0 | 0 | 0 | 0 | 0 | 1 | -90 | 90 | 0.027274 | 0.0068425 | -0.027269 | -0.0068396
175 | 176 | 1.2385 | 0.79264 | 2.0798e-09 | 0 | 0 | 0 | 0 | 0 | 1 | -90 | 90 | 0.0070852 | 0.0017754 | -0.0070845 | -0.0017752
174 | 172 | 1.8992 | 1.2155 | 3.1892e-09 | 0 | 0 | 0 | 0 | 0 | 1 | -90 | 90 | -0.068252 | -0.01717 | 0.068348 | 0.017231
171 | 172 | 1.9966 | 1.2778 | 3.3528e-09 | 0 | 0 | 0 | 0 | 0 | 1 | -90 | 90 | 0.071429 | 0.018045 | -0.071319 | -0.017975
176 | 177 | 1.2596 | 0.80613 | 2.1152e-09 | 0 | 0 | 0 | 0 | 0 | 1 | -90 | 90 | 0.005353 | 0.0013412 | -0.0053526 | -0.0013412
177 | 179 | 1.3354 | 0.85466 | 2.2425e-09 | 0 | 0 | 0 | 0 | 0 | 1 | -90 | 90 | 0.0036002 | 0.00090197 | -0.0036 | -0.00090207
179 | 180 | 1.2821 | 0.82057 | 2.1531e-09 | 0 | 0 | 0 | 0 | 0 | 1 | -90 | 90 | 0.0018983 | 0.00047556 | -0.0018982 | -0.00047574
183 | 181 | 0.79976 | 0.51185 | 1.343e-09 | 0 | 0 | 0 | 0 | 0 | 1 | -90 | 90 | 0.0075307 | 0.0018871 | -0.0075302 | -0.0018869
181 | 182 | 1.2125 | 0.776 | 2.0361e-09 | 0 | 0 | 0 | 0 | 0 | 1 | -90 | 90 | 0.0055947 | 0.0014018 | -0.0055943 | -0.0014018
182 | 184 | 1.315 | 0.84158 | 2.2082e-09 | 0 | 0 | 0 | 0 | 0 | 1 | -90 | 90 | 0.0038256 | 0.00095846 | -0.0038253 | -0.00095854
184 | 186 | 1.2682 | 0.81164 | 2.1296e-09 | 0 | 0 | 0 | 0 | 0 | 1 | -90 | 90 | 0.0018336 | 0.00045937 | -0.0018336 | -0.00045955