## bus_data
BUS_I | BUS_TYPE | Pd | Qd | Gs | Bs | area | Vm | Va | baseKV | zone | Vmax | Vmin
1 | 1 | 0.0012322 | 0.00030882 | 0 | 0 | 1 | 0.98823 | -0.22603 | 0.4 | 1 | 1.1 | 0.9
3 | 1 | 0 | 0 | 0 | 0 | 1 | 0.98826 | -0.22549 | 0.4 | 1 | 1.1 | 0.9
2 | 1 | 0.0018236 | 0.00045704 | 0 | 0 | 1 | 0.98628 | -0.26399 | 0.4 | 1 | 1.1 | 0.9
4 | 1 | 0.0012998 | 0.00032577 | 0 | 0 | 1 | 0.98635 | -0.26263 | 0.4 | 1 | 1.1 | 0.9
5 | 1 | 0.0022798 | 0.00057136 | 0 | 0 | 1 | 0.98765 | -0.23729 | 0.4 | 1 | 1.1 | 0.9
6 | 1 | 0.0023398 | 0.0005864 | 0 | 0 | 1 | 0.98848 | -0.22127 | 0.4 | 1 | 1.1 | 0.9
7 | 1 | 0 | 0 | 0 | 0 | 1 | 0.98636 | -0.26246 | 0.4 | 1 | 1.1 | 0.9
8 | 1 | 0.0020427 | 0.00051194 | 0 | 0 | 1 | 0.98723 | -0.24557 | 0.4 | 1 | 1.1 | 0.9
75 | 1 | 0.0023948 | 0.0006002 | 0 | 0 | 1 | 0.9893 | -0.20519 | 0.4 | 1 | 1.1 | 0.9
10 | 1 | 0 | 0 | 0 | 0 | 1 | 0.98649 | -0.26001 | 0.4 | 1 | 1.1 | 0.9
9 | 1 | 0.00068907 | 0.0001727 | 0 | 0 | 1 | 0.98702 | -0.24955 | 0.4 | 1 | 1.1 | 0.9
74 | 1 | 0 | 0 | 0 | 0 | 1 | 0.98935 | -0.20432 | 0.4 | 1 | 1.1 | 0.9
42 | 1 | 0.0028085 | 0.00070387 | 0 | 0 | 1 | 0.98665 | -0.25682 | 0.4 | 1 | 1.1 | 0.9
44 | 1 | 0 | 0 | 0 | 0 | 1 | 0.98687 | -0.25252 | 0.4 | 1 | 1.1 | 0.9
57 | 1 | 0.0018105 | 0.00045374 | 0 | 0 | 1 | 0.98682 | -0.25345 | 0.4 | 1 | 1.1 | 0.9
43 | 1 | 0.0014987 | 0.0003756 | 0 | 0 | 1 | 0.98672 | -0.25538 | 0.4 | 1 | 1.1 | 0.9
11 | 1 | 0.031104 | 0.0077954 | 0 | 0 | 1 | 0.97265 | -0.52569 | 0.4 | 1 | 1.1 | 0.9
12 | 1 | 0.012183 | 0.0030533 | 0 | 0 | 1 | 0.97296 | -0.51953 | 0.4 | 1 | 1.1 | 0.9
13 | 1 | 0.0025625 | 0.00064223 | 0 | 0 | 1 | 0.97222 | -0.53426 | 0.4 | 1 | 1.1 | 0.9
14 | 1 | 0.0090663 | 0.0022722 | 0 | 0 | 1 | 0.97367 | -0.50557 | 0.4 | 1 | 1.1 | 0.9
15 | 1 | 0.023313 | 0.0058428 | 0 | 0 | 1 | 0.97201 | -0.5383 | 0.4 | 1 | 1.1 | 0.9
20 | 1 | 0 | 0 | 0 | 0 | 1 | 0.97458 | -0.48759 | 0.4 | 1 | 1.1 | 0.9
18 | 1 | 0.0029524 | 0.00073993 | 0 | 0 | 1 | 0.97172 | -0.54419 | 0.4 | 1 | 1.1 | 0.9
33 | 1 | 0.0033842 | 0.00084816 | 0 | 0 | 1 | 0.97363 | -0.5064 | 0.4 | 1 | 1.1 | 0.9
34 | 1 | 0.0043455 | 0.0010891 | 0 | 0 | 1 | 0.97438 | -0.49154 | 0.4 | 1 | 1.1 | 0.9
28 | 1 | 0.030305 | 0.0075951 | 0 | 0 | 1 | 0.97658 | -0.44849 | 0.4 | 1 | 1.1 | 0.9
16 | 1 | 0.021066 | 0.0052796 | 0 | 0 | 1 | 0.97156 | -0.54725 | 0.4 | 1 | 1.1 | 0.9
17 | 1 | 0.002823 | 0.0007075 | 0 | 0 | 1 | 0.97145 | -0.54949 | 0.4 | 1 | 1.1 | 0.9
19 | 1 | 0 | 0 | 0 | 0 | 1 | 0.97132 | -0.55195 | 0.4 | 1 | 1.1 | 0.9
26 | 1 | 0.0051641 | 0.0012942 | 0 | 0 | 1 | 0.97083 | -0.56179 | 0.4 | 1 | 1.1 | 0.9
40 | 1 | 0 | 0 | 0 | 0 | 1 | 0.9707 | -0.56426 | 0.4 | 1 | 1.1 | 0.9
39 | 1 | 0.010678 | 0.0026761 | 0 | 0 | 1 | 0.97058 | -0.56673 | 0.4 | 1 | 1.1 | 0.9
25 | 1 | 0 | 0 | 0 | 0 | 1 | 0.97233 | -0.53205 | 0.4 | 1 | 1.1 | 0.9
50 | 1 | 0.0051039 | 0.0012792 | 0 | 0 | 1 | 0.97435 | -0.49226 | 0.4 | 1 | 1.1 | 0.9
29 | 1 | 0 | 0 | 0 | 0 | 1 | 0.9789 | -0.40313 | 0.4 | 1 | 1.1 | 0.9
21 | 1 | 0.0033729 | 0.00084532 | 0 | 0 | 1 | 0.97178 | -0.54289 | 0.4 | 1 | 1.1 | 0.9
22 | 1 | 0.0041259 | 0.0010341 | 0 | 0 | 1 | 0.97143 | -0.54972 | 0.4 | 1 | 1.1 | 0.9
23 | 1 | 0.0025738 | 0.00064506 | 0 | 0 | 1 | 0.97212 | -0.53607 | 0.4 | 1 | 1.1 | 0.9
24 | 1 | 0.0058212 | 0.0014589 | 0 | 0 | 1 | 0.97075 | -0.56329 | 0.4 | 1 | 1.1 | 0.9
38 | 1 | 0.0051551 | 0.001292 | 0 | 0 | 1 | 0.97055 | -0.56727 | 0.4 | 1 | 1.1 | 0.9
35 | 1 | 0.0018822 | 0.00047173 | 0 | 0 | 1 | 0.97222 | -0.53421 | 0.4 | 1 | 1.1 | 0.9
37 | 1 | 0.0049667 | 0.0012448 | 0 | 0 | 1 | 0.97032 | -0.5717 | 0.4 | 1 | 1.1 | 0.9
66 | 1 | 0.0023767 | 0.00059566 | 0 | 0 | 1 | 0.97217 | -0.5351 | 0.4 | 1 | 1.1 | 0.9
138 | 1 | 0 | 0 | 0 | 0 | 1 | 0.9706 | -0.56623 | 0.4 | 1 | 1.1 | 0.9
36 | 1 | 0.0048676 | 0.0012199 | 0 | 0 | 1 | 0.9702 | -0.57409 | 0.4 | 1 | 1.1 | 0.9
30 | 1 | 0 | 0 | 0 | 0 | 1 | 0.97836 | -0.41373 | 0.4 | 1 | 1.1 | 0.9
31 | 1 | 0 | 0 | 0 | 0 | 1 | 0.98139 | -0.35468 | 0.4 | 1 | 1.1 | 0.9
41 | 1 | 0 | 0 | 0 | 0 | 1 | 0.97756 | -0.42933 | 0.4 | 1 | 1.1 | 0.9
32 | 1 | 0 | 0 | 0 | 0 | 1 | 0.9843 | -0.29831 | 0.4 | 1 | 1.1 | 0.9
51 | 1 | 0.0028961 | 0.00072584 | 0 | 0 | 1 | 0.98131 | -0.35606 | 0.4 | 1 | 1.1 | 0.9
64 | 1 | 0 | 0 | 0 | 0 | 1 | 0.98315 | -0.32063 | 0.4 | 1 | 1.1 | 0.9
61 | 1 | 0.0013428 | 0.00033653 | 0 | 0 | 1 | 0.98723 | -0.2419 | 0.4 | 1 | 1.1 | 0.9
80 | 1 | 0 | 0 | 0 | 0 | 1 | 0.97754 | -0.42981 | 0.4 | 1 | 1.1 | 0.9
134 | 1 | 0.00079007 | 0.00019801 | 0 | 0 | 1 | 0.97659 | -0.44836 | 0.4 | 1 | 1.1 | 0.9
62 | 1 | 0 | 0 | 0 | 0 | 1 | 0.98275 | -0.32847 | 0.4 | 1 | 1.1 | 0.9
110 | 1 | 0.0028043 | 0.00070283 | 0 | 0 | 1 | 0.98233 | -0.33679 | 0.4 | 1 | 1.1 | 0.9
109 | 1 | 0.00041302 | 0.00010351 | 0 | 0 | 1 | 0.98314 | -0.32089 | 0.4 | 1 | 1.1 | 0.9
59 | 1 | 0.0025987 | 0.00065129 | 0 | 0 | 1 | 0.98975 | -0.19357 | 0.4 | 1 | 1.1 | 0.9
65 | 1 | 0.0020428 | 0.00051198 | 0 | 0 | 1 | 0.97217 | -0.53516 | 0.4 | 1 | 1.1 | 0.9
140 | 1 | 0.0036857 | 0.00092372 | 0 | 0 | 1 | 0.97048 | -0.56855 | 0.4 | 1 | 1.1 | 0.9
79 | 1 | 0.003738 | 0.00093682 | 0 | 0 | 1 | 0.97737 | -0.43299 | 0.4 | 1 | 1.1 | 0.9
135 | 1 | 0.031496 | 0.0078936 | 0 | 0 | 1 | 0.97628 | -0.45457 | 0.4 | 1 | 1.1 | 0.9
45 | 3 | 0.0072928 | 0.0018277 | 0 | 0 | 1 | 1 | 0 | 0.4 | 1 | 1.1 | 0.9
46 | 1 | 0.0035753 | 0.00089604 | 0 | 0 | 1 | 0.99706 | -0.055886 | 0.4 | 1 | 1.1 | 0.9
47 | 1 | 0.0076473 | 0.0019166 | 0 | 0 | 1 | 0.99668 | -0.062241 | 0.4 | 1 | 1.1 | 0.9
48 | 1 | 0 | 0 | 0 | 0 | 1 | 0.99574 | -0.08101 | 0.4 | 1 | 1.1 | 0.9
49 | 1 | 0 | 0 | 0 | 0 | 1 | 0.99547 | -0.085032 | 0.4 | 1 | 1.1 | 0.9
52 | 1 | 0.0042766 | 0.0010718 | 0 | 0 | 1 | 0.99359 | -0.1223 | 0.4 | 1 | 1.1 | 0.9
53 | 1 | 0.0050445 | 0.0012643 | 0 | 0 | 1 | 0.99496 | -0.096017 | 0.4 | 1 | 1.1 | 0.9
54 | 1 | 0.014732 | 0.0036922 | 0 | 0 | 1 | 0.99218 | -0.14898 | 0.4 | 1 | 1.1 | 0.9
60 | 1 | 0 | 0 | 0 | 0 | 1 | 0.99325 | -0.127 | 0.4 | 1 | 1.1 | 0.9
67 | 1 | 0.0032499 | 0.00081449 | 0 | 0 | 1 | 0.99543 | -0.08585 | 0.4 | 1 | 1.1 | 0.9
55 | 1 | 0 | 0 | 0 | 0 | 1 | 0.9927 | -0.13942 | 0.4 | 1 | 1.1 | 0.9
68 | 1 | 0.0037981 | 0.0009519 | 0 | 0 | 1 | 0.99407 | -0.11326 | 0.4 | 1 | 1.1 | 0.9
94 | 1 | 0 | 0 | 0 | 0 | 1 | 0.98993 | -0.19234 | 0.4 | 1 | 1.1 | 0.9
58 | 1 | 0.0028332 | 0.00071006 | 0 | 0 | 1 | 0.9928 | -0.1356 | 0.4 | 1 | 1.1 | 0.9
56 | 1 | 0.0021699 | 0.00054384 | 0 | 0 | 1 | 0.9918 | -0.15678 | 0.4 | 1 | 1.1 | 0.9
69 | 1 | 0.0030203 | 0.00075696 | 0 | 0 | 1 | 0.99349 | -0.12439 | 0.4 | 1 | 1.1 | 0.9
95 | 1 | 0 | 0 | 0 | 0 | 1 | 0.98531 | -0.28142 | 0.4 | 1 | 1.1 | 0.9
91 | 1 | 0 | 0 | 0 | 0 | 1 | 0.98672 | -0.25449 | 0.4 | 1 | 1.1 | 0.9
72 | 1 | 0.0033915 | 0.00084999 | 0 | 0 | 1 | 0.99177 | -0.15735 | 0.4 | 1 | 1.1 | 0.9
70 | 1 | 0.0023226 | 0.0005821 | 0 | 0 | 1 | 0.99068 | -0.17849 | 0.4 | 1 | 1.1 | 0.9
107 | 1 | 0 | 0 | 0 | 0 | 1 | 0.98225 | -0.3383 | 0.4 | 1 | 1.1 | 0.9
136 | 1 | 0.00022334 | 5.5973e-05 | 0 | 0 | 1 | 0.98314 | -0.32097 | 0.4 | 1 | 1.1 | 0.9
108 | 1 | 0.012929 | 0.0032403 | 0 | 0 | 1 | 0.98221 | -0.33918 | 0.4 | 1 | 1.1 | 0.9
76 | 1 | 0.010622 | 0.002662 | 0 | 0 | 1 | 0.99305 | -0.13297 | 0.4 | 1 | 1.1 | 0.9
77 | 1 | 0 | 0 | 0 | 0 | 1 | 0.99283 | -0.13727 | 0.4 | 1 | 1.1 | 0.9
71 | 1 | 0.0040903 | 0.0010251 | 0 | 0 | 1 | 0.99051 | -0.18182 | 0.4 | 1 | 1.1 | 0.9
73 | 1 | 0.0072975 | 0.0018289 | 0 | 0 | 1 | 0.98987 | -0.19428 | 0.4 | 1 | 1.1 | 0.9
78 | 1 | 0 | 0 | 0 | 0 | 1 | 0.9921 | -0.15134 | 0.4 | 1 | 1.1 | 0.9
133 | 1 | 0.003638 | 0.00091177 | 0 | 0 | 1 | 0.99171 | -0.15886 | 0.4 | 1 | 1.1 | 0.9
131 | 1 | 0 | 0 | 0 | 0 | 1 | 0.99156 | -0.16174 | 0.4 | 1 | 1.1 | 0.9
81 | 1 | 0.0036374 | 0.00091163 | 0 | 0 | 1 | 0.98166 | -0.35278 | 0.4 | 1 | 1.1 | 0.9
82 | 1 | 0.0032486 | 0.00081418 | 0 | 0 | 1 | 0.98166 | -0.35274 | 0.4 | 1 | 1.1 | 0.9
83 | 1 | 0 | 0 | 0 | 0 | 1 | 0.98178 | -0.35029 | 0.4 | 1 | 1.1 | 0.9
103 | 1 | 0.0028415 | 0.00071215 | 0 | 0 | 1 | 0.98344 | -0.31794 | 0.4 | 1 | 1.1 | 0.9
102 | 1 | 0.012591 | 0.0031556 | 0 | 0 | 1 | 0.98422 | -0.30275 | 0.4 | 1 | 1.1 | 0.9
84 | 1 | 0.0071755 | 0.0017983 | 0 | 0 | 1 | 0.98153 | -0.35524 | 0.4 | 1 | 1.1 | 0.9
85 | 1 | 0.0056116 | 0.0014064 | 0 | 0 | 1 | 0.98175 | -0.3509 | 0.4 | 1 | 1.1 | 0.9
87 | 1 | 0 | 0 | 0 | 0 | 1 | 0.98148 | -0.35625 | 0.4 | 1 | 1.1 | 0.9
86 | 1 | 0.003788 | 0.00094937 | 0 | 0 | 1 | 0.98124 | -0.36098 | 0.4 | 1 | 1.1 | 0.9
88 | 1 | 0.0087536 | 0.0021939 | 0 | 0 | 1 | 0.98362 | -0.31483 | 0.4 | 1 | 1.1 | 0.9
90 | 1 | 0 | 0 | 0 | 0 | 1 | 0.98376 | -0.31206 | 0.4 | 1 | 1.1 | 0.9
89 | 1 | 0.017932 | 0.0044942 | 0 | 0 | 1 | 0.98657 | -0.25731 | 0.4 | 1 | 1.1 | 0.9
92 | 1 | 0.023506 | 0.005891 | 0 | 0 | 1 | 0.98316 | -0.32376 | 0.4 | 1 | 1.1 | 0.9
93 | 1 | 0.027294 | 0.0068405 | 0 | 0 | 1 | 0.98469 | -0.29399 | 0.4 | 1 | 1.1 | 0.9
100 | 1 | 0.0021684 | 0.00054345 | 0 | 0 | 1 | 0.98332 | -0.32011 | 0.4 | 1 | 1.1 | 0.9
99 | 1 | 0 | 0 | 0 | 0 | 1 | 0.98215 | -0.34294 | 0.4 | 1 | 1.1 | 0.9
96 | 1 | 0.0023855 | 0.00059787 | 0 | 0 | 1 | 0.98181 | -0.3496 | 0.4 | 1 | 1.1 | 0.9
97 | 1 | 0.0030223 | 0.00075746 | 0 | 0 | 1 | 0.9819 | -0.34773 | 0.4 | 1 | 1.1 | 0.9
98 | 1 | 0.002366 | 0.00059299 | 0 | 0 | 1 | 0.98177 | -0.3503 | 0.4 | 1 | 1.1 | 0.9
101 | 1 | 0 | 0 | 0 | 0 | 1 | 0.98094 | -0.36656 | 0.4 | 1 | 1.1 | 0.9
123 | 1 | 0.0044698 | 0.0011202 | 0 | 0 | 1 | 0.98016 | -0.38181 | 0.4 | 1 | 1.1 | 0.9
127 | 1 | 0 | 0 | 0 | 0 | 1 | 0.97538 | -0.47553 | 0.4 | 1 | 1.1 | 0.9
139 | 1 | 0.0088026 | 0.0022061 | 0 | 0 | 1 | 0.97515 | -0.48016 | 0.4 | 1 | 1.1 | 0.9
126 | 1 | 0 | 0 | 0 | 0 | 1 | 0.97563 | -0.47063 | 0.4 | 1 | 1.1 | 0.9
121 | 1 | 0.0036114 | 0.0009051 | 0 | 0 | 1 | 0.97901 | -0.40421 | 0.4 | 1 | 1.1 | 0.9
105 | 1 | 0.0018677 | 0.00046808 | 0 | 0 | 1 | 0.98207 | -0.34183 | 0.4 | 1 | 1.1 | 0.9
106 | 1 | 0 | 0 | 0 | 0 | 1 | 0.98212 | -0.34091 | 0.4 | 1 | 1.1 | 0.9
111 | 1 | 0.0017013 | 0.0004264 | 0 | 0 | 1 | 0.97746 | -0.43464 | 0.4 | 1 | 1.1 | 0.9
112 | 1 | 0.0017773 | 0.00044544 | 0 | 0 | 1 | 0.97708 | -0.44208 | 0.4 | 1 | 1.1 | 0.9
113 | 1 | 0.0022015 | 0.00055174 | 0 | 0 | 1 | 0.97755 | -0.43281 | 0.4 | 1 | 1.1 | 0.9
114 | 1 | 0.00072164 | 0.00018086 | 0 | 0 | 1 | 0.97686 | -0.44648 | 0.4 | 1 | 1.1 | 0.9
115 | 1 | 0.001885 | 0.00047243 | 0 | 0 | 1 | 0.9781 | -0.42215 | 0.4 | 1 | 1.1 | 0.9
120 | 1 | 0.00077997 | 0.00019548 | 0 | 0 | 1 | 0.97653 | -0.45298 | 0.4 | 1 | 1.1 | 0.9
124 | 1 | 0.0015764 | 0.00039509 | 0 | 0 | 1 | 0.97823 | -0.4195 | 0.4 | 1 | 1.1 | 0.9
118 | 1 | 0 | 0 | 0 | 0 | 1 | 0.97648 | -0.45392 | 0.4 | 1 | 1.1 | 0.9
122 | 1 | 0.0019307 | 0.00048388 | 0 | 0 | 1 | 0.97871 | -0.41013 | 0.4 | 1 | 1.1 | 0.9
116 | 1 | 0.0019324 | 0.0004843 | 0 | 0 | 1 | 0.97631 | -0.45725 | 0.4 | 1 | 1.1 | 0.9
117 | 1 | 0.0010431 | 0.00026142 | 0 | 0 | 1 | 0.97623 | -0.45874 | 0.4 | 1 | 1.1 | 0.9
119 | 1 | 0 | 0 | 0 | 0 | 1 | 0.97576 | -0.468 | 0.4 | 1 | 1.1 | 0.9
128 | 1 | 0.001936 | 0.0004852 | 0 | 0 | 1 | 0.97563 | -0.47071 | 0.4 | 1 | 1.1 | 0.9
125 | 1 | 0.001222 | 0.00030626 | 0 | 0 | 1 | 0.97561 | -0.47104 | 0.4 | 1 | 1.1 | 0.9
129 | 1 | 0.001047 | 0.00026241 | 0 | 0 | 1 | 0.97554 | -0.47248 | 0.4 | 1 | 1.1 | 0.9
130 | 1 | 0.0031976 | 0.00080138 | 0 | 0 | 1 | 0.99142 | -0.16444 | 0.4 | 1 | 1.1 | 0.9

## generator_data
GEN_BUS | PG | QG | QMAX | QMIN | VG | MBASE | GEN_STATUS | PMAX | PMIN
45 | 0.55132 | 0.14199 | 10 | -10 | 1 | 100 | 1 | 10 | 0

## branch_data
F_BUS | T_BUS | BR_R | BR_X | BR_B | RATE_A | RATE_B | RATE_C | TAP | SHIFT | BR_STATUS | ANGMIN | ANGMAX | P_in | Q_in | P_out | Q_out
1 | 3 | 1.9019 | 1.2172 | 3.1937e-09 | 0 | 0 | 0 | 0 | 0 | 1 | -90 | 90 | -0.0012322 | -0.00030883 | 0.0012322 | 0.00030853
3 | 5 | 3.6194 | 2.3164 | 6.078e-09 | 0 | 0 | 0 | 0 | 0 | 1 | -90 | 90 | 0.014271 | 0.0035795 | -0.014263 | -0.003575
3 | 6 | 1.1923 | 0.76309 | 2.0023e-09 | 0 | 0 | 0 | 0 | 0 | 1 | -90 | 90 | -0.015503 | -0.0038881 | 0.015506 | 0.0038899
2 | 4 | 3.2552 | 2.0833 | 5.4664e-09 | 0 | 0 | 0 | 0 | 0 | 1 | -90 | 90 | -0.0018236 | -0.00045704 | 0.0018237 | 0.00045658
4 | 7 | 0.23936 | 0.15319 | 4.0194e-10 | 0 | 0 | 0 | 0 | 0 | 1 | -90 | 90 | -0.0031235 | -0.00078236 | 0.0031236 | 0.00078233
5 | 8 | 3.0192 | 1.9323 | 5.07e-09 | 0 | 0 | 0 | 0 | 0 | 1 | -90 | 90 | 0.011983 | 0.0030036 | -0.011978 | -0.0030011
6 | 75 | 3.9535 | 2.5302 | 6.6389e-09 | 0 | 0 | 0 | 0 | 0 | 1 | -90 | 90 | -0.017846 | -0.0044763 | 0.01786 | 0.0044844
7 | 10 | 3.4135 | 2.1846 | 5.7322e-09 | 0 | 0 | 0 | 0 | 0 | 1 | -90 | 90 | -0.0031236 | -0.00078233 | 0.0031239 | 0.00078201
8 | 9 | 1.749 | 1.1193 | 2.937e-09 | 0 | 0 | 0 | 0 | 0 | 1 | -90 | 90 | 0.0099357 | 0.0024892 | -0.0099338 | -0.0024883
75 | 74 | 0.18849 | 0.12063 | 3.1652e-10 | 0 | 0 | 0 | 0 | 0 | 1 | -90 | 90 | -0.020254 | -0.0050846 | 0.020255 | 0.0050851
10 | 42 | 4.4606 | 2.8548 | 7.4906e-09 | 0 | 0 | 0 | 0 | 0 | 1 | -90 | 90 | -0.0031239 | -0.00078201 | 0.0031244 | 0.00078158
9 | 44 | 1.404 | 0.89859 | 2.3578e-09 | 0 | 0 | 0 | 0 | 0 | 1 | -90 | 90 | 0.0092448 | 0.0023156 | -0.0092435 | -0.0023149
74 | 73 | 2.1779 | 1.3939 | 3.6573e-09 | 0 | 0 | 0 | 0 | 0 | 1 | -90 | 90 | -0.020255 | -0.0050851 | 0.020265 | 0.0050909
42 | 43 | 1.0567 | 0.67628 | 1.7745e-09 | 0 | 0 | 0 | 0 | 0 | 1 | -90 | 90 | -0.0059329 | -0.0014855 | 0.0059333 | 0.0014855
44 | 57 | 2.2332 | 1.4293 | 3.7502e-09 | 0 | 0 | 0 | 0 | 0 | 1 | -90 | 90 | 0.0018105 | 0.00045343 | -0.0018104 | -0.00045374
44 | 43 | 1.6761 | 1.0727 | 2.8147e-09 | 0 | 0 | 0 | 0 | 0 | 1 | -90 | 90 | 0.0074329 | 0.0018615 | -0.0074319 | -0.0018611
11 | 12 | 0.25275 | 0.16176 | 1.2733e-09 | 0 | 0 | 0 | 0 | 0 | 1 | -90 | 90 | -0.10343 | -0.02595 | 0.10346 | 0.02597
11 | 13 | 0.50291 | 0.32186 | 2.5336e-09 | 0 | 0 | 0 | 0 | 0 | 1 | -90 | 90 | 0.072322 | 0.018155 | -0.072292 | -0.018136
12 | 14 | 0.51319 | 0.32844 | 2.5854e-09 | 0 | 0 | 0 | 0 | 0 | 1 | -90 | 90 | -0.11564 | -0.029023 | 0.11572 | 0.029072
13 | 15 | 0.24582 | 0.15732 | 1.2384e-09 | 0 | 0 | 0 | 0 | 0 | 1 | -90 | 90 | 0.06973 | 0.017494 | -0.069717 | -0.017485
14 | 20 | 0.61354 | 0.39266 | 3.0909e-09 | 0 | 0 | 0 | 0 | 0 | 1 | -90 | 90 | -0.12478 | -0.031344 | 0.12489 | 0.031413
15 | 18 | 0.53704 | 0.34371 | 2.7055e-09 | 0 | 0 | 0 | 0 | 0 | 1 | -90 | 90 | 0.046404 | 0.011642 | -0.046391 | -0.011634
20 | 33 | 1.9712 | 1.2616 | 3.3102e-09 | 0 | 0 | 0 | 0 | 0 | 1 | -90 | 90 | 0.040693 | 0.010245 | -0.040657 | -0.010222
20 | 34 | 1.7787 | 1.1384 | 2.987e-09 | 0 | 0 | 0 | 0 | 0 | 1 | -90 | 90 | 0.0094511 | 0.0023692 | -0.0094493 | -0.0023684
20 | 28 | 0.95535 | 0.61142 | 4.8129e-09 | 0 | 0 | 0 | 0 | 0 | 1 | -90 | 90 | -0.17503 | -0.044027 | 0.17536 | 0.044236
18 | 16 | 0.29821 | 0.19086 | 1.5023e-09 | 0 | 0 | 0 | 0 | 0 | 1 | -90 | 90 | 0.043439 | 0.010894 | -0.043433 | -0.01089
33 | 25 | 2.9275 | 1.8736 | 4.916e-09 | 0 | 0 | 0 | 0 | 0 | 1 | -90 | 90 | 0.037272 | 0.009374 | -0.037227 | -0.0093453
34 | 50 | 0.59865 | 0.38313 | 1.0053e-09 | 0 | 0 | 0 | 0 | 0 | 1 | -90 | 90 | 0.0051039 | 0.0012792 | -0.0051038 | -0.0012792
28 | 29 | 0.94837 | 0.60696 | 4.7777e-09 | 0 | 0 | 0 | 0 | 0 | 1 | -90 | 90 | -0.20566 | -0.051831 | 0.20611 | 0.052116
16 | 17 | 0.42517 | 0.27211 | 2.1419e-09 | 0 | 0 | 0 | 0 | 0 | 1 | -90 | 90 | 0.022367 | 0.0056105 | -0.022365 | -0.0056092
17 | 19 | 0.53168 | 0.34028 | 1.7857e-09 | 0 | 0 | 0 | 0 | 0 | 1 | -90 | 90 | 0.019542 | 0.0049016 | -0.01954 | -0.0049003
19 | 26 | 2.1296 | 1.363 | 7.1525e-09 | 0 | 0 | 0 | 0 | 0 | 1 | -90 | 90 | 0.01954 | 0.0049003 | -0.019531 | -0.0048952
26 | 40 | 2.8326 | 1.8129 | 4.7567e-09 | 0 | 0 | 0 | 0 | 0 | 1 | -90 | 90 | 0.0036868 | 0.00092331 | -0.0036863 | -0.00092348
26 | 39 | 1.9533 | 1.2501 | 3.2801e-09 | 0 | 0 | 0 | 0 | 0 | 1 | -90 | 90 | 0.01068 | 0.0026775 | -0.010677 | -0.0026763
40 | 138 | 2.2553 | 1.4434 | 3.7873e-09 | 0 | 0 | 0 | 0 | 0 | 1 | -90 | 90 | 0.0036863 | 0.00092348 | -0.003686 | -0.00092361
25 | 35 | 1.4487 | 0.92715 | 2.4327e-09 | 0 | 0 | 0 | 0 | 0 | 1 | -90 | 90 | 0.0063024 | 0.0015796 | -0.0063017 | -0.0015794
25 | 23 | 0.55095 | 0.35261 | 9.2519e-10 | 0 | 0 | 0 | 0 | 0 | 1 | -90 | 90 | 0.030924 | 0.0077657 | -0.030918 | -0.007762
29 | 30 | 1.2624 | 0.80795 | 2.1199e-09 | 0 | 0 | 0 | 0 | 0 | 1 | -90 | 90 | 0.036107 | 0.0090809 | -0.036089 | -0.0090695
29 | 31 | 0.86586 | 0.55415 | 4.362e-09 | 0 | 0 | 0 | 0 | 0 | 1 | -90 | 90 | -0.24222 | -0.061197 | 0.24278 | 0.061557
21 | 22 | 1.1588 | 0.74162 | 1.9459e-09 | 0 | 0 | 0 | 0 | 0 | 1 | -90 | 90 | 0.024963 | 0.0062659 | -0.024955 | -0.0062609
21 | 23 | 1.0201 | 0.65286 | 1.713e-09 | 0 | 0 | 0 | 0 | 0 | 1 | -90 | 90 | -0.028335 | -0.0071112 | 0.028345 | 0.007117
22 | 24 | 2.7569 | 1.7644 | 4.6297e-09 | 0 | 0 | 0 | 0 | 0 | 1 | -90 | 90 | 0.020829 | 0.0052268 | -0.020815 | -0.0052186
24 | 38 | 1.1206 | 0.71721 | 1.8819e-09 | 0 | 0 | 0 | 0 | 0 | 1 | -90 | 90 | 0.014994 | 0.0037596 | -0.014991 | -0.003758
38 | 37 | 1.8995 | 1.2157 | 3.1898e-09 | 0 | 0 | 0 | 0 | 0 | 1 | -90 | 90 | 0.0098365 | 0.0024659 | -0.0098345 | -0.0024649
35 | 66 | 0.85202 | 0.54529 | 1.4308e-09 | 0 | 0 | 0 | 0 | 0 | 1 | -90 | 90 | 0.0044196 | 0.0011077 | -0.0044194 | -0.0011077
37 | 36 | 2.0739 | 1.3273 | 3.4827e-09 | 0 | 0 | 0 | 0 | 0 | 1 | -90 | 90 | 0.0048679 | 0.00122 | -0.0048674 | -0.00122
66 | 65 | 0.12675 | 0.081119 | 2.1284e-10 | 0 | 0 | 0 | 0 | 0 | 1 | -90 | 90 | 0.0020427 | 0.00051198 | -0.0020427 | -0.000512
138 | 140 | 2.6609 | 1.7029 | 4.4683e-09 | 0 | 0 | 0 | 0 | 0 | 1 | -90 | 90 | 0.003686 | 0.00092361 | -0.0036856 | -0.00092377
30 | 41 | 1.8571 | 1.1885 | 3.1186e-09 | 0 | 0 | 0 | 0 | 0 | 1 | -90 | 90 | 0.036089 | 0.0090695 | -0.036062 | -0.0090526
31 | 32 | 1.001 | 0.64063 | 5.0428e-09 | 0 | 0 | 0 | 0 | 0 | 1 | -90 | 90 | -0.24568 | -0.062282 | 0.24635 | 0.062709
31 | 51 | 2.0613 | 1.3193 | 3.4615e-09 | 0 | 0 | 0 | 0 | 0 | 1 | -90 | 90 | 0.0028963 | 0.00072565 | -0.0028961 | -0.00072586
41 | 80 | 0.54148 | 0.34655 | 9.093e-10 | 0 | 0 | 0 | 0 | 0 | 1 | -90 | 90 | 0.0037385 | 0.0009366 | -0.0037385 | -0.00093663
41 | 134 | 2.5223 | 1.6143 | 4.2357e-09 | 0 | 0 | 0 | 0 | 0 | 1 | -90 | 90 | 0.032324 | 0.008116 | -0.032294 | -0.0080977
32 | 64 | 5.3066 | 3.3962 | 8.9112e-09 | 0 | 0 | 0 | 0 | 0 | 1 | -90 | 90 | 0.018272 | 0.0045896 | -0.018253 | -0.0045781
32 | 61 | 0.93724 | 0.59983 | 4.7216e-09 | 0 | 0 | 0 | 0 | 0 | 1 | -90 | 90 | -0.26462 | -0.067298 | 0.26534 | 0.067759
64 | 109 | 1.807 | 1.1565 | 3.0344e-09 | 0 | 0 | 0 | 0 | 0 | 1 | -90 | 90 | 0.00063635 | 0.00015894 | -0.00063635 | -0.00015923
64 | 62 | 1.9309 | 1.2357 | 3.2424e-09 | 0 | 0 | 0 | 0 | 0 | 1 | -90 | 90 | 0.017616 | 0.0044191 | -0.01761 | -0.0044152
61 | 59 | 0.80349 | 0.51424 | 4.0478e-09 | 0 | 0 | 0 | 0 | 0 | 1 | -90 | 90 | -0.26668 | -0.068095 | 0.26731 | 0.068494
80 | 79 | 3.6487 | 2.3352 | 6.1272e-09 | 0 | 0 | 0 | 0 | 0 | 1 | -90 | 90 | 0.0037385 | 0.00093663 | -0.0037379 | -0.00093685
134 | 135 | 0.84267 | 0.53931 | 1.4151e-09 | 0 | 0 | 0 | 0 | 0 | 1 | -90 | 90 | 0.031504 | 0.0078997 | -0.031495 | -0.0078939
62 | 110 | 2.044 | 1.3082 | 3.4324e-09 | 0 | 0 | 0 | 0 | 0 | 1 | -90 | 90 | 0.01761 | 0.0044152 | -0.017603 | -0.0044111
110 | 107 | 0.44226 | 0.28305 | 7.4267e-10 | 0 | 0 | 0 | 0 | 0 | 1 | -90 | 90 | 0.014798 | 0.0037083 | -0.014797 | -0.0037076
109 | 136 | 1.6073 | 1.0287 | 2.6991e-09 | 0 | 0 | 0 | 0 | 0 | 1 | -90 | 90 | 0.00022333 | 5.5714e-05 | -0.00022333 | -5.5974e-05
59 | 58 | 0.9597 | 0.61421 | 4.8348e-09 | 0 | 0 | 0 | 0 | 0 | 1 | -90 | 90 | -0.26991 | -0.069145 | 0.27067 | 0.069631
45 | 46 | 0.98165 | 0.62826 | 4.9454e-09 | 0 | 0 | 0 | 0 | 0 | 1 | -90 | 90 | 0.25777 | 0.065905 | -0.25708 | -0.06546
45 | 47 | 0.99382 | 0.63604 | 5.0067e-09 | 0 | 0 | 0 | 0 | 0 | 1 | -90 | 90 | 0.28625 | 0.074255 | -0.28538 | -0.0737
46 | 48 | 0.44569 | 0.28524 | 2.2453e-09 | 0 | 0 | 0 | 0 | 0 | 1 | -90 | 90 | 0.2535 | 0.064564 | -0.2532 | -0.064368
47 | 49 | 0.37243 | 0.23836 | 1.8762e-09 | 0 | 0 | 0 | 0 | 0 | 1 | -90 | 90 | 0.27773 | 0.071783 | -0.27743 | -0.071586
48 | 52 | 4.1814 | 2.6761 | 7.0218e-09 | 0 | 0 | 0 | 0 | 0 | 1 | -90 | 90 | 0.044023 | 0.011124 | -0.043936 | -0.011069
48 | 53 | 2.2718 | 1.454 | 3.815e-09 | 0 | 0 | 0 | 0 | 0 | 1 | -90 | 90 | 0.029388 | 0.0073864 | -0.029367 | -0.0073733
48 | 54 | 1.6935 | 1.0838 | 8.5315e-09 | 0 | 0 | 0 | 0 | 0 | 1 | -90 | 90 | 0.17979 | 0.045858 | -0.1792 | -0.045482
49 | 60 | 0.6918 | 0.44275 | 3.4851e-09 | 0 | 0 | 0 | 0 | 0 | 1 | -90 | 90 | 0.27418 | 0.070772 | -0.27362 | -0.070414
49 | 67 | 1.118 | 0.71555 | 1.8775e-09 | 0 | 0 | 0 | 0 | 0 | 1 | -90 | 90 | 0.00325 | 0.00081439 | -0.0032499 | -0.00081449
52 | 55 | 1.9159 | 1.2262 | 3.2174e-09 | 0 | 0 | 0 | 0 | 0 | 1 | -90 | 90 | 0.039659 | 0.0099975 | -0.039626 | -0.0099771
53 | 68 | 3.148 | 2.0147 | 5.2863e-09 | 0 | 0 | 0 | 0 | 0 | 1 | -90 | 90 | 0.024323 | 0.006109 | -0.024303 | -0.0060967
54 | 94 | 1.1713 | 0.7496 | 3.9337e-09 | 0 | 0 | 0 | 0 | 0 | 1 | -90 | 90 | 0.16447 | 0.04179 | -0.16412 | -0.041571
60 | 58 | 0.1413 | 0.090434 | 7.1186e-10 | 0 | 0 | 0 | 0 | 0 | 1 | -90 | 90 | 0.27362 | 0.070414 | -0.2735 | -0.070341
55 | 56 | 1.939 | 1.241 | 3.2561e-09 | 0 | 0 | 0 | 0 | 0 | 1 | -90 | 90 | 0.039626 | 0.0099771 | -0.039594 | -0.0099564
68 | 69 | 2.403 | 1.5379 | 4.0353e-09 | 0 | 0 | 0 | 0 | 0 | 1 | -90 | 90 | 0.020505 | 0.0051448 | -0.020494 | -0.0051383
94 | 95 | 4.5549 | 2.9151 | 1.5298e-08 | 0 | 0 | 0 | 0 | 0 | 1 | -90 | 90 | 0.08625 | 0.021906 | -0.085882 | -0.021671
94 | 91 | 3.5117 | 2.2475 | 5.8971e-09 | 0 | 0 | 0 | 0 | 0 | 1 | -90 | 90 | 0.077873 | 0.019666 | -0.077642 | -0.019519
56 | 72 | 0.067425 | 0.043152 | 1.1322e-10 | 0 | 0 | 0 | 0 | 0 | 1 | -90 | 90 | 0.037424 | 0.0094125 | -0.037423 | -0.0094119
69 | 76 | 2.1721 | 1.3901 | 3.6475e-09 | 0 | 0 | 0 | 0 | 0 | 1 | -90 | 90 | 0.017474 | 0.0043813 | -0.017466 | -0.0043771
95 | 102 | 2.3836 | 1.5255 | 4.0027e-09 | 0 | 0 | 0 | 0 | 0 | 1 | -90 | 90 | 0.038993 | 0.009808 | -0.038953 | -0.009783
95 | 100 | 3.6049 | 2.3072 | 6.0537e-09 | 0 | 0 | 0 | 0 | 0 | 1 | -90 | 90 | 0.046889 | 0.011864 | -0.046802 | -0.011809
91 | 93 | 2.8885 | 1.8486 | 4.8505e-09 | 0 | 0 | 0 | 0 | 0 | 1 | -90 | 90 | 0.059707 | 0.015023 | -0.059595 | -0.014951
91 | 89 | 0.68396 | 0.43773 | 1.1485e-09 | 0 | 0 | 0 | 0 | 0 | 1 | -90 | 90 | 0.017935 | 0.0044957 | -0.017932 | -0.0044943
72 | 70 | 2.7424 | 1.7551 | 4.6052e-09 | 0 | 0 | 0 | 0 | 0 | 1 | -90 | 90 | 0.034031 | 0.0085619 | -0.033997 | -0.0085404
70 | 71 | 0.46347 | 0.29662 | 7.7828e-10 | 0 | 0 | 0 | 0 | 0 | 1 | -90 | 90 | 0.031674 | 0.0079583 | -0.031669 | -0.0079551
107 | 108 | 0.29448 | 0.18846 | 4.945e-10 | 0 | 0 | 0 | 0 | 0 | 1 | -90 | 90 | 0.012929 | 0.0032407 | -0.012929 | -0.0032404
107 | 106 | 6.0387 | 3.8648 | 1.0141e-08 | 0 | 0 | 0 | 0 | 0 | 1 | -90 | 90 | 0.001868 | 0.00046697 | -0.0018677 | -0.0004678
76 | 77 | 2.7782 | 1.7781 | 4.6654e-09 | 0 | 0 | 0 | 0 | 0 | 1 | -90 | 90 | 0.0068448 | 0.0017151 | -0.0068434 | -0.0017146
77 | 78 | 9.0789 | 5.8105 | 1.5246e-08 | 0 | 0 | 0 | 0 | 0 | 1 | -90 | 90 | 0.0068434 | 0.0017146 | -0.0068388 | -0.0017132
71 | 73 | 1.9888 | 1.2729 | 3.3398e-09 | 0 | 0 | 0 | 0 | 0 | 1 | -90 | 90 | 0.027579 | 0.00693 | -0.027562 | -0.0069199
78 | 133 | 4.85 | 3.104 | 8.1445e-09 | 0 | 0 | 0 | 0 | 0 | 1 | -90 | 90 | 0.0068388 | 0.0017132 | -0.0068364 | -0.0017124
133 | 131 | 3.9575 | 2.5328 | 6.6457e-09 | 0 | 0 | 0 | 0 | 0 | 1 | -90 | 90 | 0.0031984 | 0.00080066 | -0.003198 | -0.00080103
131 | 130 | 3.7238 | 2.3832 | 6.2532e-09 | 0 | 0 | 0 | 0 | 0 | 1 | -90 | 90 | 0.003198 | 0.00080103 | -0.0031976 | -0.00080139
81 | 82 | 0.043839 | 0.028057 | 7.3617e-11 | 0 | 0 | 0 | 0 | 0 | 1 | -90 | 90 | -0.0036374 | -0.00091164 | 0.0036374 | 0.00091164
82 | 83 | 1.5381 | 0.98435 | 2.5828e-09 | 0 | 0 | 0 | 0 | 0 | 1 | -90 | 90 | -0.006886 | -0.0017258 | 0.0068868 | 0.0017261
83 | 84 | 1.9487 | 1.2471 | 3.2723e-09 | 0 | 0 | 0 | 0 | 0 | 1 | -90 | 90 | 0.010967 | 0.0027487 | -0.010964 | -0.0027474
83 | 85 | 0.47064 | 0.30121 | 7.9033e-10 | 0 | 0 | 0 | 0 | 0 | 1 | -90 | 90 | 0.0056117 | 0.0014064 | -0.0056115 | -0.0014064
83 | 103 | 5.9653 | 3.8178 | 1.0017e-08 | 0 | 0 | 0 | 0 | 0 | 1 | -90 | 90 | -0.023466 | -0.0058812 | 0.023502 | 0.0059034
103 | 102 | 2.5047 | 1.603 | 4.2061e-09 | 0 | 0 | 0 | 0 | 0 | 1 | -90 | 90 | -0.026343 | -0.0066156 | 0.026362 | 0.0066274
84 | 87 | 1.161 | 0.74304 | 1.9496e-09 | 0 | 0 | 0 | 0 | 0 | 1 | -90 | 90 | 0.003789 | 0.00094899 | -0.0037888 | -0.00094906
87 | 86 | 5.3819 | 3.4444 | 9.0377e-09 | 0 | 0 | 0 | 0 | 0 | 1 | -90 | 90 | 0.0037888 | 0.00094906 | -0.003788 | -0.00094938
88 | 90 | 1.3712 | 0.87758 | 2.3027e-09 | 0 | 0 | 0 | 0 | 0 | 1 | -90 | 90 | -0.0087536 | -0.0021939 | 0.0087547 | 0.0021944
90 | 92 | 2.1579 | 1.3811 | 3.6238e-09 | 0 | 0 | 0 | 0 | 0 | 1 | -90 | 90 | 0.023518 | 0.0058991 | -0.023505 | -0.0058911
90 | 93 | 2.4315 | 1.5561 | 4.0831e-09 | 0 | 0 | 0 | 0 | 0 | 1 | -90 | 90 | -0.032273 | -0.0080935 | 0.032301 | 0.0081109
100 | 99 | 2.2248 | 1.4239 | 3.736e-09 | 0 | 0 | 0 | 0 | 0 | 1 | -90 | 90 | 0.044634 | 0.011265 | -0.044585 | -0.011234
99 | 101 | 2.7828 | 1.781 | 4.6731e-09 | 0 | 0 | 0 | 0 | 0 | 1 | -90 | 90 | 0.036809 | 0.0092855 | -0.036767 | -0.0092594
99 | 97 | 2.6639 | 1.7049 | 4.4734e-09 | 0 | 0 | 0 | 0 | 0 | 1 | -90 | 90 | 0.0077761 | 0.0019489 | -0.0077743 | -0.0019482
96 | 97 | 1.6965 | 1.0858 | 2.8489e-09 | 0 | 0 | 0 | 0 | 0 | 1 | -90 | 90 | -0.0047516 | -0.0011907 | 0.004752 | 0.0011907
96 | 98 | 1.2915 | 0.82657 | 2.1688e-09 | 0 | 0 | 0 | 0 | 0 | 1 | -90 | 90 | 0.0023661 | 0.00059284 | -0.002366 | -0.000593
101 | 123 | 1.793 | 1.1475 | 3.011e-09 | 0 | 0 | 0 | 0 | 0 | 1 | -90 | 90 | 0.036767 | 0.0092594 | -0.03674 | -0.0092426
123 | 121 | 2.9945 | 1.9165 | 5.0285e-09 | 0 | 0 | 0 | 0 | 0 | 1 | -90 | 90 | 0.032271 | 0.0081223 | -0.032236 | -0.0081007
127 | 139 | 2.242 | 1.4348 | 3.7648e-09 | 0 | 0 | 0 | 0 | 0 | 1 | -90 | 90 | 0.0088043 | 0.0022071 | -0.0088024 | -0.0022062
127 | 126 | 2.3751 | 1.52 | 3.9884e-09 | 0 | 0 | 0 | 0 | 0 | 1 | -90 | 90 | -0.0088043 | -0.0022071 | 0.0088064 | 0.002208
126 | 125 | 1.4443 | 0.92436 | 2.4254e-09 | 0 | 0 | 0 | 0 | 0 | 1 | -90 | 90 | 0.001222 | 0.00030605 | -0.001222 | -0.00030627
126 | 119 | 1.1166 | 0.71465 | 1.8751e-09 | 0 | 0 | 0 | 0 | 0 | 1 | -90 | 90 | -0.010028 | -0.0025141 | 0.01003 | 0.0025147
121 | 122 | 0.89006 | 0.56964 | 1.4947e-09 | 0 | 0 | 0 | 0 | 0 | 1 | -90 | 90 | 0.028625 | 0.0071956 | -0.028617 | -0.0071906
105 | 106 | 2.1263 | 1.3609 | 3.5707e-09 | 0 | 0 | 0 | 0 | 0 | 1 | -90 | 90 | -0.0018677 | -0.00046809 | 0.0018677 | 0.0004678
111 | 112 | 1.6539 | 1.0585 | 2.7773e-09 | 0 | 0 | 0 | 0 | 0 | 1 | -90 | 90 | 0.019293 | 0.0048434 | -0.019286 | -0.0048393
111 | 113 | 0.37376 | 0.23921 | 6.2765e-10 | 0 | 0 | 0 | 0 | 0 | 1 | -90 | 90 | -0.020994 | -0.0052698 | 0.020996 | 0.0052709
112 | 114 | 1.0761 | 0.68868 | 1.807e-09 | 0 | 0 | 0 | 0 | 0 | 1 | -90 | 90 | 0.017509 | 0.0043938 | -0.017505 | -0.0043916
113 | 115 | 1.9703 | 1.261 | 3.3087e-09 | 0 | 0 | 0 | 0 | 0 | 1 | -90 | 90 | -0.023198 | -0.0058226 | 0.023209 | 0.0058299
114 | 120 | 1.656 | 1.0599 | 2.7809e-09 | 0 | 0 | 0 | 0 | 0 | 1 | -90 | 90 | 0.016784 | 0.0042108 | -0.016778 | -0.0042077
115 | 124 | 0.45341 | 0.29018 | 7.6139e-10 | 0 | 0 | 0 | 0 | 0 | 1 | -90 | 90 | -0.025094 | -0.0063023 | 0.025098 | 0.0063043
120 | 118 | 0.25185 | 0.16119 | 4.2293e-10 | 0 | 0 | 0 | 0 | 0 | 1 | -90 | 90 | 0.015998 | 0.0040122 | -0.015998 | -0.0040118
124 | 122 | 1.5098 | 0.96625 | 2.5353e-09 | 0 | 0 | 0 | 0 | 0 | 1 | -90 | 90 | -0.026674 | -0.0066993 | 0.026686 | 0.0067067
118 | 116 | 0.88832 | 0.56852 | 1.4917e-09 | 0 | 0 | 0 | 0 | 0 | 1 | -90 | 90 | 0.015998 | 0.0040118 | -0.015995 | -0.0040103
116 | 117 | 0.45347 | 0.29022 | 7.615e-10 | 0 | 0 | 0 | 0 | 0 | 1 | -90 | 90 | 0.014063 | 0.003526 | -0.014062 | -0.0035255
117 | 119 | 3.0393 | 1.9451 | 5.1038e-09 | 0 | 0 | 0 | 0 | 0 | 1 | -90 | 90 | 0.013019 | 0.003264 | -0.013013 | -0.0032608
119 | 128 | 3.8667 | 2.4747 | 6.4933e-09 | 0 | 0 | 0 | 0 | 0 | 1 | -90 | 90 | 0.0029834 | 0.00074615 | -0.002983 | -0.00074653
128 | 129 | 7.2221 | 4.6222 | 1.2128e-08 | 0 | 0 | 0 | 0 | 0 | 1 | -90 | 90 | 0.0010471 | 0.00026132 | -0.001047 | -0.00026242