## bus_data
BUS_I | BUS_TYPE | Pd | Qd | Gs | Bs | area | Vm | Va | baseKV | zone | Vmax | Vmin
1 | 1 | 0.0047846 | 0.0011991 | 0 | 0 | 1 | 0.97087 | -0.5633 | 0.4 | 1 | 1.1 | 0.9
2 | 1 | 0 | 0 | 0 | 0 | 1 | 0.97102 | -0.56019 | 0.4 | 1 | 1.1 | 0.9
3 | 1 | 0 | 0 | 0 | 0 | 1 | 0.97074 | -0.56589 | 0.4 | 1 | 1.1 | 0.9
39 | 1 | 0.018313 | 0.0045898 | 0 | 0 | 1 | 0.97161 | -0.54852 | 0.4 | 1 | 1.1 | 0.9
11 | 1 | 0.02114 | 0.0052982 | 0 | 0 | 1 | 0.97233 | -0.53429 | 0.4 | 1 | 1.1 | 0.9
4 | 1 | 0.0016286 | 0.00040818 | 0 | 0 | 1 | 0.97063 | -0.56794 | 0.4 | 1 | 1.1 | 0.9
5 | 1 | 0.0016746 | 0.0004197 | 0 | 0 | 1 | 0.97059 | -0.56871 | 0.4 | 1 | 1.1 | 0.9
6 | 1 | 0.0022253 | 0.00055771 | 0 | 0 | 1 | 0.97055 | -0.56957 | 0.4 | 1 | 1.1 | 0.9
9 | 1 | 0 | 0 | 0 | 0 | 1 | 0.97281 | -0.52481 | 0.4 | 1 | 1.1 | 0.9
7 | 1 | 0.012311 | 0.0030854 | 0 | 0 | 1 | 0.97427 | -0.49616 | 0.4 | 1 | 1.1 | 0.9
8 | 1 | 0.0083004 | 0.0020803 | 0 | 0 | 1 | 0.9759 | -0.46399 | 0.4 | 1 | 1.1 | 0.9
10 | 1 | 0.03 | 0.0075188 | 0 | 0 | 1 | 0.97681 | -0.44628 | 0.4 | 1 | 1.1 | 0.9
34 | 1 | 0.021324 | 0.0053444 | 0 | 0 | 1 | 0.97737 | -0.43527 | 0.4 | 1 | 1.1 | 0.9
28 | 1 | 0.01501 | 0.0037619 | 0 | 0 | 1 | 0.97776 | -0.42748 | 0.4 | 1 | 1.1 | 0.9
12 | 1 | 0.0018113 | 0.00045396 | 0 | 0 | 1 | 0.99544 | -0.08633 | 0.4 | 1 | 1.1 | 0.9
13 | 1 | 0.0032063 | 0.00080358 | 0 | 0 | 1 | 0.99502 | -0.094406 | 0.4 | 1 | 1.1 | 0.9
14 | 1 | 0 | 0 | 0 | 0 | 1 | 0.99701 | -0.056521 | 0.4 | 1 | 1.1 | 0.9
15 | 1 | 0.0018088 | 0.00045333 | 0 | 0 | 1 | 0.99453 | -0.10367 | 0.4 | 1 | 1.1 | 0.9
17 | 1 | 0.0028318 | 0.00070971 | 0 | 0 | 1 | 0.99848 | -0.028686 | 0.4 | 1 | 1.1 | 0.9
65 | 1 | 0.0038274 | 0.00095925 | 0 | 0 | 1 | 0.99383 | -0.11701 | 0.4 | 1 | 1.1 | 0.9
54 | 3 | 0 | 0 | 0 | 0 | 1 | 1 | 0 | 0.4 | 1 | 1.1 | 0.9
42 | 1 | 0 | 0 | 0 | 0 | 1 | 0.99273 | -0.13804 | 0.4 | 1 | 1.1 | 0.9
86 | 1 | 0.0017141 | 0.00042959 | 0 | 0 | 1 | 0.99184 | -0.15517 | 0.4 | 1 | 1.1 | 0.9
87 | 1 | 0.0022468 | 0.00056311 | 0 | 0 | 1 | 0.99185 | -0.15494 | 0.4 | 1 | 1.1 | 0.9
56 | 1 | 0.012373 | 0.0031011 | 0 | 0 | 1 | 0.99957 | -0.008303 | 0.4 | 1 | 1.1 | 0.9
52 | 1 | 0.013448 | 0.0033703 | 0 | 0 | 1 | 0.99901 | -0.018941 | 0.4 | 1 | 1.1 | 0.9
18 | 1 | 0.0042691 | 0.0010699 | 0 | 0 | 1 | 0.99052 | -0.18079 | 0.4 | 1 | 1.1 | 0.9
19 | 1 | 0 | 0 | 0 | 0 | 1 | 0.99055 | -0.18014 | 0.4 | 1 | 1.1 | 0.9
21 | 1 | 0.0033207 | 0.00083224 | 0 | 0 | 1 | 0.99013 | -0.18833 | 0.4 | 1 | 1.1 | 0.9
22 | 1 | 0.0021766 | 0.00054551 | 0 | 0 | 1 | 0.99089 | -0.17366 | 0.4 | 1 | 1.1 | 0.9
20 | 1 | 0 | 0 | 0 | 0 | 1 | 0.9892 | -0.20554 | 0.4 | 1 | 1.1 | 0.9
23 | 1 | 0.0021842 | 0.00054741 | 0 | 0 | 1 | 0.99 | -0.19025 | 0.4 | 1 | 1.1 | 0.9
24 | 1 | 0 | 0 | 0 | 0 | 1 | 0.98834 | -0.22212 | 0.4 | 1 | 1.1 | 0.9
57 | 1 | 0 | 0 | 0 | 0 | 1 | 0.98992 | -0.19235 | 0.4 | 1 | 1.1 | 0.9
93 | 1 | 0.001996 | 0.00050024 | 0 | 0 | 1 | 0.99104 | -0.17077 | 0.4 | 1 | 1.1 | 0.9
31 | 1 | 0.0053716 | 0.0013462 | 0 | 0 | 1 | 0.99035 | -0.18363 | 0.4 | 1 | 1.1 | 0.9
38 | 1 | 0.0047685 | 0.0011951 | 0 | 0 | 1 | 0.98796 | -0.22944 | 0.4 | 1 | 1.1 | 0.9
35 | 1 | 0.007337 | 0.0018388 | 0 | 0 | 1 | 0.98786 | -0.23155 | 0.4 | 1 | 1.1 | 0.9
58 | 1 | 0.0040646 | 0.0010187 | 0 | 0 | 1 | 0.98977 | -0.19526 | 0.4 | 1 | 1.1 | 0.9
59 | 1 | 0.0018606 | 0.00046631 | 0 | 0 | 1 | 0.98983 | -0.19411 | 0.4 | 1 | 1.1 | 0.9
89 | 1 | 0.0021166 | 0.00053046 | 0 | 0 | 1 | 0.99125 | -0.16666 | 0.4 | 1 | 1.1 | 0.9
32 | 1 | 0.0019117 | 0.00047911 | 0 | 0 | 1 | 0.99128 | -0.16571 | 0.4 | 1 | 1.1 | 0.9
79 | 1 | 0 | 0 | 0 | 0 | 1 | 0.98677 | -0.25246 | 0.4 | 1 | 1.1 | 0.9
36 | 1 | 0.010674 | 0.0026751 | 0 | 0 | 1 | 0.98778 | -0.23307 | 0.4 | 1 | 1.1 | 0.9
25 | 1 | 0.0065006 | 0.0016292 | 0 | 0 | 1 | 0.97883 | -0.40662 | 0.4 | 1 | 1.1 | 0.9
26 | 1 | 0.0072917 | 0.0018275 | 0 | 0 | 1 | 0.97816 | -0.41983 | 0.4 | 1 | 1.1 | 0.9
27 | 1 | 0 | 0 | 0 | 0 | 1 | 0.97989 | -0.3859 | 0.4 | 1 | 1.1 | 0.9
29 | 1 | 0.0028241 | 0.0007078 | 0 | 0 | 1 | 0.98038 | -0.37627 | 0.4 | 1 | 1.1 | 0.9
30 | 1 | 0.0067937 | 0.0017027 | 0 | 0 | 1 | 0.9797 | -0.38965 | 0.4 | 1 | 1.1 | 0.9
71 | 1 | 0.0044683 | 0.0011199 | 0 | 0 | 1 | 0.98073 | -0.36959 | 0.4 | 1 | 1.1 | 0.9
46 | 1 | 0 | 0 | 0 | 0 | 1 | 0.98162 | -0.35229 | 0.4 | 1 | 1.1 | 0.9
33 | 1 | 0.002642 | 0.00066214 | 0 | 0 | 1 | 0.99245 | -0.14329 | 0.4 | 1 | 1.1 | 0.9
62 | 1 | 0.002244 | 0.00056241 | 0 | 0 | 1 | 0.9926 | -0.14054 | 0.4 | 1 | 1.1 | 0.9
37 | 1 | 0.0057238 | 0.0014345 | 0 | 0 | 1 | 0.98739 | -0.24064 | 0.4 | 1 | 1.1 | 0.9
96 | 1 | 0.0061666 | 0.0015455 | 0 | 0 | 1 | 0.98733 | -0.2418 | 0.4 | 1 | 1.1 | 0.9
95 | 1 | 0.0013302 | 0.00033339 | 0 | 0 | 1 | 0.98732 | -0.242 | 0.4 | 1 | 1.1 | 0.9
84 | 1 | 0.0070749 | 0.0017731 | 0 | 0 | 1 | 0.98643 | -0.25908 | 0.4 | 1 | 1.1 | 0.9
83 | 1 | 0.010561 | 0.0026467 | 0 | 0 | 1 | 0.98466 | -0.29312 | 0.4 | 1 | 1.1 | 0.9
78 | 1 | 0.013534 | 0.0033919 | 0 | 0 | 1 | 0.98632 | -0.26114 | 0.4 | 1 | 1.1 | 0.9
41 | 1 | 0.0037702 | 0.00094491 | 0 | 0 | 1 | 0.99393 | -0.11687 | 0.4 | 1 | 1.1 | 0.9
76 | 1 | 0.013085 | 0.0032793 | 0 | 0 | 1 | 0.99397 | -0.11609 | 0.4 | 1 | 1.1 | 0.9
77 | 1 | 0 | 0 | 0 | 0 | 1 | 0.99458 | -0.10429 | 0.4 | 1 | 1.1 | 0.9
63 | 1 | 0.0021352 | 0.00053513 | 0 | 0 | 1 | 0.99248 | -0.14287 | 0.4 | 1 | 1.1 | 0.9
43 | 1 | 0.0016939 | 0.00042454 | 0 | 0 | 1 | 0.9815 | -0.35457 | 0.4 | 1 | 1.1 | 0.9
44 | 1 | 0 | 0 | 0 | 0 | 1 | 0.98154 | -0.35377 | 0.4 | 1 | 1.1 | 0.9
61 | 1 | 0.0039063 | 0.00097901 | 0 | 0 | 1 | 0.98197 | -0.34548 | 0.4 | 1 | 1.1 | 0.9
60 | 1 | 0.0014781 | 0.00037044 | 0 | 0 | 1 | 0.98207 | -0.3434 | 0.4 | 1 | 1.1 | 0.9
47 | 1 | 0.0012045 | 0.00030188 | 0 | 0 | 1 | 0.98242 | -0.3367 | 0.4 | 1 | 1.1 | 0.9
48 | 1 | 0.0012713 | 0.00031862 | 0 | 0 | 1 | 0.98227 | -0.33956 | 0.4 | 1 | 1.1 | 0.9
49 | 1 | 0.0050652 | 0.0012694 | 0 | 0 | 1 | 0.98312 | -0.32312 | 0.4 | 1 | 1.1 | 0.9
50 | 1 | 0.0013138 | 0.00032928 | 0 | 0 | 1 | 0.98212 | -0.34248 | 0.4 | 1 | 1.1 | 0.9
51 | 1 | 0.0044265 | 0.0011094 | 0 | 0 | 1 | 0.98324 | -0.32073 | 0.4 | 1 | 1.1 | 0.9
85 | 1 | 0.0097725 | 0.0024492 | 0 | 0 | 1 | 0.98431 | -0.29989 | 0.4 | 1 | 1.1 | 0.9
75 | 1 | 0 | 0 | 0 | 0 | 1 | 0.98438 | -0.29865 | 0.4 | 1 | 1.1 | 0.9
53 | 1 | 0.012235 | 0.0030664 | 0 | 0 | 1 | 0.99898 | -0.019531 | 0.4 | 1 | 1.1 | 0.9
55 | 1 | 0.012264 | 0.0030736 | 0 | 0 | 1 | 0.99806 | -0.037153 | 0.4 | 1 | 1.1 | 0.9
90 | 1 | 0.015397 | 0.0038588 | 0 | 0 | 1 | 0.99711 | -0.055566 | 0.4 | 1 | 1.1 | 0.9
91 | 1 | 0.010333 | 0.0025897 | 0 | 0 | 1 | 0.99576 | -0.0815 | 0.4 | 1 | 1.1 | 0.9
70 | 1 | 0 | 0 | 0 | 0 | 1 | 0.98962 | -0.19827 | 0.4 | 1 | 1.1 | 0.9
67 | 1 | 0 | 0 | 0 | 0 | 1 | 0.9898 | -0.19481 | 0.4 | 1 | 1.1 | 0.9
80 | 1 | 0 | 0 | 0 | 0 | 1 | 0.98936 | -0.2034 | 0.4 | 1 | 1.1 | 0.9
69 | 1 | 0.0017756 | 0.00044502 | 0 | 0 | 1 | 0.98976 | -0.19549 | 0.4 | 1 | 1.1 | 0.9
66 | 1 | 0.002036 | 0.00051026 | 0 | 0 | 1 | 0.98978 | -0.19508 | 0.4 | 1 | 1.1 | 0.9
64 | 1 | 0 | 0 | 0 | 0 | 1 | 0.9919 | -0.15398 | 0.4 | 1 | 1.1 | 0.9
81 | 1 | 0 | 0 | 0 | 0 | 1 | 0.99145 | -0.16286 | 0.4 | 1 | 1.1 | 0.9
82 | 1 | 0.0016894 | 0.0004234 | 0 | 0 | 1 | 0.99188 | -0.15452 | 0.4 | 1 | 1.1 | 0.9
88 | 1 | 0.0020605 | 0.0005164 | 0 | 0 | 1 | 0.98976 | -0.19554 | 0.4 | 1 | 1.1 | 0.9
97 | 1 | 0.0049836 | 0.001249 | 0 | 0 | 1 | 0.9892 | -0.20641 | 0.4 | 1 | 1.1 | 0.9
72 | 1 | 0.0066392 | 0.0016639 | 0 | 0 | 1 | 0.98411 | -0.304 | 0.4 | 1 | 1.1 | 0.9
73 | 1 | 0 | 0 | 0 | 0 | 1 | 0.98419 | -0.3024 | 0.4 | 1 | 1.1 | 0.9
92 | 1 | 0.0083956 | 0.0021041 | 0 | 0 | 1 | 0.99555 | -0.085559 | 0.4 | 1 | 1.1 | 0.9

## generator_data
GEN_BUS | PG | QG | QMAX | QMIN | VG | MBASE | GEN_STATUS | PMAX | PMIN
54 | 0.44204 | 0.11307 | 10 | -10 | 1 | 100 | 1 | 10 | 0

## branch_data
F_BUS | T_BUS | BR_R | BR_X | BR_B | RATE_A | RATE_B | RATE_C | TAP | SHIFT | BR_STATUS | ANGMIN | ANGMAX | P_in | Q_in | P_out | Q_out
1 | 2 | 2.7475 | 1.7584 | 4.6138e-09 | 0 | 0 | 0 | 0 | 0 | 1 | -90 | 90 | -0.0047845 | -0.0011992 | 0.0047852 | 0.0011992
2 | 3 | 4.3571 | 2.7885 | 7.3167e-09 | 0 | 0 | 0 | 0 | 0 | 1 | -90 | 90 | 0.0055307 | 0.0013858 | -0.0055292 | -0.0013855
2 | 39 | 4.7814 | 3.0601 | 8.0293e-09 | 0 | 0 | 0 | 0 | 0 | 1 | -90 | 90 | -0.010316 | -0.002585 | 0.010322 | 0.0025879
3 | 4 | 1.562 | 0.99969 | 2.6231e-09 | 0 | 0 | 0 | 0 | 0 | 1 | -90 | 90 | 0.0055292 | 0.0013855 | -0.0055286 | -0.0013854
39 | 11 | 2.1049 | 1.3471 | 3.5347e-09 | 0 | 0 | 0 | 0 | 0 | 1 | -90 | 90 | -0.028634 | -0.0071778 | 0.028654 | 0.00719
11 | 9 | 0.80811 | 0.51719 | 1.357e-09 | 0 | 0 | 0 | 0 | 0 | 1 | -90 | 90 | -0.049793 | -0.012488 | 0.049816 | 0.012503
4 | 5 | 0.83326 | 0.53329 | 1.3993e-09 | 0 | 0 | 0 | 0 | 0 | 1 | -90 | 90 | 0.0039 | 0.00097721 | -0.0038999 | -0.00097725
5 | 6 | 1.6318 | 1.0444 | 2.7402e-09 | 0 | 0 | 0 | 0 | 0 | 1 | -90 | 90 | 0.0022253 | 0.00055754 | -0.0022252 | -0.00055774
9 | 7 | 2.4448 | 1.5647 | 4.1054e-09 | 0 | 0 | 0 | 0 | 0 | 1 | -90 | 90 | -0.049816 | -0.012503 | 0.049884 | 0.012546
7 | 8 | 2.2089 | 1.4137 | 3.7093e-09 | 0 | 0 | 0 | 0 | 0 | 1 | -90 | 90 | -0.062195 | -0.015631 | 0.062291 | 0.015692
8 | 10 | 1.075 | 0.68803 | 3.6106e-09 | 0 | 0 | 0 | 0 | 0 | 1 | -90 | 90 | -0.070591 | -0.017772 | 0.070651 | 0.01781
10 | 34 | 0.46916 | 0.30026 | 3.9392e-09 | 0 | 0 | 0 | 0 | 0 | 1 | -90 | 90 | -0.10065 | -0.025329 | 0.1007 | 0.025363
34 | 28 | 0.27428 | 0.17554 | 2.3029e-09 | 0 | 0 | 0 | 0 | 0 | 1 | -90 | 90 | -0.12203 | -0.030707 | 0.12207 | 0.030736
28 | 26 | 0.23977 | 0.15345 | 2.0132e-09 | 0 | 0 | 0 | 0 | 0 | 1 | -90 | 90 | -0.13708 | -0.034498 | 0.13713 | 0.03453
12 | 13 | 0.10858 | 0.069488 | 9.1164e-10 | 0 | 0 | 0 | 0 | 0 | 1 | -90 | 90 | 0.33443 | 0.085453 | -0.3343 | -0.085369
12 | 14 | 0.39938 | 0.2556 | 3.3533e-09 | 0 | 0 | 0 | 0 | 0 | 1 | -90 | 90 | -0.33624 | -0.085907 | 0.33672 | 0.086217
13 | 15 | 0.12571 | 0.080454 | 1.0555e-09 | 0 | 0 | 0 | 0 | 0 | 1 | -90 | 90 | 0.33109 | 0.084566 | -0.33094 | -0.084471
14 | 17 | 0.37407 | 0.2394 | 3.1408e-09 | 0 | 0 | 0 | 0 | 0 | 1 | -90 | 90 | -0.33672 | -0.086217 | 0.33718 | 0.086508
15 | 65 | 0.18168 | 0.11627 | 1.5254e-09 | 0 | 0 | 0 | 0 | 0 | 1 | -90 | 90 | 0.32913 | 0.084018 | -0.32892 | -0.083882
17 | 54 | 0.3834 | 0.24538 | 3.2192e-09 | 0 | 0 | 0 | 0 | 0 | 1 | -90 | 90 | -0.34001 | -0.087217 | 0.34048 | 0.08752
65 | 42 | 0.28934 | 0.18518 | 2.4294e-09 | 0 | 0 | 0 | 0 | 0 | 1 | -90 | 90 | 0.32509 | 0.082923 | -0.32476 | -0.082712
54 | 56 | 3.0063 | 1.9241 | 5.0485e-09 | 0 | 0 | 0 | 0 | 0 | 1 | -90 | 90 | 0.012378 | 0.0031037 | -0.012373 | -0.0031011
54 | 52 | 0.95373 | 0.61038 | 1.6016e-09 | 0 | 0 | 0 | 0 | 0 | 1 | -90 | 90 | 0.089181 | 0.022447 | -0.0891 | -0.022396
42 | 62 | 0.27227 | 0.17425 | 4.5721e-10 | 0 | 0 | 0 | 0 | 0 | 1 | -90 | 90 | 0.040769 | 0.010245 | -0.040765 | -0.010242
42 | 33 | 0.082652 | 0.052897 | 6.9398e-10 | 0 | 0 | 0 | 0 | 0 | 1 | -90 | 90 | 0.28399 | 0.072467 | -0.28392 | -0.072421
86 | 87 | 0.58443 | 0.37403 | 9.8141e-10 | 0 | 0 | 0 | 0 | 0 | 1 | -90 | 90 | -0.0017141 | -0.0004296 | 0.0017141 | 0.00042951
87 | 82 | 0.46835 | 0.29974 | 7.8648e-10 | 0 | 0 | 0 | 0 | 0 | 1 | -90 | 90 | -0.0039609 | -0.00099262 | 0.003961 | 0.00099259
52 | 53 | 0.034961 | 0.022375 | 5.8709e-11 | 0 | 0 | 0 | 0 | 0 | 1 | -90 | 90 | 0.075653 | 0.019026 | -0.075651 | -0.019024
18 | 19 | 0.6673 | 0.42707 | 1.1206e-09 | 0 | 0 | 0 | 0 | 0 | 1 | -90 | 90 | -0.0042691 | -0.0010699 | 0.0042692 | 0.0010699
19 | 21 | 1.79 | 1.1456 | 3.0059e-09 | 0 | 0 | 0 | 0 | 0 | 1 | -90 | 90 | 0.020117 | 0.0050454 | -0.02011 | -0.0050406
19 | 22 | 1.1704 | 0.74902 | 1.9653e-09 | 0 | 0 | 0 | 0 | 0 | 1 | -90 | 90 | -0.024387 | -0.0061153 | 0.024394 | 0.0061199
21 | 57 | 1.0528 | 0.67382 | 1.768e-09 | 0 | 0 | 0 | 0 | 0 | 1 | -90 | 90 | 0.016789 | 0.0042084 | -0.016786 | -0.0042065
22 | 93 | 0.47876 | 0.3064 | 8.0396e-10 | 0 | 0 | 0 | 0 | 0 | 1 | -90 | 90 | -0.026571 | -0.0066654 | 0.026575 | 0.0066677
20 | 23 | 0.24999 | 0.15999 | 2.099e-09 | 0 | 0 | 0 | 0 | 0 | 1 | -90 | 90 | -0.27098 | -0.068855 | 0.27118 | 0.068983
20 | 24 | 0.27053 | 0.17314 | 2.2715e-09 | 0 | 0 | 0 | 0 | 0 | 1 | -90 | 90 | 0.27098 | 0.068855 | -0.27076 | -0.068717
23 | 31 | 0.10731 | 0.068676 | 9.0098e-10 | 0 | 0 | 0 | 0 | 0 | 1 | -90 | 90 | -0.27336 | -0.06953 | 0.27345 | 0.069586
24 | 38 | 0.13502 | 0.086414 | 1.1337e-09 | 0 | 0 | 0 | 0 | 0 | 1 | -90 | 90 | 0.23951 | 0.060877 | -0.23943 | -0.060823
24 | 35 | 1.322 | 0.84608 | 2.22e-09 | 0 | 0 | 0 | 0 | 0 | 1 | -90 | 90 | 0.031252 | 0.0078399 | -0.031238 | -0.0078311
57 | 58 | 1.4106 | 0.90278 | 2.3688e-09 | 0 | 0 | 0 | 0 | 0 | 1 | -90 | 90 | 0.0090521 | 0.0022684 | -0.0090508 | -0.0022678
57 | 59 | 0.99466 | 0.63658 | 1.6703e-09 | 0 | 0 | 0 | 0 | 0 | 1 | -90 | 90 | 0.0077337 | 0.0019381 | -0.007733 | -0.0019379
93 | 89 | 0.63426 | 0.40593 | 1.0651e-09 | 0 | 0 | 0 | 0 | 0 | 1 | -90 | 90 | -0.028571 | -0.0071679 | 0.028576 | 0.0071714
31 | 32 | 0.2856 | 0.18279 | 2.398e-09 | 0 | 0 | 0 | 0 | 0 | 1 | -90 | 90 | -0.27882 | -0.070932 | 0.27906 | 0.071086
38 | 79 | 0.43249 | 0.2768 | 3.6314e-09 | 0 | 0 | 0 | 0 | 0 | 1 | -90 | 90 | 0.23466 | 0.059628 | -0.2344 | -0.059463
35 | 36 | 0.27739 | 0.17753 | 4.6581e-10 | 0 | 0 | 0 | 0 | 0 | 1 | -90 | 90 | 0.023901 | 0.0059923 | -0.023899 | -0.0059912
58 | 70 | 2.6518 | 1.6972 | 4.4531e-09 | 0 | 0 | 0 | 0 | 0 | 1 | -90 | 90 | 0.0049862 | 0.0012491 | -0.0049855 | -0.0012491
59 | 67 | 0.52976 | 0.33905 | 8.8961e-10 | 0 | 0 | 0 | 0 | 0 | 1 | -90 | 90 | 0.0058724 | 0.0014716 | -0.0058722 | -0.0014715
89 | 81 | 0.5459 | 0.34938 | 9.1672e-10 | 0 | 0 | 0 | 0 | 0 | 1 | -90 | 90 | -0.030693 | -0.0077019 | 0.030698 | 0.0077053
32 | 33 | 0.35566 | 0.22762 | 2.9862e-09 | 0 | 0 | 0 | 0 | 0 | 1 | -90 | 90 | -0.28098 | -0.071565 | 0.28128 | 0.071759
79 | 84 | 4.0843 | 2.614 | 6.8587e-09 | 0 | 0 | 0 | 0 | 0 | 1 | -90 | 90 | 0.0070771 | 0.0017739 | -0.0070749 | -0.0017732
79 | 83 | 0.83566 | 0.53482 | 7.0165e-09 | 0 | 0 | 0 | 0 | 0 | 1 | -90 | 90 | 0.21378 | 0.054294 | -0.21336 | -0.054027
79 | 78 | 2.7988 | 1.7912 | 4.6999e-09 | 0 | 0 | 0 | 0 | 0 | 1 | -90 | 90 | 0.013539 | 0.0033951 | -0.013534 | -0.0033919
36 | 37 | 2.5023 | 1.6015 | 4.2021e-09 | 0 | 0 | 0 | 0 | 0 | 1 | -90 | 90 | 0.013226 | 0.0033161 | -0.013221 | -0.0033135
25 | 26 | 0.39385 | 0.25206 | 3.3069e-09 | 0 | 0 | 0 | 0 | 0 | 1 | -90 | 90 | 0.14452 | 0.036415 | -0.14442 | -0.036357
25 | 27 | 0.5919 | 0.37882 | 4.9698e-09 | 0 | 0 | 0 | 0 | 0 | 1 | -90 | 90 | -0.15102 | -0.038044 | 0.15117 | 0.03814
27 | 29 | 0.26341 | 0.16858 | 2.2117e-09 | 0 | 0 | 0 | 0 | 0 | 1 | -90 | 90 | -0.15796 | -0.039843 | 0.15803 | 0.039889
27 | 30 | 2.3791 | 1.5226 | 3.9951e-09 | 0 | 0 | 0 | 0 | 0 | 1 | -90 | 90 | 0.0067948 | 0.0017031 | -0.0067936 | -0.0017027
29 | 71 | 0.17982 | 0.11509 | 1.5099e-09 | 0 | 0 | 0 | 0 | 0 | 1 | -90 | 90 | -0.16086 | -0.040597 | 0.16091 | 0.04063
71 | 46 | 0.45356 | 0.29028 | 3.8083e-09 | 0 | 0 | 0 | 0 | 0 | 1 | -90 | 90 | -0.16538 | -0.04175 | 0.16552 | 0.041837
46 | 61 | 0.17702 | 0.1133 | 1.4864e-09 | 0 | 0 | 0 | 0 | 0 | 1 | -90 | 90 | -0.16721 | -0.042261 | 0.16726 | 0.042295
46 | 44 | 3.7724 | 2.4143 | 6.3349e-09 | 0 | 0 | 0 | 0 | 0 | 1 | -90 | 90 | 0.0016941 | 0.00042372 | -0.001694 | -0.00042426
62 | 63 | 0.26746 | 0.17118 | 4.4914e-10 | 0 | 0 | 0 | 0 | 0 | 1 | -90 | 90 | 0.038521 | 0.0096794 | -0.038516 | -0.0096767
37 | 96 | 0.67616 | 0.43274 | 1.1355e-09 | 0 | 0 | 0 | 0 | 0 | 1 | -90 | 90 | 0.0074972 | 0.001879 | -0.0074968 | -0.0018788
96 | 95 | 0.66907 | 0.4282 | 1.1235e-09 | 0 | 0 | 0 | 0 | 0 | 1 | -90 | 90 | 0.0013302 | 0.00033329 | -0.0013302 | -0.00033339
83 | 75 | 0.11919 | 0.076282 | 1.0008e-09 | 0 | 0 | 0 | 0 | 0 | 1 | -90 | 90 | 0.2028 | 0.051381 | -0.20275 | -0.051346
41 | 76 | 0.91531 | 0.5858 | 1.537e-09 | 0 | 0 | 0 | 0 | 0 | 1 | -90 | 90 | -0.0037702 | -0.00094491 | 0.0037704 | 0.00094485
76 | 77 | 3.1025 | 1.9856 | 5.2099e-09 | 0 | 0 | 0 | 0 | 0 | 1 | -90 | 90 | -0.016855 | -0.0042242 | 0.016864 | 0.0042297
77 | 92 | 4.931 | 3.1559 | 8.2805e-09 | 0 | 0 | 0 | 0 | 0 | 1 | -90 | 90 | -0.016864 | -0.0042297 | 0.016879 | 0.0042385
63 | 64 | 1.3498 | 0.86384 | 2.2666e-09 | 0 | 0 | 0 | 0 | 0 | 1 | -90 | 90 | 0.036381 | 0.0091416 | -0.036362 | -0.0091295
43 | 44 | 2.0254 | 1.2962 | 3.4012e-09 | 0 | 0 | 0 | 0 | 0 | 1 | -90 | 90 | -0.0016939 | -0.00042455 | 0.001694 | 0.00042426
61 | 60 | 0.05266 | 0.033702 | 4.4215e-10 | 0 | 0 | 0 | 0 | 0 | 1 | -90 | 90 | -0.17117 | -0.043274 | 0.17119 | 0.043285
60 | 50 | 0.023118 | 0.014795 | 1.941e-10 | 0 | 0 | 0 | 0 | 0 | 1 | -90 | 90 | -0.17267 | -0.043656 | 0.17267 | 0.043661
47 | 48 | 0.071001 | 0.04544 | 5.9615e-10 | 0 | 0 | 0 | 0 | 0 | 1 | -90 | 90 | 0.17531 | 0.044339 | -0.17528 | -0.044324
47 | 49 | 0.33486 | 0.21431 | 2.8116e-09 | 0 | 0 | 0 | 0 | 0 | 1 | -90 | 90 | -0.17651 | -0.044641 | 0.17663 | 0.044714
48 | 50 | 0.073134 | 0.046805 | 6.1405e-10 | 0 | 0 | 0 | 0 | 0 | 1 | -90 | 90 | 0.17401 | 0.044005 | -0.17399 | -0.04399
49 | 51 | 0.057553 | 0.036834 | 4.8324e-10 | 0 | 0 | 0 | 0 | 0 | 1 | -90 | 90 | -0.18169 | -0.045984 | 0.18171 | 0.045997
51 | 85 | 0.4887 | 0.31277 | 4.1033e-09 | 0 | 0 | 0 | 0 | 0 | 1 | -90 | 90 | -0.18614 | -0.047106 | 0.18633 | 0.047225
85 | 75 | 0.027673 | 0.017711 | 2.3235e-10 | 0 | 0 | 0 | 0 | 0 | 1 | -90 | 90 | -0.1961 | -0.049674 | 0.19611 | 0.049682
75 | 73 | 2.4562 | 1.572 | 4.1247e-09 | 0 | 0 | 0 | 0 | 0 | 1 | -90 | 90 | 0.0066408 | 0.0016645 | -0.0066396 | -0.0016641
53 | 55 | 1.2451 | 0.79689 | 2.0909e-09 | 0 | 0 | 0 | 0 | 0 | 1 | -90 | 90 | 0.063416 | 0.015958 | -0.063362 | -0.015924
55 | 90 | 1.6109 | 1.031 | 2.7052e-09 | 0 | 0 | 0 | 0 | 0 | 1 | -90 | 90 | 0.051099 | 0.01285 | -0.051054 | -0.012822
90 | 91 | 3.2432 | 2.0756 | 5.4461e-09 | 0 | 0 | 0 | 0 | 0 | 1 | -90 | 90 | 0.035657 | 0.0089631 | -0.035613 | -0.0089354
91 | 92 | 0.71412 | 0.45703 | 1.1992e-09 | 0 | 0 | 0 | 0 | 0 | 1 | -90 | 90 | 0.02528 | 0.0063457 | -0.025275 | -0.0063427
70 | 80 | 4.5089 | 2.8857 | 7.5717e-09 | 0 | 0 | 0 | 0 | 0 | 1 | -90 | 90 | 0.0049855 | 0.0012491 | -0.0049843 | -0.001249
67 | 69 | 0.77401 | 0.49537 | 1.2998e-09 | 0 | 0 | 0 | 0 | 0 | 1 | -90 | 90 | 0.0038362 | 0.00096136 | -0.0038361 | -0.00096141
67 | 66 | 0.57941 | 0.37082 | 9.7298e-10 | 0 | 0 | 0 | 0 | 0 | 1 | -90 | 90 | 0.002036 | 0.00051018 | -0.0020359 | -0.00051026
80 | 97 | 2.6499 | 1.696 | 4.45e-09 | 0 | 0 | 0 | 0 | 0 | 1 | -90 | 90 | 0.0049843 | 0.001249 | -0.0049836 | -0.001249
69 | 88 | 0.11419 | 0.073085 | 1.9176e-10 | 0 | 0 | 0 | 0 | 0 | 1 | -90 | 90 | 0.0020605 | 0.00051639 | -0.0020605 | -0.00051641
64 | 81 | 1.2755 | 0.8163 | 2.1419e-09 | 0 | 0 | 0 | 0 | 0 | 1 | -90 | 90 | 0.030711 | 0.0077134 | -0.030698 | -0.0077053
64 | 82 | 0.41652 | 0.26658 | 6.9946e-10 | 0 | 0 | 0 | 0 | 0 | 1 | -90 | 90 | 0.0056506 | 0.001416 | -0.0056504 | -0.001416
72 | 73 | 1.0406 | 0.66598 | 1.7474e-09 | 0 | 0 | 0 | 0 | 0 | 1 | -90 | 90 | -0.0066391 | -0.001664 | 0.0066396 | 0.0016641