## bus_data
BUS_I | BUS_TYPE | Pd | Qd | Gs | Bs | area | Vm | Va | baseKV | zone | Vmax | Vmin
1 | 1 | 0.0032892 | 0.00082435 | 0 | 0 | 1 | 0.99603 | -0.076316 | 0.4 | 1 | 1.1 | 0.9
2 | 1 | 0.067101 | 0.016817 | 0 | 0 | 1 | 0.99659 | -0.065535 | 0.4 | 1 | 1.1 | 0.9
3 | 1 | 0.00040748 | 0.00010212 | 0 | 0 | 1 | 0.99597 | -0.077521 | 0.4 | 1 | 1.1 | 0.9
4 | 1 | 0.095945 | 0.024046 | 0 | 0 | 1 | 0.9983 | -0.032559 | 0.4 | 1 | 1.1 | 0.9
5 | 1 | 0 | 0 | 0 | 0 | 1 | 0.99561 | -0.084366 | 0.4 | 1 | 1.1 | 0.9
15 | 3 | 0 | 0 | 0 | 0 | 1 | 1 | 0 | 0.4 | 1 | 1.1 | 0.9
13 | 1 | 0 | 0 | 0 | 0 | 1 | 0.9952 | -0.09237 | 0.4 | 1 | 1.1 | 0.9
16 | 1 | 0.058997 | 0.014786 | 0 | 0 | 1 | 0.99871 | -0.024712 | 0.4 | 1 | 1.1 | 0.9
11 | 1 | 0 | 0 | 0 | 0 | 1 | 0.99978 | -0.0041199 | 0.4 | 1 | 1.1 | 0.9
21 | 1 | 0.0033146 | 0.00083072 | 0 | 0 | 1 | 0.99481 | -0.099889 | 0.4 | 1 | 1.1 | 0.9
14 | 1 | 0 | 0 | 0 | 0 | 1 | 0.99316 | -0.13172 | 0.4 | 1 | 1.1 | 0.9
25 | 1 | 0.0092146 | 0.0023094 | 0 | 0 | 1 | 0.99267 | -0.14125 | 0.4 | 1 | 1.1 | 0.9
24 | 1 | 0.0018399 | 0.00046113 | 0 | 0 | 1 | 0.99364 | -0.12247 | 0.4 | 1 | 1.1 | 0.9
6 | 1 | 0.03215 | 0.0080575 | 0 | 0 | 1 | 0.99777 | -0.042727 | 0.4 | 1 | 1.1 | 0.9
7 | 1 | 0 | 0 | 0 | 0 | 1 | 0.99471 | -0.10163 | 0.4 | 1 | 1.1 | 0.9
8 | 1 | 0 | 0 | 0 | 0 | 1 | 0.99937 | -0.012023 | 0.4 | 1 | 1.1 | 0.9
10 | 1 | 0.065638 | 0.01645 | 0 | 0 | 1 | 0.99354 | -0.12413 | 0.4 | 1 | 1.1 | 0.9
9 | 1 | 0 | 0 | 0 | 0 | 1 | 0.99377 | -0.11992 | 0.4 | 1 | 1.1 | 0.9
19 | 1 | 0.003248 | 0.00081403 | 0 | 0 | 1 | 0.99388 | -0.11786 | 0.4 | 1 | 1.1 | 0.9
22 | 1 | 0.0047113 | 0.0011808 | 0 | 0 | 1 | 0.99353 | -0.12441 | 0.4 | 1 | 1.1 | 0.9
23 | 1 | 0.089788 | 0.022503 | 0 | 0 | 1 | 0.99516 | -0.093105 | 0.4 | 1 | 1.1 | 0.9
18 | 1 | 0.0031449 | 0.00078819 | 0 | 0 | 1 | 0.99407 | -0.11413 | 0.4 | 1 | 1.1 | 0.9
20 | 1 | 0.0034108 | 0.00085482 | 0 | 0 | 1 | 0.99452 | -0.10551 | 0.4 | 1 | 1.1 | 0.9

## generator_data
GEN_BUS | PG | QG | QMAX | QMIN | VG | MBASE | GEN_STATUS | PMAX | PMIN
15 | 0.44367 | 0.11176 | 10 | -10 | 1 | 100 | 1 | 10 | 0

## branch_data
F_BUS | T_BUS | BR_R | BR_X | BR_B | RATE_A | RATE_B | RATE_C | TAP | SHIFT | BR_STATUS | ANGMIN | ANGMAX | P_in | Q_in | P_out | Q_out
1 | 2 | 1.7207 | 1.1012 | 2.8895e-09 | 0 | 0 | 0 | 0 | 0 | 1 | -90 | 90 | -0.027923 | -0.0070156 | 0.027937 | 0.0070245
1 | 3 | 0.21781 | 0.1394 | 3.6577e-10 | 0 | 0 | 0 | 0 | 0 | 1 | -90 | 90 | 0.024634 | 0.0061912 | -0.024632 | -0.0061903
2 | 4 | 1.5483 | 0.99089 | 2.5999e-09 | 0 | 0 | 0 | 0 | 0 | 1 | -90 | 90 | -0.095038 | -0.023842 | 0.095188 | 0.023937
3 | 5 | 1.2582 | 0.80523 | 2.1128e-09 | 0 | 0 | 0 | 0 | 0 | 1 | -90 | 90 | 0.024225 | 0.0060882 | -0.024217 | -0.0060834
4 | 15 | 0.7631 | 0.48839 | 2.5629e-09 | 0 | 0 | 0 | 0 | 0 | 1 | -90 | 90 | -0.19113 | -0.047983 | 0.19143 | 0.048173
5 | 13 | 1.4702 | 0.94095 | 2.4689e-09 | 0 | 0 | 0 | 0 | 0 | 1 | -90 | 90 | 0.024217 | 0.0060834 | -0.024208 | -0.0060777
15 | 16 | 1.8751 | 1.2001 | 3.1488e-09 | 0 | 0 | 0 | 0 | 0 | 1 | -90 | 90 | 0.059066 | 0.01483 | -0.058997 | -0.014786
15 | 11 | 0.096016 | 0.06145 | 3.2247e-10 | 0 | 0 | 0 | 0 | 0 | 1 | -90 | 90 | 0.19317 | 0.048756 | -0.19313 | -0.048732
13 | 21 | 1.3799 | 0.88312 | 2.3172e-09 | 0 | 0 | 0 | 0 | 0 | 1 | -90 | 90 | 0.024208 | 0.0060777 | -0.024199 | -0.0060724
11 | 23 | 4.4197 | 2.8286 | 7.4219e-09 | 0 | 0 | 0 | 0 | 0 | 1 | -90 | 90 | 0.090171 | 0.022747 | -0.089788 | -0.022503
11 | 8 | 0.34531 | 0.221 | 5.7987e-10 | 0 | 0 | 0 | 0 | 0 | 1 | -90 | 90 | 0.10296 | 0.025985 | -0.10292 | -0.02596
21 | 20 | 1.194 | 0.76418 | 2.0051e-09 | 0 | 0 | 0 | 0 | 0 | 1 | -90 | 90 | 0.020884 | 0.0052416 | -0.020879 | -0.0052383
14 | 25 | 4.5705 | 2.9251 | 7.6751e-09 | 0 | 0 | 0 | 0 | 0 | 1 | -90 | 90 | 0.0092188 | 0.0023113 | -0.0092146 | -0.0023094
14 | 24 | 4.4373 | 2.8399 | 7.4514e-09 | 0 | 0 | 0 | 0 | 0 | 1 | -90 | 90 | -0.0092188 | -0.0023113 | 0.0092228 | 0.0023132
24 | 9 | 1.02 | 0.6528 | 1.7128e-09 | 0 | 0 | 0 | 0 | 0 | 1 | -90 | 90 | -0.011063 | -0.0027743 | 0.011064 | 0.002775
6 | 7 | 3.7247 | 2.3838 | 6.2547e-09 | 0 | 0 | 0 | 0 | 0 | 1 | -90 | 90 | 0.070624 | 0.017806 | -0.070425 | -0.017679
6 | 8 | 1.3388 | 0.85684 | 2.2482e-09 | 0 | 0 | 0 | 0 | 0 | 1 | -90 | 90 | -0.10277 | -0.025863 | 0.10292 | 0.02596
7 | 10 | 1.4171 | 0.90697 | 2.3797e-09 | 0 | 0 | 0 | 0 | 0 | 1 | -90 | 90 | 0.070425 | 0.017679 | -0.07035 | -0.017631
10 | 22 | 0.26191 | 0.16762 | 4.3981e-10 | 0 | 0 | 0 | 0 | 0 | 1 | -90 | 90 | 0.0047114 | 0.0011808 | -0.0047113 | -0.0011808
9 | 19 | 0.82622 | 0.52878 | 1.3874e-09 | 0 | 0 | 0 | 0 | 0 | 1 | -90 | 90 | -0.011064 | -0.002775 | 0.011065 | 0.0027756
19 | 18 | 1.1541 | 0.73863 | 1.9381e-09 | 0 | 0 | 0 | 0 | 0 | 1 | -90 | 90 | -0.014313 | -0.0035896 | 0.014316 | 0.003591
18 | 20 | 2.1897 | 1.4014 | 3.6771e-09 | 0 | 0 | 0 | 0 | 0 | 1 | -90 | 90 | -0.017461 | -0.0043792 | 0.017468 | 0.0043835